## Rekapitulace stavby
2012 |  | List obsahuje: |  |  |  |  | 1) Souhrnný list stavby |  |  |  | 2) Rekapitulace objektů | [16 empty] | 2.0 | ZAMOK |  |  |  |  | False | False
| optimalizováno pro tisk sestav ve formátu A4 - na výšku | [17 empty] | >> skryté sloupce << | [13 empty] | 0,1 | 21
[33 empty] | 0,1 | 15
| SOUHRNNÝ LIST STAVBY | [18 empty] | v --- níže se nacházejí doplnkové a pomocné údaje k sestavám --- v | [11 empty] | Návod na vyplnění | 0,001
|  | Kód: |  |  |  |  | PW06/2018 | [24 empty] | Měnit lze pouze buňky se žlutým podbarvením! 1) na prvním listu Rekapitulace stavby vyplňte v sestavě a) Souhrnný list - údaje o Zhotoviteli (přenesou se do ostatních sestav i v jiných listech) b) Rekapitulace objektů - potřebné Ostatní náklady 2) na vybraných listech vyplňte v sestavě a) Krycí list - údaje o Zhotoviteli, pokud se liší od údajů o Zhotoviteli na Souhrnném listu (údaje se přenesou do ostatních sestav v daném listu) b) Rekapitulace rozpočtu - potřebné Ostatní náklady c) Celkové náklady za stavbu - ceny u položek - množství, pokud má žluté podbarvení - a v případe potřeby poznámku (ta je v skrytém sloupci) | 0,1
|  | Stavba: |  |  |  |  | MŠ R. Tomáška | [25 empty] | 0,1
|  | JKSO: | [13 empty] | CC-CZ: | [16 empty] | 0,1
|  | Místo: | [13 empty] | Datum: |  | 4. 7. 2018 | [14 empty] | 0,1
0,1
|  | Objednatel: | [13 empty] | IČ: | [16 empty] | 0,1
|  |  | Město Studénka, nám. Republiky 762, Studénka | [12 empty] | DIČ: | [16 empty] | 0,1
0,1
|  | Zhotovitel: | [13 empty] | IČ: |  | Vyplň údaj | [14 empty] | 0,1
|  |  | Vyplň údaj | [12 empty] | DIČ: |  | Vyplň údaj | [14 empty] | 0,1
False
|  | Projektant: | [13 empty] | IČ: | [16 empty] | False
|  |  | PROJECT WORK | [12 empty] | DIČ: | [16 empty] | True
1
|  | Zpracovatel: | [13 empty] | IČ: | [16 empty] | 1
DIČ:
Poznámka:
|  | Náklady z rozpočtů | [13 empty] | 0
|  | Ostatní náklady ze souhrnného listu | [13 empty] | 0
|  | Cena bez DPH | [13 empty] | 0
|  | DPH |  | základní |  |  |  | 21% |  | ze | 0 |  |  |  |  | 0
|  |  |  | snížená |  |  |  | 15% |  | ze | 0 |  |  |  |  | 0
|  |  |  | zákl. přenesená |  |  |  | 21% |  | ze | 0 |  |  |  |  | 0
|  |  |  | sníž. přenesená |  |  |  | 15% |  | ze | 0 |  |  |  |  | 0
|  |  |  | nulová |  |  |  | 0% |  | ze | 0 |  |  |  |  | 0
|  | Cena s DPH | [7 empty] | v |  | CZK |  |  |  | 0
|  | Projektant | [10 empty] | Zpracovatel
|  | Datum a podpis: | [6 empty] | Razítko |  |  |  | Datum a podpis: |  |  |  | Razítko
|  | Objednavatel | [10 empty] | Zhotovitel
|  | Datum a podpis: | [6 empty] | Razítko |  |  |  | Datum a podpis: |  |  |  | Razítko
REKAPITULACE OBJEKTŮ STAVBY
| Kód: | [6 empty] | PW06/2018
| Stavba: | [6 empty] | MŠ R. Tomáška
| Místo: | [13 empty] | Datum: |  | 4. 7. 2018
| Objednatel: | [6 empty] | Město Studénka, nám. Republiky 762, Studénka | [6 empty] | Projektant: |  | PROJECT WORK |  |  | Informatívní údaje z listů zakázek
| Zhotovitel: | [13 empty] | Zpracovatel:
| Kód |  |  |  | Objekt | [8 empty] | Cena bez DPH [CZK] |  |  |  | Cena s DPH [CZK] |  | z toho Ostat. náklady [CZK] | DPH [CZK] | Normohodiny [h] | DPH základní [CZK] | DPH snížená [CZK] | DPH základní přenesená [CZK] | DPH snížená přenesená [CZK] | Základna DPH základní | Základna DPH snížená | Základna DPH zákl. přenesená | Základna DPH sníž. přenesená | Základna DPH nulová
| 1) Náklady z rozpočtů | [12 empty] | 0 |  |  |  | 0 |  | 0 | 0 | 0 | 0 | 0 | 0 | 0 | 0 | 0 | 0 | 0 | 0 |  | D | 0 | ###NOIMPORT### | IMPORT | {879ac7c3-d894-4483-a0f4-d83caf5c02ee} | {00000000-0000-0000-0000-000000000000}
/ |  | 001 |  |  |  | Stavební úpravy toalet a umývárny | [7 empty] | 0 |  |  |  | 0 |  | 0 | 0 | 0 | 0 | 0 | 0 | 0 | 0 | 0 | 0 | 0 | 0 |  |  | 1 |  | IMPORT | {41caf9b4-2792-4407-85b4-bc31de4e54ab} | {879ac7c3-d894-4483-a0f4-d83caf5c02ee}
| 2) Ostatní náklady ze souhrnného listu | [12 empty] | 0 |  |  |  | 0 |  | Procent. zadání [% nákladů rozpočtu] | Zařazení nákladů | DPH | DPH [CZK]
|  | Ostatní náklady | [11 empty] | 0 |  |  |  | 0 |  | 0% | stavební čast | základní | 0 | [12 empty] | OSTATNENAKLADY |  |  | 0 | 0 | 0 | 0 | 0 | 0 | 0 | 0 | 0 | 0 | 1 | 1 | x
|  | Vyplň vlastní | [11 empty] | 0 |  |  |  | 0 |  | 0% | stavební čast | základní | 0 | [12 empty] | OSTATNENAKLADYVLASTNE |  |  | 0 | 0 | 0 | 0 | 0 | 0 | 0 | 0 | 0 | 0 | 1 | 1
|  | Vyplň vlastní | [11 empty] | 0 |  |  |  | 0 |  | 0% | stavební čast | základní | 0 | [12 empty] | OSTATNENAKLADYVLASTNE |  |  | 0 | 0 | 0 | 0 | 0 | 0 | 0 | 0 | 0 | 0 | 1 | 1
|  | Vyplň vlastní | [11 empty] | 0 |  |  |  | 0 |  | 0% | stavební čast | základní | 0 | [12 empty] | OSTATNENAKLADYVLASTNE |  |  | 0 | 0 | 0 | 0 | 0 | 0 | 0 | 0 | 0 | 0 | 1 | 1
| Celkové náklady za stavbu 1) + 2) | [12 empty] | 0 |  |  |  | 0

## 001 - Stavební úpravy toa...
| List obsahuje: |  | 1) Krycí list rozpočtu |  | 2) Rekapitulace rozpočtu |  |  | 3) Rozpočet |  |  | Zpět na list: | Rekapitulace stavby
optimalizováno pro tisk sestav ve formátu A4 - na výšku | [11 empty] | >> skryté sloupce << | [9 empty] | {41caf9b4-2792-4407-85b4-bc31de4e54ab}
2
KRYCÍ LIST ROZPOČTU | [12 empty] | v --- níže se nacházejí doplnkové a pomocné údaje k sestavám --- v | [8 empty] | False
| Stavba: |  | MŠ R. Tomáška
| Objekt: |  | 001 - Stavební úpravy toalet a umývárny
| JKSO: | [7 empty] | CC-CZ:
| Místo: | [7 empty] | Datum: |  | 4. 7. 2018
| Objednatel: | [7 empty] | IČ:
|  | Město Studénka, nám. Republiky 762, Studénka | [6 empty] | DIČ:
| Zhotovitel: | [7 empty] | IČ: |  | Vyplň údaj
|  | Vyplň údaj | [6 empty] | DIČ: |  | Vyplň údaj
| Projektant: | [7 empty] | IČ:
|  | PROJECT WORK | [6 empty] | DIČ:
| Zpracovatel: | [7 empty] | IČ:
DIČ:
Poznámka:
| Náklady z rozpočtu | [7 empty] | 0
| Ostatní náklady | [7 empty] | 0
| Cena bez DPH | [7 empty] | 0
| DPH | základní | 21% | ze | 0 |  |  |  | 0
|  | snížená | 15% | ze | 0 |  |  |  | 0
|  | zákl. přenesená | 21% | ze | 0 |  |  |  | 0
|  | sníž. přenesená | 15% | ze | 0 |  |  |  | 0
|  | nulová | 0% | ze | 0 |  |  |  | 0
| Cena s DPH |  |  | v | CZK |  |  | 0
| Projektant |  |  |  |  | Zpracovatel
| Datum a podpis: |  |  | Razítko |  | Datum a podpis: |  |  |  | Razítko
| Objednavatel |  |  |  |  | Zhotovitel
| Datum a podpis: |  |  | Razítko |  | Datum a podpis: |  |  |  | Razítko
REKAPITULACE ROZPOČTU
Stavba: |  |  | MŠ R. Tomáška
Objekt: |  |  | 001 - Stavební úpravy toalet a umývárny
Místo: | [6 empty] | Datum: |  | 4. 7. 2018
Objednatel: |  |  | Město Studénka, nám. Republiky 762, Studénka |  |  |  | Projektant: |  | PROJECT WORK
Zhotovitel: |  |  | Vyplň údaj |  |  |  | Zpracovatel:
Kód - Popis | [9 empty] | Cena celkem [CZK]
1) Náklady z rozpočtu | [9 empty] | 0 | [12 empty] | -1
| HSV - Práce a dodávky HSV | [8 empty] | 0
| 6 - Úpravy povrchů, podlahy a osazování výplní | [8 empty] | 0
| 9 - Ostatní konstrukce a práce, bourání | [8 empty] | 0
| 997 - Přesun sutě | [8 empty] | 0
| 998 - Přesun hmot | [8 empty] | 0
| PSV - Práce a dodávky PSV | [8 empty] | 0
| 721 - Zdravotechnika - vnitřní kanalizace | [8 empty] | 0
| 725 - Zdravotechnika - zařizovací předměty | [8 empty] | 0
| 741 - Elektroinstalace - silnoproud | [8 empty] | 0
| 763 - Konstrukce suché výstavby | [8 empty] | 0
| 766 - Konstrukce truhlářské | [8 empty] | 0
| 771 - Podlahy z dlaždic | [8 empty] | 0
| 776 - Podlahy povlakové | [8 empty] | 0
| 781 - Dokončovací práce - obklady | [8 empty] | 0
| 783 - Dokončovací práce - nátěry | [8 empty] | 0
| 784 - Dokončovací práce - malby a tapety | [8 empty] | 0
| OST - Ostatní | [8 empty] | 0
2) Ostatní náklady | [9 empty] | 0 |  |  |  | DPH
| Zařízení staveniště | [8 empty] | 0 |  |  |  | základní | [12 empty] | VRN | 0 | 0 | 0 | 0 | 0 | 1
| Projektové práce | [8 empty] | 0 |  |  |  | základní | [12 empty] | VRN | 0 | 0 | 0 | 0 | 0 | 1
| Územní vlivy | [8 empty] | 0 |  |  |  | základní | [12 empty] | VRN | 0 | 0 | 0 | 0 | 0 | 1
| Provozní vlivy | [8 empty] | 0 |  |  |  | základní | [12 empty] | VRN | 0 | 0 | 0 | 0 | 0 | 1
| Jiné VRN | [8 empty] | 0 |  |  |  | základní | [12 empty] | VRN | 0 | 0 | 0 | 0 | 0 | 1
| Kompletační činnost | [8 empty] | 0 |  |  |  | základní | [12 empty] | KOMPLETACNA | 0 | 0 | 0 | 0 | 0 | 1
Celkové náklady za stavbu 1) + 2) | [7 empty] | 0
ROZPOČET
Stavba: |  |  | MŠ R. Tomáška
Objekt: |  |  | 001 - Stavební úpravy toalet a umývárny
Místo: | [6 empty] | Datum: |  | 4. 7. 2018
Objednatel: |  |  | Město Studénka, nám. Republiky 762, Studénka |  |  |  | Projektant: |  | PROJECT WORK
Zhotovitel: |  |  | Vyplň údaj |  |  |  | Zpracovatel:
PČ | Typ | Kód | Popis |  |  | MJ | Množství | J.cena [CZK] |  | Cena celkem [CZK] |  |  | Poznámka | DPH | J. Nh [h] | Nh celkem [h] | J. hmotnost [t] | Hmotnost celkem [t] | J. suť [t] | Suť Celkem [t]
Náklady z rozpočtu | [9 empty] | 0 | [5 empty] | 0 |  | 2.1548 |  | 2.9201 |  | D | -1 | [10 empty] | 0
| HSV - Práce a dodávky HSV | [8 empty] | 0 | [5 empty] | 0 |  | 0.55366 |  | 2.4626 | 1 | D | 0 |  |  |  | ROZPOCET | [6 empty] | 0
| 6 - Úpravy povrchů, podlahy a osazování výplní | [8 empty] | 0 | [5 empty] | 0 |  | 0.55366 |  | 0 | 1 | D | 1 |  |  |  | ROZPOCET | [6 empty] | 0
1 | K | 632451101 | Cementový samonivelační potěr ze suchých směsí tloušťky do 5 mm |  |  | m2 | 54.28 | 0 |  | 0 |  |  |  | základní |  | 0 | 0.0102 | 0.55366 | 0 | 0 | 4 | K | 2 |  |  |  | ROZPOCET | 0 | 0 | 0 | 0 | 0 | 1 | 0 | 4 | 144017829
|  |  | 2.NP | [18 empty] | VV | 2 | 1 | True | 0 | ROZPOCET
|  |  | m2.02 | [18 empty] | VV | 2 | 1 | True | 0 | ROZPOCET
|  |  | 45,03 |  |  |  | 45.03 | [14 empty] | VV | 2 | 2 | True | 0 | ROZPOCET
|  |  | m2.03 | [18 empty] | VV | 2 | 1 | True | 0 | ROZPOCET
|  |  | 4,7 |  |  |  | 4.7 | [14 empty] | VV | 2 | 2 | True | 0 | ROZPOCET
|  |  | 3.NP | [18 empty] | VV | 2 | 1 | True | 0 | ROZPOCET
|  |  | 4,55 |  |  |  | 4.55 | [14 empty] | VV | 2 | 2 | True | 0 | ROZPOCET
|  |  | Součet |  |  |  | 54.28 | [14 empty] | VV | 2 | 4 | True | 1 | ROZPOCET
2 | K | 633811111 | Broušení nerovností betonových podlah do 2 mm - stržení šlemu |  |  | m2 | 9.25 | 0 |  | 0 |  |  |  | základní |  | 0 | 0 | 0 | 0 | 0 | 4 | K | 2 |  |  |  | ROZPOCET | 0 | 0 | 0 | 0 | 0 | 1 | 0 | 4 | -1618995052
|  |  | 2.NP | [18 empty] | VV | 2 | 1 | True | 0 | ROZPOCET
|  |  | 4,7 |  |  |  | 4.7 | [14 empty] | VV | 2 | 2 | True | 0 | ROZPOCET
|  |  | 3.NP | [18 empty] | VV | 2 | 1 | True | 0 | ROZPOCET
|  |  | 4,55 |  |  |  | 4.55 | [14 empty] | VV | 2 | 2 | True | 0 | ROZPOCET
|  |  | Součet |  |  |  | 9.25 | [14 empty] | VV | 2 | 4 | True | 1 | ROZPOCET
| 9 - Ostatní konstrukce a práce, bourání | [8 empty] | 0 | [5 empty] | 0 |  | 0 |  | 2.4626 | 1 | D | 1 |  |  |  | ROZPOCET | [6 empty] | 0
3 | K | 962032230 | Bourání zdiva z cihel pálených nebo vápenopískových na MV nebo MVC do 1 m3 |  |  | m3 | 0.081 | 0 |  | 0 |  |  |  | základní |  | 0 | 0 | 0 | 1.8 | 0.1458 | 4 | K | 2 |  |  |  | ROZPOCET | 0 | 0 | 0 | 0 | 0 | 1 | 0 | 4 | 405321914
|  |  | 2.NP | [18 empty] | VV | 2 | 1 | True | 0 | ROZPOCET
|  |  | 0,6*0,15*0,9 |  |  |  | 0.081 | [14 empty] | VV | 2 | 2 | True | 1 | ROZPOCET
4 | K | 965081213 | Bourání podlah z dlaždic keramických nebo xylolitových tl do 10 mm plochy přes 1 m2 |  |  | m2 | 9.25 | 0 |  | 0 |  |  |  | základní |  | 0 | 0 | 0 | 0.035 | 0.32375 | 4 | K | 2 |  |  |  | ROZPOCET | 0 | 0 | 0 | 0 | 0 | 1 | 0 | 4 | -393764124
|  |  | 2.NP | [18 empty] | VV | 2 | 1 | True | 0 | ROZPOCET
|  |  | 4,7 |  |  |  | 4.7 | [14 empty] | VV | 2 | 2 | True | 0 | ROZPOCET
|  |  | 3.NP | [18 empty] | VV | 2 | 1 | True | 0 | ROZPOCET
|  |  | 4,55 |  |  |  | 4.55 | [14 empty] | VV | 2 | 2 | True | 0 | ROZPOCET
|  |  | Součet |  |  |  | 9.25 | [14 empty] | VV | 2 | 4 | True | 1 | ROZPOCET
5 | K | 967031132 | Přisekání rovných ostění v cihelném zdivu na MV nebo MVC |  |  | m2 | 0.135 | 0 |  | 0 |  |  |  | základní |  | 0 | 0 | 0 | 0.055 | 0.007425 | 4 | K | 2 |  |  |  | ROZPOCET | 0 | 0 | 0 | 0 | 0 | 1 | 0 | 4 | -32624125
|  |  | 2.NP | [18 empty] | VV | 2 | 1 | True | 0 | ROZPOCET
|  |  | 0,15*0,9 |  |  |  | 0.135 | [14 empty] | VV | 2 | 2 | True | 1 | ROZPOCET
6 | K | 978059541 | Odsekání a odebrání obkladů stěn z vnitřních obkládaček plochy přes 1 m2 |  |  | m2 | 29.2 | 0 |  | 0 |  |  |  | základní |  | 0 | 0 | 0 | 0.068 | 1.9856 | 4 | K | 2 |  |  |  | ROZPOCET | 0 | 0 | 0 | 0 | 0 | 1 | 0 | 4 | 1629248148
|  |  | 2.NP | [18 empty] | VV | 2 | 1 | True | 0 | ROZPOCET
|  |  | 9,35 |  |  |  | 9.35 | [14 empty] | VV | 2 | 2 | True | 0 | ROZPOCET
|  |  | 11,29 |  |  |  | 11.29 | [14 empty] | VV | 2 | 2 | True | 0 | ROZPOCET
|  |  | 3.NP | [18 empty] | VV | 2 | 1 | True | 0 | ROZPOCET
|  |  | 8,56 |  |  |  | 8.56 | [14 empty] | VV | 2 | 2 | True | 0 | ROZPOCET
|  |  | Součet |  |  |  | 29.2 | [14 empty] | VV | 2 | 4 | True | 1 | ROZPOCET
| 997 - Přesun sutě | [8 empty] | 0 | [5 empty] | 0 |  | 0 |  | 0 | 1 | D | 1 |  |  |  | ROZPOCET | [6 empty] | 0
7 | K | 997013212 | Vnitrostaveništní doprava suti a vybouraných hmot pro budovy v do 9 m ručně |  |  | t | 2.92 | 0 |  | 0 |  |  |  | základní |  | 0 | 0 | 0 | 0 | 0 | 4 | K | 2 |  |  |  | ROZPOCET | 0 | 0 | 0 | 0 | 0 | 1 | 0 | 4 | 804462823
8 | K | 997013501 | Odvoz suti a vybouraných hmot na skládku nebo meziskládku do 1 km se složením |  |  | t | 2.92 | 0 |  | 0 |  |  |  | základní |  | 0 | 0 | 0 | 0 | 0 | 4 | K | 2 |  |  |  | ROZPOCET | 0 | 0 | 0 | 0 | 0 | 1 | 0 | 4 | -843452210
9 | K | 997013509 | Příplatek k odvozu suti a vybouraných hmot na skládku ZKD 1 km přes 1 km |  |  | t | 29.2 | 0 |  | 0 |  |  |  | základní |  | 0 | 0 | 0 | 0 | 0 | 4 | K | 2 |  |  |  | ROZPOCET | 0 | 0 | 0 | 0 | 0 | 1 | 0 | 4 | -779138416
10 | K | 997013807 | Poplatek za uložení na skládce (skládkovné) stavebního odpadu keramického kód odpadu 170 103 |  |  | t | 2.659 | 0 |  | 0 |  |  |  | základní |  | 0 | 0 | 0 | 0 | 0 | 4 | K | 2 |  |  |  | ROZPOCET | 0 | 0 | 0 | 0 | 0 | 1 | 0 | 4 | -433848400
| 998 - Přesun hmot | [8 empty] | 0 | [5 empty] | 0 |  | 0 |  | 0 | 1 | D | 1 |  |  |  | ROZPOCET | [6 empty] | 0
11 | K | 998011002 | Přesun hmot pro budovy zděné v do 12 m |  |  | t | 0.554 | 0 |  | 0 |  |  |  | základní |  | 0 | 0 | 0 | 0 | 0 | 4 | K | 2 |  |  |  | ROZPOCET | 0 | 0 | 0 | 0 | 0 | 1 | 0 | 4 | 1339252529
| PSV - Práce a dodávky PSV | [8 empty] | 0 | [5 empty] | 0 |  | 1.6011 |  | 0.45756 | 2 | D | 0 |  |  |  | ROZPOCET | [6 empty] | 0
| 721 - Zdravotechnika - vnitřní kanalizace | [8 empty] | 0 | [5 empty] | 0 |  | 0 |  | 0.0186 | 2 | D | 1 |  |  |  | ROZPOCET | [6 empty] | 0
12 | K | 721220801 | Demontáž uzávěrek zápachových DN 70 |  |  | kus | 6 | 0 |  | 0 |  |  |  | základní |  | 0 | 0 | 0 | 0.0031 | 0.0186 | 16 | K | 2 |  |  |  | ROZPOCET | 0 | 0 | 0 | 0 | 0 | 1 | 0 | 16 | -624272645
|  |  | umyvadla | [18 empty] | VV | 2 | 1 | True | 0 | ROZPOCET
|  |  | 2. NP | [18 empty] | VV | 2 | 1 | True | 0 | ROZPOCET
|  |  | 4 |  |  |  | 4 | [14 empty] | VV | 2 | 2 | True | 0 | ROZPOCET
|  |  | 3.NP | [18 empty] | VV | 2 | 1 | True | 0 | ROZPOCET
|  |  | 1 |  |  |  | 1 | [14 empty] | VV | 2 | 2 | True | 0 | ROZPOCET
|  |  | sprcha | [18 empty] | VV | 2 | 1 | True | 0 | ROZPOCET
|  |  | 2.NP | [18 empty] | VV | 2 | 1 | True | 0 | ROZPOCET
|  |  | 1 |  |  |  | 1 | [14 empty] | VV | 2 | 2 | True | 0 | ROZPOCET
|  |  | Součet |  |  |  | 6 | [14 empty] | VV | 2 | 4 | True | 1 | ROZPOCET
| 725 - Zdravotechnika - zařizovací předměty | [8 empty] | 0 | [5 empty] | 0 |  | 0.17165 |  | 0.33118 | 2 | D | 1 |  |  |  | ROZPOCET | [6 empty] | 0
13 | K | 725110811 | Demontáž klozetů splachovací s nádrží |  |  | soubor | 7 | 0 |  | 0 |  |  |  | základní |  | 0 | 0 | 0 | 0.01933 | 0.13531 | 16 | K | 2 |  |  |  | ROZPOCET | 0 | 0 | 0 | 0 | 0 | 1 | 0 | 16 | 2029897184
|  |  | 2. NP | [18 empty] | VV | 2 | 1 | True | 0 | ROZPOCET
|  |  | 5 |  |  |  | 5 | [14 empty] | VV | 2 | 2 | True | 0 | ROZPOCET
|  |  | 3. NP | [18 empty] | VV | 2 | 1 | True | 0 | ROZPOCET
|  |  | 2 |  |  |  | 2 | [14 empty] | VV | 2 | 2 | True | 0 | ROZPOCET
|  |  | Součet |  |  |  | 7 | [14 empty] | VV | 2 | 4 | True | 1 | ROZPOCET
14 | K | 725112182 | Kombi klozet s úspornou armaturou odpad svislý |  |  | soubor | 1 | 0 |  | 0 |  |  |  | základní |  | 0 | 0.02323 | 0.02323 | 0 | 0 | 16 | K | 2 |  |  |  | ROZPOCET | 0 | 0 | 0 | 0 | 0 | 1 | 0 | 16 | -1856058028
|  |  | 3.NP | [18 empty] | VV | 2 | 1 | True | 0 | ROZPOCET
|  |  | 1 |  |  |  | 1 | [14 empty] | VV | 2 | 2 | True | 1 | ROZPOCET
15 | K | 725119122 | Montáž klozetových mís kombi |  |  | kus | 5 | 0 |  | 0 |  |  |  | základní |  | 0 | 0.00178 | 0.0089 | 0 | 0 | 16 | K | 2 |  |  |  | ROZPOCET | 0 | 0 | 0 | 0 | 0 | 1 | 0 | 16 | 1755947196
|  |  | Dětská WC | [18 empty] | VV | 2 | 1 | True | 0 | ROZPOCET
|  |  | 2.NP | [18 empty] | VV | 2 | 1 | True | 0 | ROZPOCET
|  |  | 4 |  |  |  | 4 | [14 empty] | VV | 2 | 2 | True | 0 | ROZPOCET
|  |  | 3.NP | [18 empty] | VV | 2 | 1 | True | 0 | ROZPOCET
|  |  | 1 |  |  |  | 1 | [14 empty] | VV | 2 | 2 | True | 0 | ROZPOCET
|  |  | Součet |  |  |  | 5 | [14 empty] | VV | 2 | 4 | True | 1 | ROZPOCET
16 | M | 64231121 | klozet keramický bílý samostatně stojící dětský ploché splachování odpad svislý 295x385x350mm |  |  | kus | 5 | 0 |  | 0 |  |  |  | základní |  | 0 | 0.0085 | 0.0425 | 0 | 0 | 32 | M | 2 |  |  |  | ROZPOCET | 0 | 0 | 0 | 0 | 0 | 1 | 0 | 16 | 2129813519
17 | K | 725121512 | Pisoárový záchodek keramický bez splachovací nádrže s odsáváním a se svislým přívodem vody |  |  | soubor | 1 | 0 |  | 0 |  |  |  | základní |  | 0 | 0.01587 | 0.01587 | 0 | 0 | 16 | K | 2 |  |  |  | ROZPOCET | 0 | 0 | 0 | 0 | 0 | 1 | 0 | 16 | 1151980509
18 | K | 725210821 | Demontáž umyvadel bez výtokových armatur |  |  | soubor | 5 | 0 |  | 0 |  |  |  | základní |  | 0 | 0 | 0 | 0.01946 | 0.0973 | 16 | K | 2 |  |  |  | ROZPOCET | 0 | 0 | 0 | 0 | 0 | 1 | 0 | 16 | 1400298840
|  |  | 2. NP | [18 empty] | VV | 2 | 1 | True | 0 | ROZPOCET
|  |  | 4 |  |  |  | 4 | [14 empty] | VV | 2 | 2 | True | 0 | ROZPOCET
|  |  | 3. NP | [18 empty] | VV | 2 | 1 | True | 0 | ROZPOCET
|  |  | 1 |  |  |  | 1 | [14 empty] | VV | 2 | 2 | True | 0 | ROZPOCET
|  |  | Součet |  |  |  | 5 | [14 empty] | VV | 2 | 4 | True | 1 | ROZPOCET
19 | K | 725211601 | Umyvadlo keramické připevněné na stěnu šrouby bílé bez krytu na sifon 500 mm |  |  | soubor | 5 | 0 |  | 0 |  |  |  | základní |  | 0 | 0.01075 | 0.05375 | 0 | 0 | 16 | K | 2 |  |  |  | ROZPOCET | 0 | 0 | 0 | 0 | 0 | 1 | 0 | 16 | -209549302
|  |  | 2.NP | [18 empty] | VV | 2 | 1 | True | 0 | ROZPOCET
|  |  | 4 |  |  |  | 4 | [14 empty] | VV | 2 | 2 | True | 0 | ROZPOCET
|  |  | 3.NP | [18 empty] | VV | 2 | 1 | True | 0 | ROZPOCET
|  |  | 1 |  |  |  | 1 | [14 empty] | VV | 2 | 2 | True | 0 | ROZPOCET
|  |  | Součet |  |  |  | 5 | [14 empty] | VV | 2 | 4 | True | 1 | ROZPOCET
20 | K | 725240811 | Demontáž kabin sprchových bez výtokových armatur |  |  | soubor | 1 | 0 |  | 0 |  |  |  | základní |  | 0 | 0 | 0 | 0.088 | 0.088 | 16 | K | 2 |  |  |  | ROZPOCET | 0 | 0 | 0 | 0 | 0 | 1 | 0 | 16 | 1703200778
|  |  | 2. NP | [18 empty] | VV | 2 | 1 | True | 0 | ROZPOCET
|  |  | 1 |  |  |  | 1 | [14 empty] | VV | 2 | 2 | True | 1 | ROZPOCET
21 | K | 725241141 | Vanička sprchová akrylátová čtvrtkruhová 800x800 mm |  |  | soubor | 1 | 0 |  | 0 |  |  |  | základní |  | 0 | 0.01088 | 0.01088 | 0 | 0 | 16 | K | 2 |  |  |  | ROZPOCET | 0 | 0 | 0 | 0 | 0 | 1 | 0 | 16 | -821776296
22 | K | 725820801 | Demontáž baterie nástěnné do G 3 / 4 |  |  | soubor | 5 | 0 |  | 0 |  |  |  | základní |  | 0 | 0 | 0 | 0.00156 | 0.0078 | 16 | K | 2 |  |  |  | ROZPOCET | 0 | 0 | 0 | 0 | 0 | 1 | 0 | 16 | -797979142
|  |  | 2. NP | [18 empty] | VV | 2 | 1 | True | 0 | ROZPOCET
|  |  | umyvadla | [18 empty] | VV | 2 | 1 | True | 0 | ROZPOCET
|  |  | 4 |  |  |  | 4 | [14 empty] | VV | 2 | 2 | True | 0 | ROZPOCET
|  |  | 3. nP | [18 empty] | VV | 2 | 1 | True | 0 | ROZPOCET
|  |  | umyvadlo | [18 empty] | VV | 2 | 1 | True | 0 | ROZPOCET
|  |  | 1 |  |  |  | 1 | [14 empty] | VV | 2 | 2 | True | 0 | ROZPOCET
|  |  | Součet |  |  |  | 5 | [14 empty] | VV | 2 | 4 | True | 1 | ROZPOCET
23 | K | 725822611 | Baterie umyvadlová stojánková páková bez výpusti |  |  | soubor | 5 | 0 |  | 0 |  |  |  | základní |  | 0 | 0.0018 | 0.009 | 0 | 0 | 16 | K | 2 |  |  |  | ROZPOCET | 0 | 0 | 0 | 0 | 0 | 1 | 0 | 16 | 1662952794
|  |  | 2.NP | [18 empty] | VV | 2 | 1 | True | 0 | ROZPOCET
|  |  | 4 |  |  |  | 4 | [14 empty] | VV | 2 | 2 | True | 0 | ROZPOCET
|  |  | 3.NP | [18 empty] | VV | 2 | 1 | True | 0 | ROZPOCET
|  |  | 1 |  |  |  | 1 | [14 empty] | VV | 2 | 2 | True | 0 | ROZPOCET
|  |  | Součet |  |  |  | 5 | [14 empty] | VV | 2 | 4 | True | 1 | ROZPOCET
24 | K | 725822659.001 | Termostatický směšovač pro 4 odběrná místa, vč. příslušenství |  |  | soubor | 1 | 0 |  | 0 |  |  |  | základní |  | 0 | 0.00284 | 0.00284 | 0 | 0 | 512 | K | 2 |  |  |  | ROZPOCET | 0 | 0 | 0 | 0 | 0 | 1 | 0 | 512 | -755436511
25 | K | 725822659.002 | Regulátor teploty pro stojánkové ventily |  |  | soubor | 1 | 0 |  | 0 |  |  |  | základní |  | 0 | 0.00284 | 0.00284 | 0 | 0 | 512 | K | 2 |  |  |  | ROZPOCET | 0 | 0 | 0 | 0 | 0 | 1 | 0 | 512 | -1115975470
|  |  | 3.NP - pro jednu umyvadlovou baterii | [18 empty] | VV | 2 | 1 | True | 0 | ROZPOCET
|  |  | 1 |  |  |  | 1 | [14 empty] | VV | 2 | 2 | True | 1 | ROZPOCET
[7 empty] | 0 | [14 empty] | VV | 2 | 2 | True | 0 | ROZPOCET
[7 empty] | 0 | [14 empty] | VV | 2 | 2 | True | 0 | ROZPOCET
[7 empty] | 0 | [14 empty] | VV | 2 | 2 | True | 0 | ROZPOCET
[7 empty] | 0 | [14 empty] | VV | 2 | 2 | True | 0 | ROZPOCET
[7 empty] | 0 | [14 empty] | VV | 2 | 2 | True | 0 | ROZPOCET
[7 empty] | 0 | [14 empty] | VV | 2 | 2 | True | 0 | ROZPOCET
[7 empty] | 0 | [14 empty] | VV | 2 | 2 | True | 0 | ROZPOCET
[7 empty] | 0 | [14 empty] | VV | 2 | 2 | True | 0 | ROZPOCET
[7 empty] | 0 | [14 empty] | VV | 2 | 2 | True | 0 | ROZPOCET
[7 empty] | 0 | [14 empty] | VV | 2 | 2 | True | 0 | ROZPOCET
26 | K | 725840850 | Demontáž baterie sprch diferenciální do G 3/4x1 |  |  | kus | 1 | 0 |  | 0 |  |  |  | základní |  | 0 | 0 | 0 | 0.00225 | 0.00225 | 16 | K | 2 |  |  |  | ROZPOCET | 0 | 0 | 0 | 0 | 0 | 1 | 0 | 16 | 1073566398
|  |  | 2. NP | [18 empty] | VV | 2 | 1 | True | 0 | ROZPOCET
|  |  | 1 |  |  |  | 1 | [14 empty] | VV | 2 | 2 | True | 1 | ROZPOCET
27 | K | 725840860 | Demontáž ramen sprchových nebo sprch táhlových |  |  | kus | 1 | 0 |  | 0 |  |  |  | základní |  | 0 | 0 | 0 | 0.00052 | 0.00052 | 16 | K | 2 |  |  |  | ROZPOCET | 0 | 0 | 0 | 0 | 0 | 1 | 0 | 16 | 1133487240
|  |  | 2. NP | [18 empty] | VV | 2 | 1 | True | 0 | ROZPOCET
|  |  | 1 |  |  |  | 1 | [14 empty] | VV | 2 | 2 | True | 1 | ROZPOCET
28 | K | 725841311 | Baterie sprchová nástěnná pákové |  |  | soubor | 1 | 0 |  | 0 |  |  |  | základní |  | 0 | 0.00184 | 0.00184 | 0 | 0 | 16 | K | 2 |  |  |  | ROZPOCET | 0 | 0 | 0 | 0 | 0 | 1 | 0 | 16 | -1095515523
29 | K | 998725202 | Přesun hmot procentní pro zařizovací předměty v objektech v do 12 m |  |  | % | 0 | 0 |  | 0 |  |  |  | základní |  | 0 | 0 | 0 | 0 | 0 | 16 | K | 2 |  |  |  | ROZPOCET | 0 | 0 | 0 | 0 | 0 | 1 | 0 | 16 | -1529900695
| 741 - Elektroinstalace - silnoproud | [8 empty] | 0 | [5 empty] | 0 |  | 0 |  | 0 | 2 | D | 1 |  |  |  | ROZPOCET | [6 empty] | 0
30 | K | 741372112 | Montáž svítidlo LED bytové vestavné podhledové čtvercové do 0,36 m2 |  |  | kus | 2 | 0 |  | 0 |  |  |  | základní |  | 0 | 0 | 0 | 0 | 0 | 16 | K | 2 |  |  |  | ROZPOCET | 0 | 0 | 0 | 0 | 0 | 1 | 0 | 16 | 406950593
|  |  | 2.NP m 2.03 | [18 empty] | VV | 2 | 1 | True | 0 | ROZPOCET
|  |  | 2 |  |  |  | 2 | [14 empty] | VV | 2 | 2 | True | 1 | ROZPOCET
31 | M | SVITLED | Svítidlo LED čtvercové 600 x 600 mm |  |  | kus | 2 | 0 |  | 0 |  |  |  | základní |  | 0 | 0 | 0 | 0 | 0 | 32 | M | 2 |  |  |  | ROZPOCET | 0 | 0 | 0 | 0 | 0 | 1 | 0 | 16 | 355819081
| 763 - Konstrukce suché výstavby | [8 empty] | 0 | [5 empty] | 0 |  | 0.11192 |  | 0 | 2 | D | 1 |  |  |  | ROZPOCET | [6 empty] | 0
32 | K | 763135101 | Montáž SDK kazetového podhledu z kazet 600x600 mm na zavěšenou viditelnou nosnou konstrukci |  |  | m2 | 4.7 | 0 |  | 0 |  |  |  | základní |  | 0 | 0.00139 | 0.006533 | 0 | 0 | 16 | K | 2 |  |  |  | ROZPOCET | 0 | 0 | 0 | 0 | 0 | 1 | 0 | 16 | 140466638
|  |  | 2.NP | [18 empty] | VV | 2 | 1 | True | 0 | ROZPOCET
|  |  | m2.03 | [18 empty] | VV | 2 | 1 | True | 0 | ROZPOCET
|  |  | 4,7 |  |  |  | 4.7 | [14 empty] | VV | 2 | 2 | True | 1 | ROZPOCET
33 | M | 59030570 | podhled kazetový bez děrování, viditelný rastr, tl. 10 mm, 600 x 600 mm |  |  | m2 | 5.17 | 0 |  | 0 |  |  |  | základní |  | 0 | 0.008 | 0.04136 | 0 | 0 | 32 | M | 2 |  |  |  | ROZPOCET | 0 | 0 | 0 | 0 | 0 | 1 | 0 | 16 | -501807718
34 | K | 763164621 | SDK obklad kovových kcí tvaru U š do 0,6 m desky 1xH2 12,5 |  |  | m | 5 | 0 |  | 0 |  |  |  | základní |  | 0 | 0.00685 | 0.03425 | 0 | 0 | 16 | K | 2 |  |  |  | ROZPOCET | 0 | 0 | 0 | 0 | 0 | 1 | 0 | 16 | 22187306
|  |  | 2.NP | [18 empty] | VV | 2 | 1 | True | 0 | ROZPOCET
|  |  | 2,5 |  |  |  | 2.5 | [14 empty] | VV | 2 | 2 | True | 0 | ROZPOCET
|  |  | 3.NP | [18 empty] | VV | 2 | 1 | True | 0 | ROZPOCET
|  |  | 2,5 |  |  |  | 2.5 | [14 empty] | VV | 2 | 2 | True | 0 | ROZPOCET
|  |  | Součet |  |  |  | 5 | [14 empty] | VV | 2 | 4 | True | 1 | ROZPOCET
35 | K | 763164641 | SDK obklad kovových kcí tvaru U š do 1,2 m desky 1xH2 12,5 |  |  | m | 2.5 | 0 |  | 0 |  |  |  | základní |  | 0 | 0.01191 | 0.029775 | 0 | 0 | 16 | K | 2 |  |  |  | ROZPOCET | 0 | 0 | 0 | 0 | 0 | 1 | 0 | 16 | -334991235
|  |  | 2.NP | [18 empty] | VV | 2 | 1 | True | 0 | ROZPOCET
|  |  | 2,5 |  |  |  | 2.5 | [14 empty] | VV | 2 | 2 | True | 1 | ROZPOCET
36 | K | 998763202 | Přesun hmot procentní pro dřevostavby v objektech v do 24 m |  |  | % | 0 | 0 |  | 0 |  |  |  | základní |  | 0 | 0 | 0 | 0 | 0 | 16 | K | 2 |  |  |  | ROZPOCET | 0 | 0 | 0 | 0 | 0 | 1 | 0 | 16 | -877885143
| 766 - Konstrukce truhlářské | [8 empty] | 0 | [5 empty] | 0 |  | 0.020339 |  | 0.043115 | 2 | D | 1 |  |  |  | ROZPOCET | [6 empty] | 0
37 | K | 766431811 | Demontáž truhlářského obložení sloupů a pilířů z panelů plochy do 1,5 m2 |  |  | m2 | 1.1 | 0 |  | 0 |  |  |  | základní |  | 0 | 0 | 0 | 0.02465 | 0.027115 | 16 | K | 2 |  |  |  | ROZPOCET | 0 | 0 | 0 | 0 | 0 | 1 | 0 | 16 | -985073376
|  |  | 3.NP - topné těleso | [18 empty] | VV | 2 | 1 | True | 0 | ROZPOCET
|  |  | 1,0*1,1 |  |  |  | 1.1 | [14 empty] | VV | 2 | 2 | True | 1 | ROZPOCET
38 | K | 766431822 | Demontáž truhlářského obložení sloupů a pilířů podkladových roštů |  |  | m2 | 2 | 0 |  | 0 |  |  |  | základní |  | 0 | 0 | 0 | 0.008 | 0.016 | 16 | K | 2 |  |  |  | ROZPOCET | 0 | 0 | 0 | 0 | 0 | 1 | 0 | 16 | -1240132219
39 | K | 766434312.001 | Montáž obložení topného tělesa z desek dřevotřískových laminovaných |  |  | kus | 1 | 0 |  | 0 |  |  |  | základní |  | 0 | 0 | 0 | 0 | 0 | 16 | K | 2 |  |  |  | ROZPOCET | 0 | 0 | 0 | 0 | 0 | 1 | 0 | 16 | -1666205389
40 | M | 60722283 | deska dřevotřísková laminovaná tl 18mm |  |  | m2 | 1.21 | 0 |  | 0 |  |  |  | základní |  | 0 | 0.01652 | 0.019989 | 0 | 0 | 32 | M | 2 |  |  |  | ROZPOCET | 0 | 0 | 0 | 0 | 0 | 1 | 0 | 16 | -844746952
41 | M | 55341426 | mřížka větrací |  |  | kus | 1 | 0 |  | 0 |  |  |  | základní |  | 0 | 0.00035 | 0.00035 | 0 | 0 | 32 | M | 2 |  |  |  | ROZPOCET | 0 | 0 | 0 | 0 | 0 | 1 | 0 | 16 | 359478817
42 | K | 998766202 | Přesun hmot procentní pro konstrukce truhlářské v objektech v do 12 m |  |  | % | 0 | 0 |  | 0 |  |  |  | základní |  | 0 | 0 | 0 | 0 | 0 | 16 | K | 2 |  |  |  | ROZPOCET | 0 | 0 | 0 | 0 | 0 | 1 | 0 | 16 | 351807034
| 771 - Podlahy z dlaždic | [8 empty] | 0 | [5 empty] | 0 |  | 0.23015 |  | 0 | 2 | D | 1 |  |  |  | ROZPOCET | [6 empty] | 0
43 | K | 771574129 | Montáž podlah keramických režných hladkých lepených flexibilním lepidlem |  |  | m2 | 9.25 | 0 |  | 0 |  |  |  | základní |  | 0 | 0.0048 | 0.0444 | 0 | 0 | 16 | K | 2 |  |  |  | ROZPOCET | 0 | 0 | 0 | 0 | 0 | 1 | 0 | 16 | 1574635212
|  |  | 2.NP | [18 empty] | VV | 2 | 1 | True | 0 | ROZPOCET
|  |  | 4,7 |  |  |  | 4.7 | [14 empty] | VV | 2 | 2 | True | 0 | ROZPOCET
|  |  | 3.NP | [18 empty] | VV | 2 | 1 | True | 0 | ROZPOCET
|  |  | 4,55 |  |  |  | 4.55 | [14 empty] | VV | 2 | 2 | True | 0 | ROZPOCET
|  |  | Součet |  |  |  | 9.25 | [14 empty] | VV | 2 | 4 | True | 1 | ROZPOCET
44 | M | 59761110 | dlaždice keramické koupelnové (bílé i barevné) přes 6 do 9 ks/m2 |  |  | m2 | 10.175 | 0 |  | 0 |  |  |  | základní |  | 0 | 0.0182 | 0.18519 | 0 | 0 | 32 | M | 2 |  |  |  | ROZPOCET | 0 | 0 | 0 | 0 | 0 | 1 | 0 | 16 | 160471084
45 | K | 771579191 | Příplatek k montáž podlah keramických za plochu do 5 m2 |  |  | m2 | 9.25 | 0 |  | 0 |  |  |  | základní |  | 0 | 0 | 0 | 0 | 0 | 16 | K | 2 |  |  |  | ROZPOCET | 0 | 0 | 0 | 0 | 0 | 1 | 0 | 16 | 1288603311
|  |  | 2.NP | [18 empty] | VV | 2 | 1 | True | 0 | ROZPOCET
|  |  | 4,7 |  |  |  | 4.7 | [14 empty] | VV | 2 | 2 | True | 0 | ROZPOCET
|  |  | 3.NP | [18 empty] | VV | 2 | 1 | True | 0 | ROZPOCET
|  |  | 4,55 |  |  |  | 4.55 | [14 empty] | VV | 2 | 2 | True | 0 | ROZPOCET
|  |  | Součet |  |  |  | 9.25 | [14 empty] | VV | 2 | 4 | True | 1 | ROZPOCET
46 | K | 771579192 | Příplatek k montáž podlah keramických za omezený prostor |  |  | m2 | 9.25 | 0 |  | 0 |  |  |  | základní |  | 0 | 0 | 0 | 0 | 0 | 16 | K | 2 |  |  |  | ROZPOCET | 0 | 0 | 0 | 0 | 0 | 1 | 0 | 16 | 1098712419
47 | K | 771591115 | Podlahy spárování silikonem |  |  | m | 18.794 | 0 |  | 0 |  |  |  | základní |  | 0 | 3e-05 | 0.00056382 | 0 | 0 | 16 | K | 2 |  |  |  | ROZPOCET | 0 | 0 | 0 | 0 | 0 | 1 | 0 | 16 | 1761214880
|  |  | 2.NP | [18 empty] | VV | 2 | 1 | True | 0 | ROZPOCET
|  |  | (3,2+1,54)*2 |  |  |  | 9.48 | [14 empty] | VV | 2 | 2 | True | 0 | ROZPOCET
|  |  | 3.NP | [18 empty] | VV | 2 | 1 | True | 0 | ROZPOCET
|  |  | (3,247+1,41)*2 |  |  |  | 9.314 | [14 empty] | VV | 2 | 2 | True | 0 | ROZPOCET
|  |  | Součet |  |  |  | 18.794 | [14 empty] | VV | 2 | 4 | True | 1 | ROZPOCET
48 | K | 771591187 | Podlahy řezání keramických dlaždic rovné |  |  | m | 18.794 | 0 |  | 0 |  |  |  | základní |  | 0 | 0 | 0 | 0 | 0 | 16 | K | 2 |  |  |  | ROZPOCET | 0 | 0 | 0 | 0 | 0 | 1 | 0 | 16 | -577922550
|  |  | 2.NP | [18 empty] | VV | 2 | 1 | True | 0 | ROZPOCET
|  |  | (3,2+1,54)*2 |  |  |  | 9.48 | [14 empty] | VV | 2 | 2 | True | 0 | ROZPOCET
|  |  | 3.NP | [18 empty] | VV | 2 | 1 | True | 0 | ROZPOCET
|  |  | (3,247+1,41)*2 |  |  |  | 9.314 | [14 empty] | VV | 2 | 2 | True | 0 | ROZPOCET
|  |  | Součet |  |  |  | 18.794 | [14 empty] | VV | 2 | 4 | True | 1 | ROZPOCET
49 | K | 998771202 | Přesun hmot procentní pro podlahy z dlaždic v objektech v do 12 m |  |  | % | 0 | 0 |  | 0 |  |  |  | základní |  | 0 | 0 | 0 | 0 | 0 | 16 | K | 2 |  |  |  | ROZPOCET | 0 | 0 | 0 | 0 | 0 | 1 | 0 | 16 | 1629197590
| 776 - Podlahy povlakové | [8 empty] | 0 | [5 empty] | 0 |  | 0.055405 |  | 0.04509 | 2 | D | 1 |  |  |  | ROZPOCET | [6 empty] | 0
50 | K | 776111116 | Odstranění zbytků lepidla z podkladu povlakových podlah broušením |  |  | m2 | 15.03 | 0 |  | 0 |  |  |  | základní |  | 0 | 0 | 0 | 0 | 0 | 16 | K | 2 |  |  |  | ROZPOCET | 0 | 0 | 0 | 0 | 0 | 1 | 0 | 16 | -1277124225
|  |  | 2.NP | [18 empty] | VV | 2 | 1 | True | 0 | ROZPOCET
|  |  | 15,03 |  |  |  | 15.03 | [14 empty] | VV | 2 | 2 | True | 1 | ROZPOCET
51 | K | 776201812 | Demontáž lepených povlakových podlah s podložkou ručně |  |  | m2 | 15.03 | 0 |  | 0 |  |  |  | základní |  | 0 | 0 | 0 | 0.003 | 0.04509 | 16 | K | 2 |  |  |  | ROZPOCET | 0 | 0 | 0 | 0 | 0 | 1 | 0 | 16 | -1999997810
|  |  | 2.NP | [18 empty] | VV | 2 | 1 | True | 0 | ROZPOCET
|  |  | 15,03 |  |  |  | 15.03 | [14 empty] | VV | 2 | 2 | True | 1 | ROZPOCET
52 | K | 776221111 | Lepení pásů z PVC standardním lepidlem |  |  | m2 | 15.03 | 0 |  | 0 |  |  |  | základní |  | 0 | 0.0003 | 0.004509 | 0 | 0 | 16 | K | 2 |  |  |  | ROZPOCET | 0 | 0 | 0 | 0 | 0 | 1 | 0 | 16 | -333761482
|  |  | 2.NP | [18 empty] | VV | 2 | 1 | True | 0 | ROZPOCET
|  |  | 15,03 |  |  |  | 15.03 | [14 empty] | VV | 2 | 2 | True | 1 | ROZPOCET
53 | M | 28411000 | PVC třídy 3442, nášlapná vrstva 0,7mm |  |  | m2 | 16.533 | 0 |  | 0 |  |  |  | základní |  | 0 | 0.00287 | 0.04745 | 0 | 0 | 32 | M | 2 |  |  |  | ROZPOCET | 0 | 0 | 0 | 0 | 0 | 1 | 0 | 16 | -476193720
54 | K | 776411112 | Montáž obvodových soklíků výšky do 100 mm |  |  | m | 8.034 | 0 |  | 0 |  |  |  | základní |  | 0 | 3e-05 | 0.00024102 | 0 | 0 | 16 | K | 2 |  |  |  | ROZPOCET | 0 | 0 | 0 | 0 | 0 | 1 | 0 | 16 | -1946381200
|  |  | 2.NP m 2.02 | [18 empty] | VV | 2 | 1 | True | 0 | ROZPOCET
|  |  | (2,38*2-0,8*2+2,25+2,624) |  |  |  | 8.034 | [14 empty] | VV | 2 | 2 | True | 1 | ROZPOCET
55 | M | 28411010 | lišta soklová PVC 20 x 100 mm |  |  | m | 8.436 | 0 |  | 0 |  |  |  | základní |  | 0 | 0.00038 | 0.0032057 | 0 | 0 | 32 | M | 2 |  |  |  | ROZPOCET | 0 | 0 | 0 | 0 | 0 | 1 | 0 | 16 | 1097954619
56 | K | 998776202 | Přesun hmot procentní pro podlahy povlakové v objektech v do 12 m |  |  | % | 0 | 0 |  | 0 |  |  |  | základní |  | 0 | 0 | 0 | 0 | 0 | 16 | K | 2 |  |  |  | ROZPOCET | 0 | 0 | 0 | 0 | 0 | 1 | 0 | 16 | 579997089
| 781 - Dokončovací práce - obklady | [8 empty] | 0 | [5 empty] | 0 |  | 0.93127 |  | 0 | 2 | D | 1 |  |  |  | ROZPOCET | [6 empty] | 0
57 | K | 781419194 | Příplatek k montáži obkladů vnitřních pórovinových za nerovný povrch |  |  | m2 | 36.97 | 0 |  | 0 |  |  |  | základní |  | 0 | 0.008 | 0.29576 | 0 | 0 | 16 | K | 2 |  |  |  | ROZPOCET | 0 | 0 | 0 | 0 | 0 | 1 | 0 | 16 | -412976546
|  |  | 2.NP | [18 empty] | VV | 2 | 1 | True | 0 | ROZPOCET
|  |  | m2.02 | [18 empty] | VV | 2 | 1 | True | 0 | ROZPOCET
|  |  | 9,35 |  |  |  | 9.35 | [14 empty] | VV | 2 | 2 | True | 0 | ROZPOCET
|  |  | m2.03 | [18 empty] | VV | 2 | 1 | True | 0 | ROZPOCET
|  |  | 19,06 |  |  |  | 19.06 | [14 empty] | VV | 2 | 2 | True | 0 | ROZPOCET
|  |  | 3.NP | [18 empty] | VV | 2 | 1 | True | 0 | ROZPOCET
|  |  | 8,56 |  |  |  | 8.56 | [14 empty] | VV | 2 | 2 | True | 0 | ROZPOCET
|  |  | Součet |  |  |  | 36.97 | [14 empty] | VV | 2 | 4 | True | 1 | ROZPOCET
58 | K | 781474113 | Montáž obkladů vnitřních keramických hladkých do 19 ks/m2 lepených flexibilním lepidlem |  |  | m2 | 36.97 | 0 |  | 0 |  |  |  | základní |  | 0 | 0.003 | 0.11091 | 0 | 0 | 16 | K | 2 |  |  |  | ROZPOCET | 0 | 0 | 0 | 0 | 0 | 1 | 0 | 16 | 377475866
|  |  | 2.NP | [18 empty] | VV | 2 | 1 | True | 0 | ROZPOCET
|  |  | m2.02 | [18 empty] | VV | 2 | 1 | True | 0 | ROZPOCET
|  |  | 9,35 |  |  |  | 9.35 | [14 empty] | VV | 2 | 2 | True | 0 | ROZPOCET
|  |  | m2.03 | [18 empty] | VV | 2 | 1 | True | 0 | ROZPOCET
|  |  | 19,06 |  |  |  | 19.06 | [14 empty] | VV | 2 | 2 | True | 0 | ROZPOCET
|  |  | 3.NP | [18 empty] | VV | 2 | 1 | True | 0 | ROZPOCET
|  |  | 8,56 |  |  |  | 8.56 | [14 empty] | VV | 2 | 2 | True | 0 | ROZPOCET
|  |  | Součet |  |  |  | 36.97 | [14 empty] | VV | 2 | 4 | True | 1 | ROZPOCET
59 | M | 59761071 | obkládačky keramické koupelnové (barevné) přes 12 do 16 ks/m2 |  |  | m2 | 40.667 | 0 |  | 0 |  |  |  | základní |  | 0 | 0.0129 | 0.5246 | 0 | 0 | 32 | M | 2 |  |  |  | ROZPOCET | 0 | 0 | 0 | 0 | 0 | 1 | 0 | 16 | -2058639701
60 | K | 781479191 | Příplatek k montáži obkladů vnitřních keramických hladkých za plochu do 10 m2 |  |  | m2 | 17.91 | 0 |  | 0 |  |  |  | základní |  | 0 | 0 | 0 | 0 | 0 | 16 | K | 2 |  |  |  | ROZPOCET | 0 | 0 | 0 | 0 | 0 | 1 | 0 | 16 | -648720209
|  |  | 2.NP | [18 empty] | VV | 2 | 1 | True | 0 | ROZPOCET
|  |  | m2.02 | [18 empty] | VV | 2 | 1 | True | 0 | ROZPOCET
|  |  | 9,35 |  |  |  | 9.35 | [14 empty] | VV | 2 | 2 | True | 0 | ROZPOCET
|  |  | 3.NP | [18 empty] | VV | 2 | 1 | True | 0 | ROZPOCET
|  |  | 8,56 |  |  |  | 8.56 | [14 empty] | VV | 2 | 2 | True | 0 | ROZPOCET
|  |  | Součet |  |  |  | 17.91 | [14 empty] | VV | 2 | 4 | True | 1 | ROZPOCET
61 | K | 781479192 | Příplatek k montáži obkladů vnitřních keramických hladkých za omezený prostor |  |  | m2 | 27.62 | 0 |  | 0 |  |  |  | základní |  | 0 | 0 | 0 | 0 | 0 | 16 | K | 2 |  |  |  | ROZPOCET | 0 | 0 | 0 | 0 | 0 | 1 | 0 | 16 | 458939299
|  |  | 2.NP | [18 empty] | VV | 2 | 1 | True | 0 | ROZPOCET
|  |  | m2.03 | [18 empty] | VV | 2 | 1 | True | 0 | ROZPOCET
|  |  | 19,06 |  |  |  | 19.06 | [14 empty] | VV | 2 | 2 | True | 0 | ROZPOCET
|  |  | 3.NP | [18 empty] | VV | 2 | 1 | True | 0 | ROZPOCET
|  |  | 8,56 |  |  |  | 8.56 | [14 empty] | VV | 2 | 2 | True | 0 | ROZPOCET
|  |  | Součet |  |  |  | 27.62 | [14 empty] | VV | 2 | 4 | True | 1 | ROZPOCET
62 | K | 998781202 | Přesun hmot procentní pro obklady keramické v objektech v do 12 m |  |  | % | 0 | 0 |  | 0 |  |  |  | základní |  | 0 | 0 | 0 | 0 | 0 | 16 | K | 2 |  |  |  | ROZPOCET | 0 | 0 | 0 | 0 | 0 | 1 | 0 | 16 | -353041626
| 783 - Dokončovací práce - nátěry | [8 empty] | 0 | [5 empty] | 0 |  | 0.000828 |  | 0 | 2 | D | 1 |  |  |  | ROZPOCET | [6 empty] | 0
63 | K | 783301313 | Odmaštění zámečnických konstrukcí ředidlovým odmašťovačem |  |  | m2 | 1.84 | 0 |  | 0 |  |  |  | základní |  | 0 | 7e-05 | 0.0001288 | 0 | 0 | 16 | K | 2 |  |  |  | ROZPOCET | 0 | 0 | 0 | 0 | 0 | 1 | 0 | 16 | -1207917476
|  |  | zárubně | [18 empty] | VV | 2 | 1 | True | 0 | ROZPOCET
|  |  | 2.NP | [18 empty] | VV | 2 | 1 | True | 0 | ROZPOCET
|  |  | (0,6+2*2,0)*0,2 |  |  |  | 0.92 | [14 empty] | VV | 2 | 2 | True | 0 | ROZPOCET
|  |  | 3.NP | [18 empty] | VV | 2 | 1 | True | 0 | ROZPOCET
|  |  | (0,6+2*2,0)*0,2 |  |  |  | 0.92 | [14 empty] | VV | 2 | 2 | True | 0 | ROZPOCET
|  |  | Součet |  |  |  | 1.84 | [14 empty] | VV | 2 | 4 | True | 1 | ROZPOCET
64 | K | 783301401 | Ometení zámečnických konstrukcí |  |  | m2 | 1.84 | 0 |  | 0 |  |  |  | základní |  | 0 | 0 | 0 | 0 | 0 | 16 | K | 2 |  |  |  | ROZPOCET | 0 | 0 | 0 | 0 | 0 | 1 | 0 | 16 | 223139072
65 | K | 783306811 | Odstranění nátěru ze zámečnických konstrukcí oškrábáním |  |  | m2 | 1.84 | 0 |  | 0 |  |  |  | základní |  | 0 | 0 | 0 | 0 | 0 | 16 | K | 2 |  |  |  | ROZPOCET | 0 | 0 | 0 | 0 | 0 | 1 | 0 | 16 | -1590927706
|  |  | zárubně | [18 empty] | VV | 2 | 1 | True | 0 | ROZPOCET
|  |  | 2.NP | [18 empty] | VV | 2 | 1 | True | 0 | ROZPOCET
|  |  | (0,6+2*2,0)*0,2 |  |  |  | 0.92 | [14 empty] | VV | 2 | 2 | True | 0 | ROZPOCET
|  |  | 3.NP | [18 empty] | VV | 2 | 1 | True | 0 | ROZPOCET
|  |  | (0,6+2*2,0)*0,2 |  |  |  | 0.92 | [14 empty] | VV | 2 | 2 | True | 0 | ROZPOCET
|  |  | Součet |  |  |  | 1.84 | [14 empty] | VV | 2 | 4 | True | 1 | ROZPOCET
66 | K | 783314101 | Základní jednonásobný syntetický nátěr zámečnických konstrukcí |  |  | m2 | 1.84 | 0 |  | 0 |  |  |  | základní |  | 0 | 0.00014 | 0.0002576 | 0 | 0 | 16 | K | 2 |  |  |  | ROZPOCET | 0 | 0 | 0 | 0 | 0 | 1 | 0 | 16 | -282400766
67 | K | 783317101 | Krycí jednonásobný syntetický standardní nátěr zámečnických konstrukcí |  |  | m2 | 3.68 | 0 |  | 0 |  |  |  | základní |  | 0 | 0.00012 | 0.0004416 | 0 | 0 | 16 | K | 2 |  |  |  | ROZPOCET | 0 | 0 | 0 | 0 | 0 | 1 | 0 | 16 | 1125558907
|  |  | dvě vrstvy | [18 empty] | VV | 2 | 1 | True | 0 | ROZPOCET
|  |  | 1,84*2 |  |  |  | 3.68 | [14 empty] | VV | 2 | 2 | True | 1 | ROZPOCET
| 784 - Dokončovací práce - malby a tapety | [8 empty] | 0 | [5 empty] | 0 |  | 0.079568 |  | 0.019576 | 2 | D | 1 |  |  |  | ROZPOCET | [6 empty] | 0
68 | K | 784121001 | Oškrabání malby v mísnostech výšky do 3,80 m |  |  | m2 | 63.149 | 0 |  | 0 |  |  |  | základní |  | 0 | 0.001 | 0.063149 | 0.00031 | 0.019576 | 16 | K | 2 |  |  |  | ROZPOCET | 0 | 0 | 0 | 0 | 0 | 1 | 0 | 16 | -503626527
|  |  | 2.NP m 2.03 | [18 empty] | VV | 2 | 1 | True | 0 | ROZPOCET
|  |  | 4,0 |  |  |  | 4 | [14 empty] | VV | 2 | 2 | True | 0 | ROZPOCET
|  |  | m 2.02 | [18 empty] | VV | 2 | 1 | True | 0 | ROZPOCET
|  |  | strop | [18 empty] | VV | 2 | 1 | True | 0 | ROZPOCET
|  |  | 15,03 |  |  |  | 15.03 | [14 empty] | VV | 2 | 2 | True | 0 | ROZPOCET
|  |  | stěny | [18 empty] | VV | 2 | 1 | True | 0 | ROZPOCET
|  |  | (2,38+2,25+2,624+2,38)*2,5-2*0,8*2,0 |  |  |  | 20.885 | [14 empty] | VV | 2 | 2 | True | 0 | ROZPOCET
|  |  | (1,52+2,624+2,1)*1,3-1,76*0,33-0,6*0,8 "nad obkladem |  |  |  | 7.056 | [14 empty] | VV | 2 | 2 | True | 0 | ROZPOCET
|  |  | 3.NP | [18 empty] | VV | 2 | 1 | True | 0 | ROZPOCET
|  |  | strop | [18 empty] | VV | 2 | 1 | True | 0 | ROZPOCET
|  |  | 4,55 |  |  |  | 4.55 | [14 empty] | VV | 2 | 2 | True | 0 | ROZPOCET
|  |  | stěny nad obkladem | [18 empty] | VV | 2 | 1 | True | 0 | ROZPOCET
|  |  | (3,247+1,41)*2*1,3-0,6*0,8 |  |  |  | 11.628 | [14 empty] | VV | 2 | 2 | True | 0 | ROZPOCET
|  |  | Součet |  |  |  | 63.149 | [14 empty] | VV | 2 | 4 | True | 1 | ROZPOCET
69 | K | 784121011 | Rozmývání podkladu po oškrabání malby v místnostech výšky do 3,80 m |  |  | m2 | 63.149 | 0 |  | 0 |  |  |  | základní |  | 0 | 0 | 0 | 0 | 0 | 16 | K | 2 |  |  |  | ROZPOCET | 0 | 0 | 0 | 0 | 0 | 1 | 0 | 16 | 1196983950
70 | K | 784211101 | Dvojnásobné bílé malby ze směsí za mokra výborně otěruvzdorných v místnostech výšky do 3,80 m |  |  | m2 | 63.149 | 0 |  | 0 |  |  |  | základní |  | 0 | 0.00026 | 0.016419 | 0 | 0 | 16 | K | 2 |  |  |  | ROZPOCET | 0 | 0 | 0 | 0 | 0 | 1 | 0 | 16 | 1131654182
| OST - Ostatní | [8 empty] | 0 | [5 empty] | 0 |  | 0 |  | 0 | 4 | D | 0 |  |  |  | ROZPOCET | [6 empty] | 0
71 | K | 999000001 | Úprava elektroinstalace, vypínač světel v místnosti 2.03 (dle PD) |  |  | kpl | 1 | 0 |  | 0 |  |  |  | základní |  | 0 | 0 | 0 | 0 | 0 | 512 | K | 1 |  |  |  | ROZPOCET | 0 | 0 | 0 | 0 | 0 | 1 | 0 | 512 | -581594920
72 | K | 999000002 | Úprava rozvodů vody a kanalizace (dle PD) |  |  | kpl | 1 | 0 |  | 0 |  |  |  | základní |  | 0 | 0 | 0 | 0 | 0 | 512 | K | 1 |  |  |  | ROZPOCET | 0 | 0 | 0 | 0 | 0 | 1 | 0 | 512 | -2043606055
| VP - Vícepráce | [8 empty] | 0 | [11 empty] | D | 0 |  |  |  | PN | [6 empty] | 0