## Rekapitulace stavby
Export VZ |  | List obsahuje: |  |  |  |  | 1) Rekapitulace stavby |  |  | 2) Rekapitulace objektů stavby a soupisů prací | [15 empty] | 3.0 | ZAMOK |  |  |  |  | False | False | {a3694df8-efa9-41f7-a7a1-934afbeee5d7}
[31 empty] | 0,01 | 21
[31 empty] | 0,01 | 15
|  | REKAPITULACE STAVBY | [15 empty] | v --- níže se nacházejí doplnkové a pomocné údaje k sestavám --- v | [11 empty] | Návod na vyplnění | 0,001
|  | Kód: |  |  |  |  | AKCE1 | [22 empty] | Měnit lze pouze buňky se žlutým podbarvením! 1) v Rekapitulaci stavby vyplňte údaje o Uchazeči (přenesou se do ostatních sestav i v jiných listech) 2) na vybraných listech vyplňte v sestavě Soupis prací ceny u položek Podrobnosti k vyplnění naleznete na poslední záložce s Pokyny pro vyplnění | 0,01
|  | Stavba: |  |  |  |  | „Rekonstrukce technologie chlazení zimního stadionu ve Studénce | [23 empty] | 0,1
|  | KSO: | [11 empty] | CC-CZ: | [16 empty] | 1
|  | Místo: |  |  |  |  | Budovatelská 770 | [6 empty] | Datum: |  | 24. 8. 2016 | [14 empty] | 10
100
|  | Zadavatel: | [11 empty] | IČ: |  | 26149788 | [14 empty] | 0,1
|  |  | B.B.D. s.r.o., Rokycanova 30, Praha 3 | [10 empty] | DIČ: | [16 empty] | 0,1
0,1
|  | Uchazeč: | [11 empty] | IČ: |  | Vyplň údaj | [14 empty] | 0,1
|  |  | Vyplň údaj | [10 empty] | DIČ: |  | Vyplň údaj | [14 empty] | 0,1
False
|  | Projektant: | [11 empty] | IČ: |  | 26149788 | [14 empty] | False
|  |  | B.B.D. s.r.o., Rokycanova 30, Praha 3 | [10 empty] | DIČ: | [16 empty] | True
0,01
|  | Poznámka: | [28 empty] | 0,01
False
|  | Cena bez DPH | [11 empty] | 0
[8 empty] | Sazba daně |  | Základ daně |  |  |  | Výše daně
|  | DPH |  | základní |  |  |  | 21% |  | 0 |  |  |  | 0
|  |  |  | snížená |  |  |  | 15% |  | 0 |  |  |  | 0
|  |  |  | zákl. přenesená |  |  |  | 21% |  | 0 |  |  |  | 0
|  |  |  | sníž. přenesená |  |  |  | 15% |  | 0 |  |  |  | 0
|  |  |  | nulová |  |  |  | 0% |  | 0 |  |  |  | 0
|  | Cena s DPH | [6 empty] | v |  | CZK |  |  | 0
REKAPITULACE OBJEKTŮ STAVBY A SOUPISŮ PRACÍ
| Kód: | [6 empty] | AKCE1
| Stavba: | [6 empty] | „Rekonstrukce technologie chlazení zimního stadionu ve Studénce
| Místo: | [6 empty] | Budovatelská 770 |  |  |  |  | Datum: |  | 24. 8. 2016
| Zadavatel: | [6 empty] | B.B.D. s.r.o., Rokycanova 30, Praha 3 |  |  |  |  | Projektant: |  | B.B.D. s.r.o., Rokycanova 30, Praha 3 |  |  | Informatívní údaje z listů zakázek
Uchazeč:
| Kód |  |  |  | Objekt, Soupis prací | [6 empty] | Cena bez DPH [CZK] |  |  |  | Cena s DPH [CZK] | Typ | z toho Ostat. náklady [CZK] | DPH [CZK] | Normohodiny [h] | DPH základní [CZK] | DPH snížená [CZK] | DPH základní přenesená [CZK] | DPH snížená přenesená [CZK] | Základna DPH základní | Základna DPH snížená | Základna DPH zákl. přenesená | Základna DPH sníž. přenesená | Základna DPH nulová
| Náklady stavby celkem | [10 empty] | 0 |  |  |  | 0 |  | 0 | 0 | 0 | 0 | 0 | 0 | 0 | 0 | 0 | 0 | 0 | 0 |  | D | 0 | ###NOIMPORT### | IMPORT | {a3694df8-efa9-41f7-a7a1-934afbeee5d7} | {00000000-0000-0000-0000-000000000000}
/ |  | 258/1 |  |  |  | VRN | [5 empty] | 0 |  |  |  | 0 | VON | 0 | 0 | 0 | 0 | 0 | 0 | 0 | 0 | 0 | 0 | 0 | 0 |  |  | 1 |  | IMPORT | {fd4c15c7-c889-41d8-a813-cdbc5f434e5e} | {a3694df8-efa9-41f7-a7a1-934afbeee5d7} | 2
/ |  | 258/2 |  |  |  | Přípravné a bourací práce | [5 empty] | 0 |  |  |  | 0 | STA | 0 | 0 | 0 | 0 | 0 | 0 | 0 | 0 | 0 | 0 | 0 | 0 |  |  | 1 |  | IMPORT | {6319adc4-cf8f-4a34-b07e-9c3c1ff5cb70} | {a3694df8-efa9-41f7-a7a1-934afbeee5d7} | 2
/ |  | 258/3 |  |  |  | Nové konstrukce | [5 empty] | 0 |  |  |  | 0 | STA | 0 | 0 | 0 | 0 | 0 | 0 | 0 | 0 | 0 | 0 | 0 | 0 |  |  | 1 |  | IMPORT | {2674f7b1-a1cc-4e4f-9bc7-6e2196f1d4e0} | {a3694df8-efa9-41f7-a7a1-934afbeee5d7} | 2
/ |  | 258/4 |  |  |  | ZTI | [5 empty] | 0 |  |  |  | 0 | STA | 0 | 0 | 0 | 0 | 0 | 0 | 0 | 0 | 0 | 0 | 0 | 0 |  |  | 1 |  | IMPORT | {14101d31-a7af-497c-9c61-32843a95fe15} | {a3694df8-efa9-41f7-a7a1-934afbeee5d7} | 2
/ |  | 258/5 |  |  |  | VZT | [5 empty] | 0 |  |  |  | 0 | STA | 0 | 0 | 0 | 0 | 0 | 0 | 0 | 0 | 0 | 0 | 0 | 0 |  |  | 1 |  | IMPORT | {a0a88ffe-36b2-400b-90b4-3e747d96f8d4} | {a3694df8-efa9-41f7-a7a1-934afbeee5d7} | 2
/ |  | 258/6 |  |  |  | Technologie chlazení - strojní část | [5 empty] | 0 |  |  |  | 0 | PRO | 0 | 0 | 0 | 0 | 0 | 0 | 0 | 0 | 0 | 0 | 0 | 0 |  |  | 1 |  | IMPORT | {887622d9-e47f-4429-b042-7ed39b858d6d} | {a3694df8-efa9-41f7-a7a1-934afbeee5d7} | 2
/ |  | 258/7 |  |  |  | Elektroinstalace a MaR | [5 empty] | 0 |  |  |  | 0 | STA | 0 | 0 | 0 | 0 | 0 | 0 | 0 | 0 | 0 | 0 | 0 | 0 |  |  | 1 |  | IMPORT | {276e2c6f-9594-4694-b524-0b5de5ed1fce} | {a3694df8-efa9-41f7-a7a1-934afbeee5d7} | 2
/ |  | 258/8 |  |  |  | Mantinely, střídačky, lavice | [5 empty] | 0 |  |  |  | 0 | OST | 0 | 0 | 0 | 0 | 0 | 0 | 0 | 0 | 0 | 0 | 0 | 0 |  |  | 1 |  | IMPORT | {cf08248e-53e9-43f1-ac23-520e767e7e7c} | {a3694df8-efa9-41f7-a7a1-934afbeee5d7} | 2

## 258-1 - VRN
| List obsahuje: |  | 1) Krycí list soupisu | 2) Rekapitulace |  |  | 3) Soupis prací | Zpět na list: | Rekapitulace stavby
{fd4c15c7-c889-41d8-a813-cdbc5f434e5e}
2
| KRYCÍ LIST SOUPISU | [8 empty] | v --- níže se nacházejí doplnkové a pomocné údaje k sestavám --- v | [8 empty] | False
Stavba:
„Rekonstrukce technologie chlazení zimního stadionu ve Studénce
Objekt:
258/1 - VRN
| KSO: |  |  |  |  | CC-CZ:
| Místo: |  | Budovatelská 770 |  |  | Datum: | 24. 8. 2016
| Zadavatel: |  |  |  |  | IČ: | 26149788
|  | B.B.D. s.r.o., Rokycanova 30, Praha 3 |  |  |  | DIČ:
| Uchazeč: |  |  |  |  | IČ:
DIČ:
| Projektant: |  |  |  |  | IČ: | 26149788
|  | B.B.D. s.r.o., Rokycanova 30, Praha 3 |  |  |  | DIČ:
Poznámka:
| Cena bez DPH | [5 empty] | 0
|  |  | Základ daně |  |  | Sazba daně | Výše daně
| DPH | základní | 0 |  |  | 21% | 0
|  | snížená | 0 |  |  | 15% | 0
|  | zákl. přenesená | 0 |  |  | 21% | 0
|  | sníž. přenesená | 0 |  |  | 15% | 0
|  | nulová | 0 |  |  | 0% | 0
| Cena s DPH |  |  | v | CZK |  | 0
REKAPITULACE ČLENĚNÍ SOUPISU PRACÍ
Stavba:
„Rekonstrukce technologie chlazení zimního stadionu ve Studénce
Objekt:
258/1 - VRN
Místo: |  |  | Budovatelská 770 |  |  | Datum: | 24. 8. 2016
Zadavatel: |  |  | B.B.D. s.r.o., Rokycanova 30, Praha 3 |  |  | Projektant: | B.B.D. s.r.o., Rokycanova 30, Praha 3
Uchazeč:
Kód dílu - Popis | [6 empty] | Cena celkem [CZK]
Náklady soupisu celkem | [6 empty] | 0 | [12 empty] | -1
| VRN - Vedlejší rozpočtové náklady | [5 empty] | 0
| VRN1 - Průzkumné, geodetické a projektové práce | [5 empty] | 0
| VRN3 - Zařízení staveniště | [5 empty] | 0
| VRN4 - Inženýrská činnost | [5 empty] | 0
| VRN5 - Finanční náklady | [5 empty] | 0
| VRN7 - Provozní vlivy | [5 empty] | 0
SOUPIS PRACÍ
Stavba:
„Rekonstrukce technologie chlazení zimního stadionu ve Studénce
Objekt:
258/1 - VRN
Místo: |  |  | Budovatelská 770 |  |  | Datum: | 24. 8. 2016
Zadavatel: |  |  | B.B.D. s.r.o., Rokycanova 30, Praha 3 |  |  | Projektant: | B.B.D. s.r.o., Rokycanova 30, Praha 3
Uchazeč:
PČ | Typ | Kód | Popis | MJ | Množství | J.cena [CZK] | Cena celkem [CZK] | Cenová soustava |  | Poznámka | DPH | J. Nh [h] | Nh celkem [h] | J. hmotnost [t] | Hmotnost celkem [t] | J. suť [t] | Suť Celkem [t]
Náklady soupisu celkem | [6 empty] | 0 | [5 empty] | 0 |  | 0 |  | 0 |  | D | -1 | [7 empty] | 0
| D | VRN | Vedlejší rozpočtové náklady |  |  |  | 0 | [5 empty] | 0 |  | 0 |  | 0 | 5 | D | 0 | ROZPOCET | [6 empty] | 0
| D | VRN1 | Průzkumné, geodetické a projektové práce |  |  |  | 0 | [5 empty] | 0 |  | 0 |  | 0 | 5 | D | 1 | ROZPOCET | [6 empty] | 0
1 | K | 013002000 | Projektové práce (v rozsahu podle podmínek SoD) | Kč | 1 |  | 0 | CS ÚRS 2016 01 |  |  | základní |  | 0 | 0 | 0 | 0 | 0 | 1024 | K | 2 | ROZPOCET | 0 | 0 | 0 | 0 | 0 | 1 | 0 | 1024 | -1290473564
| PP |  | Hlavní tituly průvodních činností a nákladů průzkumné, geodetické a projektové práce projektové práce | [15 empty] | PP | 2
| D | VRN3 | Zařízení staveniště |  |  |  | 0 | [5 empty] | 0 |  | 0 |  | 0 | 5 | D | 1 | ROZPOCET | [6 empty] | 0
2 | K | 031002000 | Související práce pro zařízení staveniště | Kč | 1 |  | 0 | CS ÚRS 2016 01 |  |  | základní |  | 0 | 0 | 0 | 0 | 0 | 1024 | K | 2 | ROZPOCET | 0 | 0 | 0 | 0 | 0 | 1 | 0 | 1024 | 1182397846
| PP |  | Hlavní tituly průvodních činností a nákladů zařízení staveniště související (přípravné) práce | [15 empty] | PP | 2
3 | K | 032002000 | Vybavení staveniště | Kč | 1 |  | 0 | CS ÚRS 2016 01 |  |  | základní |  | 0 | 0 | 0 | 0 | 0 | 1024 | K | 2 | ROZPOCET | 0 | 0 | 0 | 0 | 0 | 1 | 0 | 1024 | 793079588
| PP |  | Hlavní tituly průvodních činností a nákladů zařízení staveniště vybavení staveniště | [15 empty] | PP | 2
4 | K | 033002000 | Připojení staveniště na inženýrské sítě | Kč | 1 |  | 0 | CS ÚRS 2016 01 |  |  | základní |  | 0 | 0 | 0 | 0 | 0 | 1024 | K | 2 | ROZPOCET | 0 | 0 | 0 | 0 | 0 | 1 | 0 | 1024 | -463515883
| PP |  | Hlavní tituly průvodních činností a nákladů zařízení staveniště připojení na inženýrské sítě | [15 empty] | PP | 2
5 | K | 034002000 | Zabezpečení staveniště | Kč | 1 |  | 0 | CS ÚRS 2016 01 |  |  | základní |  | 0 | 0 | 0 | 0 | 0 | 1024 | K | 2 | ROZPOCET | 0 | 0 | 0 | 0 | 0 | 1 | 0 | 1024 | -2003758713
| PP |  | Hlavní tituly průvodních činností a nákladů zařízení staveniště zabezpečení staveniště | [15 empty] | PP | 2
6 | K | 035002000 | Pronájmy ploch, objektů (pokud budou nutné) | Kč | 1 |  | 0 | CS ÚRS 2016 01 |  |  | základní |  | 0 | 0 | 0 | 0 | 0 | 1024 | K | 2 | ROZPOCET | 0 | 0 | 0 | 0 | 0 | 1 | 0 | 1024 | 100681325
| PP |  | Hlavní tituly průvodních činností a nákladů zařízení staveniště pronájmy ploch, objektů | [15 empty] | PP | 2
7 | K | 039002000 | Zrušení zařízení staveniště | Kč | 1 |  | 0 | CS ÚRS 2016 01 |  |  | základní |  | 0 | 0 | 0 | 0 | 0 | 1024 | K | 2 | ROZPOCET | 0 | 0 | 0 | 0 | 0 | 1 | 0 | 1024 | -1165820527
| PP |  | Hlavní tituly průvodních činností a nákladů zařízení staveniště zrušení zařízení staveniště | [15 empty] | PP | 2
| D | VRN4 | Inženýrská činnost |  |  |  | 0 | [5 empty] | 0 |  | 0 |  | 0 | 5 | D | 1 | ROZPOCET | [6 empty] | 0
8 | K | 043002000 | Zkoušky a ostatní měření (jinde ve výkazu výměr neuvedené) | Kč | 1 |  | 0 | CS ÚRS 2016 01 |  |  | základní |  | 0 | 0 | 0 | 0 | 0 | 1024 | K | 2 | ROZPOCET | 0 | 0 | 0 | 0 | 0 | 1 | 0 | 1024 | -480642348
| PP |  | Hlavní tituly průvodních činností a nákladů inženýrská činnost zkoušky a ostatní měření | [15 empty] | PP | 2
9 | K | 044002000 | Revize (jinde ve výkazu výměr neuvedené ) | Kč | 1 |  | 0 | CS ÚRS 2016 01 |  |  | základní |  | 0 | 0 | 0 | 0 | 0 | 1024 | K | 2 | ROZPOCET | 0 | 0 | 0 | 0 | 0 | 1 | 0 | 1024 | 1377120028
| PP |  | Hlavní tituly průvodních činností a nákladů inženýrská činnost revize | [15 empty] | PP | 2
10 | K | 045002000 | Kompletační a koordinační činnost | Kč | 1 |  | 0 | CS ÚRS 2016 01 |  |  | základní |  | 0 | 0 | 0 | 0 | 0 | 1024 | K | 2 | ROZPOCET | 0 | 0 | 0 | 0 | 0 | 1 | 0 | 1024 | 923601480
| PP |  | Hlavní tituly průvodních činností a nákladů inženýrská činnost kompletační a koordinační činnost | [15 empty] | PP | 2
| D | VRN5 | Finanční náklady |  |  |  | 0 | [5 empty] | 0 |  | 0 |  | 0 | 5 | D | 1 | ROZPOCET | [6 empty] | 0
11 | K | 051002000 | Pojistné (v rozsahu podle podmínek SoD) | Kč | 1 |  | 0 | CS ÚRS 2016 01 |  |  | základní |  | 0 | 0 | 0 | 0 | 0 | 1024 | K | 2 | ROZPOCET | 0 | 0 | 0 | 0 | 0 | 1 | 0 | 1024 | 1004307940
| PP |  | Hlavní tituly průvodních činností a nákladů finanční náklady pojistné | [15 empty] | PP | 2
12 | K | 056002000 | Bankovní záruka (v rozsahu podle podmínek SoD) | Kč | 1 |  | 0 | CS ÚRS 2016 01 |  |  | základní |  | 0 | 0 | 0 | 0 | 0 | 1024 | K | 2 | ROZPOCET | 0 | 0 | 0 | 0 | 0 | 1 | 0 | 1024 | -1634761579
| PP |  | Hlavní tituly průvodních činností a nákladů finanční náklady bankovní záruka | [15 empty] | PP | 2
13 | K | 059002000 | Ostatní finance (v rozsahu podle podmínek SoD) | Kč | 1 |  | 0 | CS ÚRS 2016 01 |  |  | základní |  | 0 | 0 | 0 | 0 | 0 | 1024 | K | 2 | ROZPOCET | 0 | 0 | 0 | 0 | 0 | 1 | 0 | 1024 | 1473309703
| PP |  | Hlavní tituly průvodních činností a nákladů finanční náklady ostatní finance | [15 empty] | PP | 2
| D | VRN7 | Provozní vlivy |  |  |  | 0 | [5 empty] | 0 |  | 0 |  | 0 | 5 | D | 1 | ROZPOCET | [6 empty] | 0
14 | K | 071002000 | Provoz investora, třetích osob | Kč | 1 |  | 0 | CS ÚRS 2016 01 |  |  | základní |  | 0 | 0 | 0 | 0 | 0 | 1024 | K | 2 | ROZPOCET | 0 | 0 | 0 | 0 | 0 | 1 | 0 | 1024 | 565572246
| PP |  | Hlavní tituly průvodních činností a nákladů provozní vlivy provoz investora, třetích osob | [15 empty] | PP | 2
15 | K | 079002000 | Ostatní provozní vlivy | Kč | 1 |  | 0 | CS ÚRS 2016 01 |  |  | základní |  | 0 | 0 | 0 | 0 | 0 | 1024 | K | 2 | ROZPOCET | 0 | 0 | 0 | 0 | 0 | 1 | 0 | 1024 | -1483030964
| PP |  | Hlavní tituly průvodních činností a nákladů provozní vlivy ostatní provozní vlivy | [15 empty] | PP | 2

## 258-2 - Přípravné a boura...
| List obsahuje: |  | 1) Krycí list soupisu | 2) Rekapitulace |  |  | 3) Soupis prací | Zpět na list: | Rekapitulace stavby
{6319adc4-cf8f-4a34-b07e-9c3c1ff5cb70}
2
| KRYCÍ LIST SOUPISU | [8 empty] | v --- níže se nacházejí doplnkové a pomocné údaje k sestavám --- v | [8 empty] | False
Stavba:
„Rekonstrukce technologie chlazení zimního stadionu ve Studénce
Objekt:
258/2 - Přípravné a bourací práce
| KSO: |  |  |  |  | CC-CZ:
| Místo: |  | Budovatelská 770 |  |  | Datum: | 24. 8. 2016
| Zadavatel: |  |  |  |  | IČ: | 26149788
|  | B.B.D. s.r.o., Rokycanova 30, Praha 3 |  |  |  | DIČ:
| Uchazeč: |  |  |  |  | IČ:
DIČ:
| Projektant: |  |  |  |  | IČ: | 26149788
|  | B.B.D. s.r.o., Rokycanova 30, Praha 3 |  |  |  | DIČ:
Poznámka:
| Cena bez DPH | [5 empty] | 0
|  |  | Základ daně |  |  | Sazba daně | Výše daně
| DPH | základní | 0 |  |  | 21% | 0
|  | snížená | 0 |  |  | 15% | 0
|  | zákl. přenesená | 0 |  |  | 21% | 0
|  | sníž. přenesená | 0 |  |  | 15% | 0
|  | nulová | 0 |  |  | 0% | 0
| Cena s DPH |  |  | v | CZK |  | 0
REKAPITULACE ČLENĚNÍ SOUPISU PRACÍ
Stavba:
„Rekonstrukce technologie chlazení zimního stadionu ve Studénce
Objekt:
258/2 - Přípravné a bourací práce
Místo: |  |  | Budovatelská 770 |  |  | Datum: | 24. 8. 2016
Zadavatel: |  |  | B.B.D. s.r.o., Rokycanova 30, Praha 3 |  |  | Projektant: | B.B.D. s.r.o., Rokycanova 30, Praha 3
Uchazeč:
Kód dílu - Popis | [6 empty] | Cena celkem [CZK]
Náklady soupisu celkem | [6 empty] | 0 | [12 empty] | -1
| HSV - Práce a dodávky HSV | [5 empty] | 0
| 1 - Zemní práce | [5 empty] | 0
| 3 - Svislé a kompletní konstrukce | [5 empty] | 0
| 4 - Vodorovné konstrukce | [5 empty] | 0
| 9 - Ostatní konstrukce a práce, bourání | [5 empty] | 0
| 96 - Bourání konstrukcí | [5 empty] | 0
| 97 - Prorážení otvorů a ostatní bourací práce | [5 empty] | 0
| 98 - Demolice a sanace | [5 empty] | 0
| 997 - Přesun sutě | [5 empty] | 0
| 998 - Přesun hmot | [5 empty] | 0
| PSV - Práce a dodávky PSV | [5 empty] | 0
| 776 - Podlahy povlakové | [5 empty] | 0
| HZS - Hodinové zúčtovací sazby | [5 empty] | 0
SOUPIS PRACÍ
Stavba:
„Rekonstrukce technologie chlazení zimního stadionu ve Studénce
Objekt:
258/2 - Přípravné a bourací práce
Místo: |  |  | Budovatelská 770 |  |  | Datum: | 24. 8. 2016
Zadavatel: |  |  | B.B.D. s.r.o., Rokycanova 30, Praha 3 |  |  | Projektant: | B.B.D. s.r.o., Rokycanova 30, Praha 3
Uchazeč:
PČ | Typ | Kód | Popis | MJ | Množství | J.cena [CZK] | Cena celkem [CZK] | Cenová soustava |  | Poznámka | DPH | J. Nh [h] | Nh celkem [h] | J. hmotnost [t] | Hmotnost celkem [t] | J. suť [t] | Suť Celkem [t]
Náklady soupisu celkem | [6 empty] | 0 | [5 empty] | 0 |  | 3.5639 |  | 79.9692 |  | D | -1 | [10 empty] | 0
| D | HSV | Práce a dodávky HSV |  |  |  | 0 | [5 empty] | 0 |  | 3.5639 |  | 79.2262 | 1 | D | 0 |  |  |  | ROZPOCET | [6 empty] | 0
| D | 1 | Zemní práce |  |  |  | 0 | [5 empty] | 0 |  | 0 |  | 0 | 1 | D | 1 |  |  |  | ROZPOCET | [6 empty] | 0
1 | K | 132212101 | Hloubení rýh š do 600 mm ručním nebo pneum nářadím v soudržných horninách tř. 3 | m3 | 1.44 |  | 0 | CS ÚRS 2016 01 |  |  | základní |  | 0 | 0 | 0 | 0 | 0 | 4 | K | 2 |  |  |  | ROZPOCET | 0 | 0 | 0 | 0 | 0 | 1 | 0 | 4 | -670697245
| PP |  | Hloubení zapažených i nezapažených rýh šířky do 600 mm ručním nebo pneumatickým nářadím s urovnáním dna do předepsaného profilu a spádu v horninách tř. 3 soudržných | [15 empty] | PP | 2
| VV |  | "ozn. *18" 0,4*2,88*1,25 |  | 1.44 | [13 empty] | VV | 2 | 2 | True | 1 | ROZPOCET
2 | K | 132212109 | Příplatek za lepivost u hloubení rýh š do 600 mm ručním nebo pneum nářadím v hornině tř. 3 | m3 | 1.44 |  | 0 | CS ÚRS 2016 01 |  |  | základní |  | 0 | 0 | 0 | 0 | 0 | 4 | K | 2 |  |  |  | ROZPOCET | 0 | 0 | 0 | 0 | 0 | 1 | 0 | 4 | 538006722
| PP |  | Hloubení zapažených i nezapažených rýh šířky do 600 mm ručním nebo pneumatickým nářadím s urovnáním dna do předepsaného profilu a spádu v horninách tř. 3 Příplatek k cenám za lepivost horniny tř. 3 | [15 empty] | PP | 2
3 | K | 132212201 | Hloubení rýh š přes 600 do 2000 mm ručním nebo pneum nářadím v soudržných horninách tř. 3 | m3 | 7.688 |  | 0 | CS ÚRS 2016 01 |  |  | základní |  | 0 | 0 | 0 | 0 | 0 | 4 | K | 2 |  |  |  | ROZPOCET | 0 | 0 | 0 | 0 | 0 | 1 | 0 | 4 | 699421169
| PP |  | Hloubení zapažených i nezapažených rýh šířky přes 600 do 2 000 mm ručním nebo pneumatickým nářadím s urovnáním dna do předepsaného profilu a spádu v horninách tř. 3 soudržných | [15 empty] | PP | 2
| VV |  | "zhotovení výkopu hloubky pro předizolované potrubí vody, ozn.*10" 1,25*1*6,15 |  | 7.688 | [13 empty] | VV | 2 | 2 | True | 1 | ROZPOCET
4 | K | 132212209 | Příplatek za lepivost u hloubení rýh š do 2000 mm ručním nebo pneum nářadím v hornině tř. 3 | m3 | 7.688 |  | 0 | CS ÚRS 2016 01 |  |  | základní |  | 0 | 0 | 0 | 0 | 0 | 4 | K | 2 |  |  |  | ROZPOCET | 0 | 0 | 0 | 0 | 0 | 1 | 0 | 4 | -869904333
| PP |  | Hloubení zapažených i nezapažených rýh šířky přes 600 do 2 000 mm ručním nebo pneumatickým nářadím s urovnáním dna do předepsaného profilu a spádu v horninách tř. 3 Příplatek k cenám za lepivost horniny tř. 3 | [15 empty] | PP | 2
5 | K | 133202011 | Hloubení šachet ručním nebo pneum nářadím v soudržných horninách tř. 3, plocha výkopu do 4 m2 | m3 | 5.198 |  | 0 | CS ÚRS 2016 01 |  |  | základní |  | 0 | 0 | 0 | 0 | 0 | 4 | K | 2 |  |  |  | ROZPOCET | 0 | 0 | 0 | 0 | 0 | 1 | 0 | 4 | -1312203815
| PP |  | Hloubení zapažených i nezapažených šachet plocha výkopu do 20 m2 ručním nebo pneumatickým nářadím s případným nutným přemístěním výkopku ve výkopišti v horninách soudržných tř. 3, plocha výkopu do 4 m2 | [15 empty] | PP | 2
| VV |  | "pro havarijní jímku , ozn. *28" 2,26*2,3 |  | 5.198 | [13 empty] | VV | 2 | 2 | True | 0 | ROZPOCET
6 | K | 133202019 | Příplatek za lepivost u hloubení šachet ručním nebo pneum nářadím v horninách tř. 3 | m3 | 5.198 |  | 0 | CS ÚRS 2016 01 |  |  | základní |  | 0 | 0 | 0 | 0 | 0 | 4 | K | 2 |  |  |  | ROZPOCET | 0 | 0 | 0 | 0 | 0 | 1 | 0 | 4 | 1750635696
| PP |  | Hloubení zapažených i nezapažených šachet plocha výkopu do 20 m2 ručním nebo pneumatickým nářadím s případným nutným přemístěním výkopku ve výkopišti v horninách soudržných tř. 3, plocha výkopu Příplatek k cenám za lepivost horniny tř. 3 | [15 empty] | PP | 2
| VV |  | 10,396*0,5 'Přepočtené koeficientem množství |  | 5.198 | [13 empty] | VV | 2 | 2 | False | 1 | ROZPOCET
7 | K | 162701105 | Vodorovné přemístění do 10000 m výkopku/sypaniny z horniny tř. 1 až 4 | m3 | 14.02 |  | 0 | CS ÚRS 2016 01 |  |  | základní |  | 0 | 0 | 0 | 0 | 0 | 4 | K | 2 |  |  |  | ROZPOCET | 0 | 0 | 0 | 0 | 0 | 1 | 0 | 4 | -21146678
| PP |  | Vodorovné přemístění výkopku nebo sypaniny po suchu na obvyklém dopravním prostředku, bez naložení výkopku, avšak se složením bez rozhrnutí z horniny tř. 1 až 4 na vzdálenost přes 9 000 do 10 000 m | [15 empty] | PP | 2
| VV |  | 7,688+5,198+1,44-0,306 |  | 14.02 | [13 empty] | VV | 2 | 2 | True | 1 | ROZPOCET
8 | K | 162701109 | Příplatek k vodorovnému přemístění výkopku/sypaniny z horniny tř. 1 až 4 ZKD 1000 m přes 10000 m | m3 | 280.4 |  | 0 | CS ÚRS 2016 01 |  |  | základní |  | 0 | 0 | 0 | 0 | 0 | 4 | K | 2 |  |  |  | ROZPOCET | 0 | 0 | 0 | 0 | 0 | 1 | 0 | 4 | 461510952
| PP |  | Vodorovné přemístění výkopku nebo sypaniny po suchu na obvyklém dopravním prostředku, bez naložení výkopku, avšak se složením bez rozhrnutí z horniny tř. 1 až 4 na vzdálenost Příplatek k ceně za každých dalších i započatých 1 000 m | [15 empty] | PP | 2
| VV |  | 14,02*20 'Přepočtené koeficientem množství |  | 280.4 | [13 empty] | VV | 2 | 2 | False | 1 | ROZPOCET
9 | K | 171201201 | Uložení sypaniny na skládky | m3 | 14.02 |  | 0 | CS ÚRS 2016 01 |  |  | základní |  | 0 | 0 | 0 | 0 | 0 | 4 | K | 2 |  |  |  | ROZPOCET | 0 | 0 | 0 | 0 | 0 | 1 | 0 | 4 | -1893212011
| PP |  | Uložení sypaniny na skládky | [15 empty] | PP | 2
10 | K | 171201211 | Poplatek za uložení odpadu ze sypaniny na skládce (skládkovné) | t | 25.236 |  | 0 | CS ÚRS 2016 01 |  |  | základní |  | 0 | 0 | 0 | 0 | 0 | 4 | K | 2 |  |  |  | ROZPOCET | 0 | 0 | 0 | 0 | 0 | 1 | 0 | 4 | 621056140
| PP |  | Uložení sypaniny poplatek za uložení sypaniny na skládce (skládkovné) | [15 empty] | PP | 2
| VV |  | 14,02*1,8 'Přepočtené koeficientem množství |  | 25.236 | [13 empty] | VV | 2 | 2 | False | 1 | ROZPOCET
11 | K | 174101101 | Zásyp jam, šachet rýh nebo kolem objektů sypaninou se zhutněním | m3 | 0.306 |  | 0 | CS ÚRS 2016 01 |  |  | základní |  | 0 | 0 | 0 | 0 | 0 | 4 | K | 2 |  |  |  | ROZPOCET | 0 | 0 | 0 | 0 | 0 | 1 | 0 | 4 | -722822011
| PP |  | Zásyp sypaninou z jakékoliv horniny s uložením výkopku ve vrstvách se zhutněním jam, šachet, rýh nebo kolem objektů v těchto vykopávkách | [15 empty] | PP | 2
| VV |  | "stávající jímka hl. 850 mm, ozn. *3 " 0,6*0,6*0,85 |  | 0.306 | [13 empty] | VV | 2 | 2 | True | 0 | ROZPOCET
| D | 3 | Svislé a kompletní konstrukce |  |  |  | 0 | [5 empty] | 0 |  | 2.6208 |  | 0 | 1 | D | 1 |  |  |  | ROZPOCET | [6 empty] | 0
12 | K | 317234410 | Vyzdívka mezi nosníky z cihel pálených na MC | m3 | 0.624 |  | 0 | CS ÚRS 2016 01 |  |  | základní |  | 0 | 1.943 | 1.2124 | 0 | 0 | 4 | K | 2 |  |  |  | ROZPOCET | 0 | 0 | 0 | 0 | 0 | 1 | 0 | 4 | 1625982728
| PP |  | Vyzdívka mezi nosníky cihlami pálenými na maltu cementovou | [15 empty] | PP | 2
| VV |  | "nový otvor, ozn. *25" 2,1*0,5*0,14 |  | 0.147 | [13 empty] | VV | 2 | 2 | True | 0 | ROZPOCET
| VV |  | "nový otvor, ozn. *26" 1,75*0,5*0,14 |  | 0.123 | [13 empty] | VV | 2 | 2 | True | 0 | ROZPOCET
| VV |  | "nový otvor, ozn. *27" 1,45*0,5*0,14 |  | 0.102 | [13 empty] | VV | 2 | 2 | True | 0 | ROZPOCET
| VV |  | "vybouraná zárubeň, ozn. *12" 2*0,5*0,14 |  | 0.14 | [13 empty] | VV | 2 | 2 | True | 0 | ROZPOCET
| VV |  | "vybouraná zárubeň, ozn. *9" 1,6*0,5*0,14 |  | 0.112 | [13 empty] | VV | 2 | 2 | True | 0 | ROZPOCET
13 | K | 317944323 | Válcované nosníky č.14 až 22 dodatečně osazované do připravených otvorů | t | 0.509 |  | 0 | CS ÚRS 2016 01 |  |  | základní |  | 0 | 1.09 | 0.55481 | 0 | 0 | 4 | K | 2 |  |  |  | ROZPOCET | 0 | 0 | 0 | 0 | 0 | 1 | 0 | 4 | -605095096
| PP |  | Válcované nosníky dodatečně osazované do připravených otvorů bez zazdění hlav č. 14 až 22 | [15 empty] | PP | 2
| VV |  | "nový otvor, ozn. *25" 2,1*4*14,3/1000 |  | 0.12 | [13 empty] | VV | 2 | 2 | True | 0 | ROZPOCET
| VV |  | "nový otvor, ozn. *26" 1,75*4*14,3/1000 |  | 0.1 | [13 empty] | VV | 2 | 2 | True | 0 | ROZPOCET
| VV |  | "nový otvor, ozn. *27" 1,45*4*14,3/1000 |  | 0.083 | [13 empty] | VV | 2 | 2 | True | 0 | ROZPOCET
| VV |  | "vybouraná zárubeň, ozn. *12" 2*4*14,3/1000 |  | 0.114 | [13 empty] | VV | 2 | 2 | True | 0 | ROZPOCET
| VV |  | "vybouraná zárubeň, ozn. *9" 1,6*4*14,3/1000 |  | 0.092 | [13 empty] | VV | 2 | 2 | True | 0 | ROZPOCET
14 | K | 319202321 | Vyrovnání nerovného povrchu zdiva tl do 80 mm přizděním | m2 | 8.54 |  | 0 | CS ÚRS 2016 01 |  |  | základní |  | 0 | 0.04795 | 0.40949 | 0 | 0 | 4 | K | 2 |  |  |  | ROZPOCET | 0 | 0 | 0 | 0 | 0 | 1 | 0 | 4 | -598175811
| PP |  | Vyrovnání nerovného povrchu vnitřního i vnějšího zdiva přizděním, tl. přes 30 do 80 mm | [15 empty] | PP | 2
| VV |  | "nový otvor, ozn. *25" 2,1*0,5*2 |  | 2.1 | [13 empty] | VV | 2 | 2 | True | 0 | ROZPOCET
| VV |  | "nový otvor, ozn. *26" 1,75*0,5*2 |  | 1.75 | [13 empty] | VV | 2 | 2 | True | 0 | ROZPOCET
| VV |  | "nový otvor, ozn. *27" 1,45*0,5*2 |  | 1.45 | [13 empty] | VV | 2 | 2 | True | 0 | ROZPOCET
| VV |  | "vybouraná zárubeň, ozn. *12" (2,1*2+1,4)*0,3 |  | 1.68 | [13 empty] | VV | 2 | 2 | True | 0 | ROZPOCET
| VV |  | "vybouraná zárubeň, ozn. *9" (2,1*2+1)*0,3 |  | 1.56 | [13 empty] | VV | 2 | 2 | True | 0 | ROZPOCET
15 | K | 346244381 | Plentování jednostranné v do 200 mm válcovaných nosníků cihlami | m2 | 2.492 |  | 0 | CS ÚRS 2016 01 |  |  | základní |  | 0 | 0.17818 | 0.44402 | 0 | 0 | 4 | K | 2 |  |  |  | ROZPOCET | 0 | 0 | 0 | 0 | 0 | 1 | 0 | 4 | -1303095515
| PP |  | Plentování ocelových válcovaných nosníků jednostranné cihlami na maltu, výška stojiny do 200 mm | [15 empty] | PP | 2
| VV |  | "nový otvor, ozn. *25" 2,1*0,14*2 |  | 0.588 | [13 empty] | VV | 2 | 2 | True | 0 | ROZPOCET
| VV |  | "nový otvor, ozn. *26" 1,75*0,14*2 |  | 0.49 | [13 empty] | VV | 2 | 2 | True | 0 | ROZPOCET
| VV |  | "nový otvor, ozn. *27" 1,45*0,14*2 |  | 0.406 | [13 empty] | VV | 2 | 2 | True | 0 | ROZPOCET
| VV |  | "vybouraná zárubeň, ozn. *12" 2*0,14*2 |  | 0.56 | [13 empty] | VV | 2 | 2 | True | 0 | ROZPOCET
| VV |  | "vybouraná zárubeň, ozn. *9" 1,6*0,14*2 |  | 0.448 | [13 empty] | VV | 2 | 2 | True | 0 | ROZPOCET
| D | 4 | Vodorovné konstrukce |  |  |  | 0 | [5 empty] | 0 |  | 0.9112 |  | 0 | 1 | D | 1 |  |  |  | ROZPOCET | [6 empty] | 0
16 | K | 413232211 | Zazdívka zhlaví válcovaných nosníků v do 150 mm | kus | 40 |  | 0 | CS ÚRS 2016 01 |  |  | základní |  | 0 | 0.02278 | 0.9112 | 0 | 0 | 4 | K | 2 |  |  |  | ROZPOCET | 0 | 0 | 0 | 0 | 0 | 1 | 0 | 4 | 1320366282
| PP |  | Zazdívka zhlaví stropních trámů nebo válcovaných nosníků pálenými cihlami válcovaných nosníků, výšky do 150 mm | [15 empty] | PP | 2
| VV |  | "nový otvor, ozn. *25" 4*2 |  | 8 | [13 empty] | VV | 2 | 2 | True | 0 | ROZPOCET
| VV |  | "nový otvor, ozn. *26" 4*2 |  | 8 | [13 empty] | VV | 2 | 2 | True | 0 | ROZPOCET
| VV |  | "nový otvor, ozn. *27" 4*2 |  | 8 | [13 empty] | VV | 2 | 2 | True | 0 | ROZPOCET
| VV |  | "vybouraná zárubeň, ozn. *12" 4*2 |  | 8 | [13 empty] | VV | 2 | 2 | True | 0 | ROZPOCET
| VV |  | "vybouraná zárubeň, ozn. *9" 4*2 |  | 8 | [13 empty] | VV | 2 | 2 | True | 0 | ROZPOCET
| D | 9 | Ostatní konstrukce a práce, bourání |  |  |  | 0 | [5 empty] | 0 |  | 0 |  | 0 | 1 | D | 1 |  |  |  | ROZPOCET | [6 empty] | 0
17 | K | 9-R01 | Provedení sond pro zjištění skladby chladící desky a dalších vrstev | kus | 3 |  | 0 |  |  |  | základní |  | 0 | 0 | 0 | 0 | 0 | 4 | K | 2 |  |  |  | ROZPOCET | 0 | 0 | 0 | 0 | 0 | 1 | 0 | 4 | 1938358581
| PP |  | Provedení sond pro zjištění skladby chladící desky a dalších vrstev | [15 empty] | PP | 2
18 | K | 9-R02 | Vytyčení inženýrských sítí v rozsahu potřebném pro provedení stavby a jejich ochrana před poškozením po celou dobu výstavby | kpl | 1 |  | 0 |  |  |  | základní |  | 0 | 0 | 0 | 0 | 0 | 4 | K | 2 |  |  |  | ROZPOCET | 0 | 0 | 0 | 0 | 0 | 1 | 0 | 4 | -1592661782
| PP |  | Vytyčení inženýrských sítí v rozsahu potřebném pro provedení stavby a jejich ochrana před poškozením po celou dobu výstavby | [15 empty] | PP | 2
19 | K | 9-R06 | Demontáž stávajícího ocelového poklopu 600/600 mm, naložení na dopr. prostředek, odvoz na skládku a uložení včetně poplatku za skládku, příp. jiná manipulace dle pokynů objednatele (ozn. *3) | kpl | 1 |  | 0 |  |  |  | základní |  | 0 | 0 | 0 | 0 | 0 | 4 | K | 2 |  |  |  | ROZPOCET | 0 | 0 | 0 | 0 | 0 | 1 | 0 | 4 | -1967494958
| PP |  | Demontáž stávajícího ocelového poklopu 600/600 mm, naložení na dopr. prostředek, odvoz na skládku a uložení včetně poplatku za skládku, příp. jiná manipulace dle pokynů objednatele (ozn. *3) | [15 empty] | PP | 2
20 | K | 9-R07 | Demontáž stávajícího ocelového poklopu 1100/700 mm, včetně rámu, naložení, odvoz do sběrny surovin, příp. jiná manipulace dle pokynů objednatele (ozn. *4) | kus | 1 |  | 0 |  |  |  | základní |  | 0 | 0 | 0 | 0 | 0 | 4 | K | 2 |  |  |  | ROZPOCET | 0 | 0 | 0 | 0 | 0 | 1 | 0 | 4 | 609580650
| PP |  | Demontáž stávajícího ocelového poklopu 1100/700 mm, včetně rámu, naložení, odvoz do sběrny surovin, příp. jiná manipulace dle pokynů objednatele (ozn. *4) | [15 empty] | PP | 2
21 | K | 9-R08 | Demontáž stávajícího dřevěného poklopu 850/1150 mm a dřevěného žebříku do suterénu strojovny, naložení, odvoz do sběrny surovin, příp. jiná manipulace dle pokynů objednatele (ozn. *7) | kus | 1 |  | 0 |  |  |  | základní |  | 0 | 0 | 0 | 0 | 0 | 4 | K | 2 |  |  |  | ROZPOCET | 0 | 0 | 0 | 0 | 0 | 1 | 0 | 4 | -1286145886
| PP |  | Demontáž stávajícího dřevěného poklopu 850/1150 mm a dřevěného žebříku do suterénu strojovny, naložení, odvoz do sběrny surovin, příp. jiná manipulace dle pokynů objednatele (ozn. *7 | [15 empty] | PP | 2
22 | K | 9-R09 | Demontáž stávajícího ocelového poklopu 700/3650 mm, naložení, odvoz do sběrny surovin, příp. jiná manipulace dle pokynů objednatele (ozn. *8) | kus | 1 |  | 0 |  |  |  | základní |  | 0 | 0 | 0 | 0 | 0 | 4 | K | 2 |  |  |  | ROZPOCET | 0 | 0 | 0 | 0 | 0 | 1 | 0 | 4 | -81968743
| PP |  | Demontáž stávajícího ocelového poklopu 700/3650 mm, naložení, odvoz do sběrny surovin, příp. jiná manipulace dle pokynů objednatele (ozn. *8) | [15 empty] | PP | 2
23 | K | 9-R10 | Demontáž stávajícího ocelového poklopu 600/600 mm, včetně rámu, naložení, odvoz do sběrny surovin, příp. jiná manipulace dle pokynů objednatele (ozn. *13) | kus | 1 |  | 0 |  |  |  | základní |  | 0 | 0 | 0 | 0 | 0 | 4 | K | 2 |  |  |  | ROZPOCET | 0 | 0 | 0 | 0 | 0 | 1 | 0 | 4 | -1861271944
| PP |  | Demontáž stávajícího ocelového poklopu 600/600 mm, včetně rámu, naložení, odvoz do sběrny surovin, příp. jiná manipulace dle pokynů objednatele (ozn. *13) | [15 empty] | PP | 2
24 | K | 9-R11 | Demontáž stávajícího ocelového roštu sněžné jámy, včetně rámu, naložení, odvoz do sběrny surovin, příp. jiná manipulace dle pokynů objednatele (ozn. *17) | kus | 1 |  | 0 |  |  |  | základní |  | 0 | 0 | 0 | 0 | 0 | 4 | K | 2 |  |  |  | ROZPOCET | 0 | 0 | 0 | 0 | 0 | 1 | 0 | 4 | 1710041165
| PP |  | Demontáž stávajícího ocelového roštu sněžné jámy, včetně rámu, naložení, odvoz do sběrny surovin, příp. jiná manipulace dle pokynů objednatele (ozn. *17) | [15 empty] | PP | 2
25 | K | 9-R12 | Uříznoutí stávajících ocelových šroubů po původním zařízení, ozn. *2 | kpl | 1 |  | 0 |  |  |  | základní |  | 0 | 0 | 0 | 0 | 0 | 4 | K | 2 |  |  |  | ROZPOCET | 0 | 0 | 0 | 0 | 0 | 1 | 0 | 4 | -2013164993
| PP |  | Uříznoutí stávajících ocelových šroubů po původním zařízení, ozn. *2 | [15 empty] | PP | 2
| D | 96 | Bourání konstrukcí |  |  |  | 0 | [5 empty] | 0 |  | 0 |  | 75.1906 | 1 | D | 1 |  |  |  | ROZPOCET | [6 empty] | 0
26 | K | 961055111 | Bourání základů ze ŽB | m3 | 23.235 |  | 0 | CS ÚRS 2016 01 |  |  | základní |  | 0 | 0 | 0 | 2.4 | 55.764 | 4 | K | 2 |  |  |  | ROZPOCET | 0 | 0 | 0 | 0 | 0 | 1 | 0 | 4 | 738833989
| PP |  | Bourání základů z betonu železového | [15 empty] | PP | 2
| VV |  | "vybourat stávající betonový základ, do úrovně podlahy strojovny, ozn. *1" 0,8*1,8*0,96*2+0,7*0,7*0,45 |  | 2.985 | [13 empty] | VV | 2 | 2 | True | 0 | ROZPOCET
| VV |  | "vybourání šachty 600/300 mm pro rozvody sítí v podlaze rolbovny, ozn. *11" 0,6*0,3*0,3 |  | 0.054 | [13 empty] | VV | 2 | 2 | True | 0 | ROZPOCET
| VV |  | " vybourání zvýšené části desky do úrovně stávající chladící desky, ozn. *21" 40,7*0,48 |  | 19.536 | [13 empty] | VV | 2 | 2 | True | 0 | ROZPOCET
| VV |  | "vybourat stávající podlahy pro rozvody sití, ozn. *23" 1,6*0,4*0,3+2,6*0,3*0,3+2,6*0,3*0,3 |  | 0.66 | [13 empty] | VV | 2 | 2 | True | 0 | ROZPOCET
27 | K | 963012510 | Bourání stropů z ŽB desek š do 300 mm tl do 140 mm | m3 | 6.105 |  | 0 | CS ÚRS 2016 01 |  |  | základní |  | 0 | 0 | 0 | 2.1 | 12.8205 | 4 | K | 2 |  |  |  | ROZPOCET | 0 | 0 | 0 | 0 | 0 | 1 | 0 | 4 | 836560943
| PP |  | Bourání stropů z desek nebo panelů železobetonových prefabrikovaných s dutinami z desek, š. do 300 mm tl. do 140 mm | [15 empty] | PP | 2
| VV |  | "strop nad technologickým kanálem, ozn. *16" 15,86*0,1 |  | 1.586 | [13 empty] | VV | 2 | 2 | True | 0 | ROZPOCET
| VV |  | "strop nad technologickým kanálem, ozn. *20" 40,7*0,15 |  | 6.105 | [13 empty] | VV | 2 | 2 | True | 1 | ROZPOCET
28 | K | 965042241 | Bourání podkladů pod dlažby nebo mazanin betonových nebo z litého asfaltu tl přes 100 mm pl pře 4 m2 | m3 | 2.828 |  | 0 | CS ÚRS 2016 01 |  |  | základní |  | 0 | 0 | 0 | 2.2 | 6.2216 | 4 | K | 2 |  |  |  | ROZPOCET | 0 | 0 | 0 | 0 | 0 | 1 | 0 | 4 | 214164187
| PP |  | Bourání podkladů pod dlažby nebo litých celistvých podlah a mazanin betonových nebo z litého asfaltu tl. přes 100 mm, plochy přes 4 m2 | [15 empty] | PP | 2
| VV |  | "strop nad venk. technologickým kanálem, ozn. *16" 15,86*0,05 |  | 0.793 | [13 empty] | VV | 2 | 2 | True | 0 | ROZPOCET
| VV |  | "strop nad technologickým kanálem u chladící desky, ozn. *20" 40,7*0,05 |  | 2.035 | [13 empty] | VV | 2 | 2 | True | 0 | ROZPOCET
29 | K | 965049112 | Příplatek k bourání betonových mazanin za bourání se svařovanou sítí tl přes 100 mm | m3 | 0.793 |  | 0 | CS ÚRS 2016 01 |  |  | základní |  | 0 | 0 | 0 | 0.029 | 0.022997 | 4 | K | 2 |  |  |  | ROZPOCET | 0 | 0 | 0 | 0 | 0 | 1 | 0 | 4 | 1185163572
| PP |  | Bourání podkladů pod dlažby nebo litých celistvých podlah a mazanin Příplatek k cenám za bourání mazanin betonových se svařovanou sítí, tl. přes 100 mm | [15 empty] | PP | 2
30 | K | 968072455 | Vybourání kovových dveřních zárubní pl do 2 m2 | m2 | 3.016 |  | 0 | CS ÚRS 2016 01 |  |  | základní |  | 0 | 0 | 0 | 0.076 | 0.22922 | 4 | K | 2 |  |  |  | ROZPOCET | 0 | 0 | 0 | 0 | 0 | 1 | 0 | 4 | 1766473491
| PP |  | Vybourání kovových rámů oken s křídly, dveřních zárubní, vrat, stěn, ostění nebo obkladů dveřních zárubní, plochy do 2 m2 | [15 empty] | PP | 2
| VV |  | "dveře strojovny chlazení, ozn. *12" 0,8*1,97 |  | 1.576 | [13 empty] | VV | 2 | 2 | True | 0 | ROZPOCET
| VV |  | "dveře technologického kanálu, ozn. *9" 1,8*0,8 |  | 1.44 | [13 empty] | VV | 2 | 2 | True | 0 | ROZPOCET
31 | K | 968072244 | Vybourání kovových rámů oken jednoduchých včetně křídel pl do 1 m2 | m2 | 0.9 |  | 0 | CS ÚRS 2016 01 |  |  | základní |  | 0 | 0 | 0 | 0.065 | 0.0585 | 4 | K | 2 |  |  |  | ROZPOCET | 0 | 0 | 0 | 0 | 0 | 1 | 0 | 4 | 1764280340
| PP |  | Vybourání kovových rámů oken s křídly, dveřních zárubní, vrat, stěn, ostění nebo obkladů okenních rámů s křídly jednoduchých, plochy do 1 m2 | [15 empty] | PP | 2
| VV |  | "stávající fixní ocelové okno, ozn. *5" 0,75*1,2 |  | 0.9 | [13 empty] | VV | 2 | 2 | True | 1 | ROZPOCET
32 | K | 968072245 | Vybourání kovových rámů oken jednoduchých včetně křídel pl do 2 m2 | m2 | 1.8 |  | 0 | CS ÚRS 2016 01 |  |  | základní |  | 0 | 0 | 0 | 0.041 | 0.0738 | 4 | K | 2 |  |  |  | ROZPOCET | 0 | 0 | 0 | 0 | 0 | 1 | 0 | 4 | 1085423736
| PP |  | Vybourání kovových rámů oken s křídly, dveřních zárubní, vrat, stěn, ostění nebo obkladů okenních rámů s křídly jednoduchých, plochy do 2 m2 | [15 empty] | PP | 2
| VV |  | "stávající fixní ocelové okno, ozn. *5" 1,5*1,2 |  | 1.8 | [13 empty] | VV | 2 | 2 | True | 1 | ROZPOCET
| D | 97 | Prorážení otvorů a ostatní bourací práce |  |  |  | 0 | [5 empty] | 0 |  | 0.031926 |  | 3.6396 | 1 | D | 1 |  |  |  | ROZPOCET | [6 empty] | 0
33 | K | 971033541 | Vybourání otvorů ve zdivu cihelném pl do 1 m2 na MVC nebo MV tl do 300 mm | m3 | 0.115 |  | 0 | CS ÚRS 2016 01 |  |  | základní |  | 0 | 0 | 0 | 1.8 | 0.207 | 4 | K | 2 |  |  |  | ROZPOCET | 0 | 0 | 0 | 0 | 0 | 1 | 0 | 4 | -1497890700
| PP |  | Vybourání otvorů ve zdivu základovém nebo nadzákladovém z cihel, tvárnic, příčkovek z cihel pálených na maltu vápennou nebo vápenocementovou plochy do 1 m2, tl. do 300 mm | [15 empty] | PP | 2
| VV |  | "vybouraní prostupu pro montáž vzt potrubí, ozn.*27" 0,85*0,45*0,3 |  | 0.115 | [13 empty] | VV | 2 | 2 | True | 1 | ROZPOCET
34 | K | 971033641 | Vybourání otvorů ve zdivu cihelném pl do 4 m2 na MVC nebo MV tl do 300 mm | m3 | 0.868 |  | 0 | CS ÚRS 2016 01 |  |  | základní |  | 0 | 0 | 0 | 1.8 | 1.5624 | 4 | K | 2 |  |  |  | ROZPOCET | 0 | 0 | 0 | 0 | 0 | 1 | 0 | 4 | 389809908
| PP |  | Vybourání otvorů ve zdivu základovém nebo nadzákladovém z cihel, tvárnic, příčkovek z cihel pálených na maltu vápennou nebo vápenocementovou plochy do 4 m2, tl. do 300 mm | [15 empty] | PP | 2
| VV |  | "vybouraní prostupu pro montáž vzt potrubí, ozn. *25" 1,2*1,5*0,3 |  | 0.54 | [13 empty] | VV | 2 | 2 | True | 0 | ROZPOCET
| VV |  | "vybouraní prostupu pro montáž vzt potrubí, ozn. *26" 1,15*0,95*0,3 |  | 0.328 | [13 empty] | VV | 2 | 2 | True | 0 | ROZPOCET
35 | K | 974031664 | Vysekání rýh ve zdivu cihelném pro vtahování nosníků hl do 150 mm v do 150 mm | m | 35.6 |  | 0 | CS ÚRS 2016 01 |  |  | základní |  | 0 | 0 | 0 | 0.042 | 1.4952 | 4 | K | 2 |  |  |  | ROZPOCET | 0 | 0 | 0 | 0 | 0 | 1 | 0 | 4 | 1151118718
| PP |  | Vysekání rýh ve zdivu cihelném na maltu vápennou nebo vápenocementovou pro vtahování nosníků do zdí, před vybouráním otvoru do hl. 150 mm, při v. nosníku do 150 mm | [15 empty] | PP | 2
| VV |  | "nový otvor, ozn. *25" 2,1*4 |  | 8.4 | [13 empty] | VV | 2 | 2 | True | 0 | ROZPOCET
| VV |  | "nový otvor, ozn. *26" 1,75*4 |  | 7 | [13 empty] | VV | 2 | 2 | True | 0 | ROZPOCET
| VV |  | "nový otvor, ozn. *27" 1,45*4 |  | 5.8 | [13 empty] | VV | 2 | 2 | True | 0 | ROZPOCET
| VV |  | "vybouraná zárubeň, ozn. *12" 2*4 |  | 8 | [13 empty] | VV | 2 | 2 | True | 0 | ROZPOCET
| VV |  | "vybouraná zárubeň, ozn. *9" 1,6*4 |  | 6.4 | [13 empty] | VV | 2 | 2 | True | 0 | ROZPOCET
36 | K | 977151111 | Jádrové vrty diamantovými korunkami do D 35 mm do stavebních materiálů | m | 93.75 |  | 0 | CS ÚRS 2016 01 |  |  | základní |  | 0 | 0.00034 | 0.031875 | 0.004 | 0.375 | 4 | K | 2 |  |  |  | ROZPOCET | 0 | 0 | 0 | 0 | 0 | 1 | 0 | 4 | -2114981814
| PP |  | Jádrové vrty diamantovými korunkami do stavebních materiálů (železobetonu, betonu, cihel, obkladů, dlažeb, kamene) průměru do 35 mm | [15 empty] | PP | 2
| VV |  | "ve stěně technologického kanálu, rozteč 80 mm" 30*12,5*0,25 |  | 93.75 | [13 empty] | VV | 2 | 2 | True | 1 | ROZPOCET
37 | K | 977312114.1 | Řezání stávajících betonových mazanin vyztužených hl do 250 mm | m | 5.1 |  | 0 |  |  |  | základní |  | 0 | 1e-05 | 5.1e-05 | 0 | 0 | 4 | K | 2 |  |  |  | ROZPOCET | 0 | 0 | 0 | 0 | 0 | 1 | 0 | 4 | 791686350
| PP |  | Řezání stávajících betonových mazanin s vyztužením hloubky přes 150 do 250 mm | [15 empty] | PP | 2
| VV |  | "části stávající podlahy pro rozvody sítí, ozn. *23" 1,5+1+2,6 |  | 5.1 | [13 empty] | VV | 2 | 2 | True | 0 | ROZPOCET
| D | 98 | Demolice a sanace |  |  |  | 0 | [5 empty] | 0 |  | 0 |  | 0.396 | 1 | D | 1 |  |  |  | ROZPOCET | [6 empty] | 0
38 | K | 985112112 | Odsekání degradovaného betonu stěn tl do 30 mm | m2 | 6 |  | 0 | CS ÚRS 2016 01 |  |  | základní |  | 0 | 0 | 0 | 0.066 | 0.396 | 4 | K | 2 |  |  |  | ROZPOCET | 0 | 0 | 0 | 0 | 0 | 1 | 0 | 4 | 389723994
| PP |  | Odsekání degradovaného betonu stěn, tloušťky přes 10 do 30 mm | [15 empty] | PP | 2
| VV |  | "základy, celá plocha, ozn. *2" 3+3 |  | 6 | [13 empty] | VV | 2 | 2 | True | 1 | ROZPOCET
39 | K | 985131111 | Očištění ploch stěn, rubu kleneb a podlah tlakovou vodou | m2 | 123.3 |  | 0 | CS ÚRS 2016 01 |  |  | základní |  | 0 | 0 | 0 | 0 | 0 | 4 | K | 2 |  |  |  | ROZPOCET | 0 | 0 | 0 | 0 | 0 | 1 | 0 | 4 | -1398383788
| PP |  | Očištění ploch stěn, rubu kleneb a podlah tlakovou vodou | [15 empty] | PP | 2
| VV |  | "očištění stávajících povrchů desky základu, ozn.*2" 123,3 |  | 123.3 | [13 empty] | VV | 2 | 2 | True | 1 | ROZPOCET
40 | K | 985131311 | Ruční dočištění ploch stěn, rubu kleneb a podlah ocelových kartáči | m2 | 13.8 |  | 0 | CS ÚRS 2016 01 |  |  | základní |  | 0 | 0 | 0 | 0 | 0 | 4 | K | 2 |  |  |  | ROZPOCET | 0 | 0 | 0 | 0 | 0 | 1 | 0 | 4 | -1743834134
| PP |  | Očištění ploch stěn, rubu kleneb a podlah ruční dočištění ocelovými kartáči | [15 empty] | PP | 2
| VV |  | "stávající ocelové poklopy a povrchy rozvodných kanálů, ozn. *14" 8+5,8 |  | 13.8 | [13 empty] | VV | 2 | 2 | True | 1 | ROZPOCET
| D | 997 | Přesun sutě |  |  |  | 0 | [5 empty] | 0 |  | 0 |  | 0 | 1 | D | 1 |  |  |  | ROZPOCET | [6 empty] | 0
41 | K | 997013111 | Vnitrostaveništní doprava suti a vybouraných hmot pro budovy v do 6 m s použitím mechanizace | t | 79.969 |  | 0 | CS ÚRS 2016 01 |  |  | základní |  | 0 | 0 | 0 | 0 | 0 | 4 | K | 2 |  |  |  | ROZPOCET | 0 | 0 | 0 | 0 | 0 | 1 | 0 | 4 | 116705268
| PP |  | Vnitrostaveništní doprava suti a vybouraných hmot vodorovně do 50 m svisle s použitím mechanizace pro budovy a haly výšky do 6 m | [15 empty] | PP | 2
42 | K | 997013219 | Příplatek k vnitrostaveništní dopravě suti a vybouraných hmot za zvětšenou dopravu suti ZKD 10 m | t | 159.938 |  | 0 | CS ÚRS 2016 01 |  |  | základní |  | 0 | 0 | 0 | 0 | 0 | 4 | K | 2 |  |  |  | ROZPOCET | 0 | 0 | 0 | 0 | 0 | 1 | 0 | 4 | -1219872630
| PP |  | Vnitrostaveništní doprava suti a vybouraných hmot vodorovně do 50 m Příplatek k cenám -3111 až -3217 za zvětšenou vodorovnou dopravu přes vymezenou dopravní vzdálenost za každých dalších i započatých 10 m | [15 empty] | PP | 2
| VV |  | 79,969*2 'Přepočtené koeficientem množství |  | 159.938 | [13 empty] | VV | 2 | 2 | False | 1 | ROZPOCET
43 | K | 997013501 | Odvoz suti a vybouraných hmot na skládku nebo meziskládku do 1 km se složením | t | 79.969 |  | 0 | CS ÚRS 2016 01 |  |  | základní |  | 0 | 0 | 0 | 0 | 0 | 4 | K | 2 |  |  |  | ROZPOCET | 0 | 0 | 0 | 0 | 0 | 1 | 0 | 4 | -791756180
| PP |  | Odvoz suti a vybouraných hmot na skládku nebo meziskládku se složením, na vzdálenost do 1 km | [15 empty] | PP | 2
44 | K | 997013509 | Příplatek k odvozu suti a vybouraných hmot na skládku ZKD 1 km přes 1 km | t | 2319.101 |  | 0 | CS ÚRS 2016 01 |  |  | základní |  | 0 | 0 | 0 | 0 | 0 | 4 | K | 2 |  |  |  | ROZPOCET | 0 | 0 | 0 | 0 | 0 | 1 | 0 | 4 | 314435228
| PP |  | Odvoz suti a vybouraných hmot na skládku nebo meziskládku se složením, na vzdálenost Příplatek k ceně za každý další i započatý 1 km přes 1 km | [15 empty] | PP | 2
| VV |  | 79,969*29 'Přepočtené koeficientem množství |  | 2319.101 | [13 empty] | VV | 2 | 2 | False | 1 | ROZPOCET
45 | K | 997013801 | Poplatek za uložení stavebního betonového odpadu na skládce (skládkovné) | t | 6.22 |  | 0 | CS ÚRS 2016 01 |  |  | základní |  | 0 | 0 | 0 | 0 | 0 | 4 | K | 2 |  |  |  | ROZPOCET | 0 | 0 | 0 | 0 | 0 | 1 | 0 | 4 | -718443272
| PP |  | Poplatek za uložení stavebního odpadu na skládce (skládkovné) betonového | [15 empty] | PP | 2
46 | K | 997013802 | Poplatek za uložení stavebního železobetonového odpadu na skládce (skládkovné) | t | 68.585 |  | 0 | CS ÚRS 2016 01 |  |  | základní |  | 0 | 0 | 0 | 0 | 0 | 4 | K | 2 |  |  |  | ROZPOCET | 0 | 0 | 0 | 0 | 0 | 1 | 0 | 4 | -415992517
| PP |  | Poplatek za uložení stavebního odpadu na skládce (skládkovné) železobetonového | [15 empty] | PP | 2
47 | K | 997013803 | Poplatek za uložení stavebního odpadu z keramických materiálů na skládce (skládkovné) | t | 3.67 |  | 0 | CS ÚRS 2016 01 |  |  | základní |  | 0 | 0 | 0 | 0 | 0 | 4 | K | 2 |  |  |  | ROZPOCET | 0 | 0 | 0 | 0 | 0 | 1 | 0 | 4 | -1130985295
| PP |  | Poplatek za uložení stavebního odpadu na skládce (skládkovné) z keramických materiálů | [15 empty] | PP | 2
48 | K | 997013831 | Poplatek za uložení stavebního směsného odpadu na skládce (skládkovné) | t | 0.86 |  | 0 | CS ÚRS 2016 01 |  |  | základní |  | 0 | 0 | 0 | 0 | 0 | 4 | K | 2 |  |  |  | ROZPOCET | 0 | 0 | 0 | 0 | 0 | 1 | 0 | 4 | 87144374
| PP |  | Poplatek za uložení stavebního odpadu na skládce (skládkovné) směsného | [15 empty] | PP | 2
| D | 998 | Přesun hmot |  |  |  | 0 | [5 empty] | 0 |  | 0 |  | 0 | 1 | D | 1 |  |  |  | ROZPOCET | [6 empty] | 0
49 | K | 998021021 | Přesun hmot pro haly s nosnou kcí zděnou nebo monolitickou v do 20 m | t | 3.564 |  | 0 | CS ÚRS 2016 01 |  |  | základní |  | 0 | 0 | 0 | 0 | 0 | 4 | K | 2 |  |  |  | ROZPOCET | 0 | 0 | 0 | 0 | 0 | 1 | 0 | 4 | -1400608513
| PP |  | Přesun hmot pro haly občanské výstavby, výrobu a služby s nosnou svislou konstrukcí zděnou nebo betonovou monolitickou vodorovná dopravní vzdálenost do 100 m, pro haly výšky do 20 m | [15 empty] | PP | 2
| D | PSV | Práce a dodávky PSV |  |  |  | 0 | [5 empty] | 0 |  | 0 |  | 0.74303 | 2 | D | 0 |  |  |  | ROZPOCET | [6 empty] | 0
| D | 776 | Podlahy povlakové |  |  |  | 0 | [5 empty] | 0 |  | 0 |  | 0.74303 | 2 | D | 1 |  |  |  | ROZPOCET | [6 empty] | 0
50 | K | 776201811 | Demontáž lepených povlakových podlah bez podložky ručně | m2 | 33.21 |  | 0 | CS ÚRS 2016 01 |  |  | základní |  | 0 | 0 | 0 | 0.0025 | 0.083025 | 16 | K | 2 |  |  |  | ROZPOCET | 0 | 0 | 0 | 0 | 0 | 1 | 0 | 16 | 1621828761
| PP |  | Demontáž povlakových podlahovin lepených ručně bez podložky | [15 empty] | PP | 2
| VV |  | "stávající pvc povrch podlahy Rozvodny, ozn.*6" 27,77 |  | 27.77 | [13 empty] | VV | 2 | 2 | True | 0 | ROZPOCET
| VV |  | "odstranit stávající kobercovou krytinu, ozn. *24" 5,44 |  | 5.44 | [13 empty] | VV | 2 | 2 | True | 0 | ROZPOCET
51 | K | 776201814 | Demontáž povlakových podlahovin volně položených podlepených páskou | m2 | 220 |  | 0 | CS ÚRS 2016 01 |  |  | základní |  | 0 | 0 | 0 | 0.003 | 0.66 | 4 | K | 2 |  |  |  | ROZPOCET | 0 | 0 | 0 | 0 | 0 | 1 | 0 | 4 | 1993302311
| PP |  | Demontáž povlakových podlahovin volně položených podlepených páskou | [15 empty] | PP | 2
| VV |  | "pryžový koberec kolem ledové plochy" 220 |  | 220 | [13 empty] | VV | 2 | 2 | True | 1 | ROZPOCET
| D | HZS | Hodinové zúčtovací sazby |  |  |  | 0 | [5 empty] | 0 |  | 0 |  | 0 | 4 | D | 0 |  |  |  | ROZPOCET | [6 empty] | 0
52 | K | HZS1292 | Hodinová zúčtovací sazba stavební dělník (nezměřitelné práce) | hod | 40 |  | 0 | CS ÚRS 2016 01 |  |  | základní |  | 0 | 0 | 0 | 0 | 0 | 512 | K | 1 |  |  |  | ROZPOCET | 0 | 0 | 0 | 0 | 0 | 1 | 0 | 512 | -1405272891
| PP |  | Hodinové zúčtovací sazby profesí HSV zemní a pomocné práce stavební dělník | [15 empty] | PP | 1
53 | K | HZS1301 | Hodinová zúčtovací sazba zedník (nezměřitelné práce) | hod | 40 |  | 0 | CS ÚRS 2016 01 |  |  | základní |  | 0 | 0 | 0 | 0 | 0 | 512 | K | 1 |  |  |  | ROZPOCET | 0 | 0 | 0 | 0 | 0 | 1 | 0 | 512 | -1766967451
| PP |  | Hodinové zúčtovací sazby profesí HSV provádění konstrukcí zedník | [15 empty] | PP | 1

## 258-3 - Nové konstrukce
| List obsahuje: |  | 1) Krycí list soupisu | 2) Rekapitulace |  |  | 3) Soupis prací | Zpět na list: | Rekapitulace stavby
{2674f7b1-a1cc-4e4f-9bc7-6e2196f1d4e0}
2
| KRYCÍ LIST SOUPISU | [8 empty] | v --- níže se nacházejí doplnkové a pomocné údaje k sestavám --- v | [8 empty] | False
Stavba:
„Rekonstrukce technologie chlazení zimního stadionu ve Studénce
Objekt:
258/3 - Nové konstrukce
| KSO: |  |  |  |  | CC-CZ:
| Místo: |  | Budovatelská 770 |  |  | Datum: | 24. 8. 2016
| Zadavatel: |  |  |  |  | IČ: | 26149788
|  | B.B.D. s.r.o., Rokycanova 30, Praha 3 |  |  |  | DIČ:
| Uchazeč: |  |  |  |  | IČ:
DIČ:
| Projektant: |  |  |  |  | IČ: | 26149788
|  | B.B.D. s.r.o., Rokycanova 30, Praha 3 |  |  |  | DIČ:
Poznámka:
| Cena bez DPH | [5 empty] | 0
|  |  | Základ daně |  |  | Sazba daně | Výše daně
| DPH | základní | 0 |  |  | 21% | 0
|  | snížená | 0 |  |  | 15% | 0
|  | zákl. přenesená | 0 |  |  | 21% | 0
|  | sníž. přenesená | 0 |  |  | 15% | 0
|  | nulová | 0 |  |  | 0% | 0
| Cena s DPH |  |  | v | CZK |  | 0
REKAPITULACE ČLENĚNÍ SOUPISU PRACÍ
Stavba:
„Rekonstrukce technologie chlazení zimního stadionu ve Studénce
Objekt:
258/3 - Nové konstrukce
Místo: |  |  | Budovatelská 770 |  |  | Datum: | 24. 8. 2016
Zadavatel: |  |  | B.B.D. s.r.o., Rokycanova 30, Praha 3 |  |  | Projektant: | B.B.D. s.r.o., Rokycanova 30, Praha 3
Uchazeč:
Kód dílu - Popis | [6 empty] | Cena celkem [CZK]
Náklady soupisu celkem | [6 empty] | 0 | [12 empty] | -1
| HSV - Práce a dodávky HSV | [5 empty] | 0
| 1 - Zemní práce | [5 empty] | 0
| 2 - Zakládání | [5 empty] | 0
| 3 - Svislé a kompletní konstrukce | [5 empty] | 0
| 4 - Vodorovné konstrukce | [5 empty] | 0
| 61 - Úprava povrchů vnitřních | [5 empty] | 0
| 62 - Úprava povrchů vnějších | [5 empty] | 0
| 63 - Podlahy a podlahové konstrukce | [5 empty] | 0
| 64 - Osazování výplní otvorů | [5 empty] | 0
| 8 - Trubní vedení | [5 empty] | 0
| 9 - Ostatní konstrukce a práce, bourání | [5 empty] | 0
| 998 - Přesun hmot | [5 empty] | 0
| PSV - Práce a dodávky PSV | [5 empty] | 0
| 711 - Izolace proti vodě, vlhkosti a plynům | [5 empty] | 0
| 713 - Izolace tepelné | [5 empty] | 0
| 763 - Konstrukce suché výstavby | [5 empty] | 0
| 767 - Konstrukce zámečnické | [5 empty] | 0
| 776 - Podlahy povlakové | [5 empty] | 0
| 781 - Dokončovací práce - obklady | [5 empty] | 0
| 783 - Dokončovací práce - nátěry | [5 empty] | 0
| 784 - Dokončovací práce - malby a tapety | [5 empty] | 0
SOUPIS PRACÍ
Stavba:
„Rekonstrukce technologie chlazení zimního stadionu ve Studénce
Objekt:
258/3 - Nové konstrukce
Místo: |  |  | Budovatelská 770 |  |  | Datum: | 24. 8. 2016
Zadavatel: |  |  | B.B.D. s.r.o., Rokycanova 30, Praha 3 |  |  | Projektant: | B.B.D. s.r.o., Rokycanova 30, Praha 3
Uchazeč:
PČ | Typ | Kód | Popis | MJ | Množství | J.cena [CZK] | Cena celkem [CZK] | Cenová soustava |  | Poznámka | DPH | J. Nh [h] | Nh celkem [h] | J. hmotnost [t] | Hmotnost celkem [t] | J. suť [t] | Suť Celkem [t]
Náklady soupisu celkem | [6 empty] | 0 | [5 empty] | 0 |  | 920.0949 |  | 0 |  | D | -1 | [10 empty] | 0
| D | HSV | Práce a dodávky HSV |  |  |  | 0 | [5 empty] | 0 |  | 900.2837 |  | 0 | 1 | D | 0 |  |  |  | ROZPOCET | [6 empty] | 0
| D | 1 | Zemní práce |  |  |  | 0 | [5 empty] | 0 |  | 22.2 |  | 0 | 1 | D | 1 |  |  |  | ROZPOCET | [6 empty] | 0
1 | K | 175102101 | Obsypání potrubí při překopech inž sítí ručně z hor tř. 1 až 4 | m3 | 106.6 |  | 0 | CS ÚRS 2016 01 |  |  | základní |  | 0 | 0 | 0 | 0 | 0 | 4 | K | 2 |  |  |  | ROZPOCET | 0 | 0 | 0 | 0 | 0 | 1 | 0 | 4 | 2041429853
| PP |  | Obsypání potrubí při překopech inženýrských sítí objemu do 10 m3 sypaninou z vhodných hornin tř. 1 až 4 nebo materiálem připraveným podél výkopu ve vzdálenosti do 3 m od jeho kraje, pro jakoukoliv hloubku výkopu a míru zhutnění bez prohození sypaniny | [15 empty] | PP | 2
2 | M | 583312800 | kamenivo těžené drobné frakce 0-1 | t | 22.2 |  | 0 | CS ÚRS 2016 01 |  |  | základní |  | 0 | 1 | 22.2 | 0 | 0 | 8 | M | 2 |  |  |  | ROZPOCET | 0 | 0 | 0 | 0 | 0 | 1 | 0 | 4 | 1759004214
| PP |  | Kamenivo přírodní těžené pro stavební účely PTK (drobné, hrubé, štěrkopísky) kamenivo těžené drobné D<=2 mm (ČSN EN 13043 ) D<=4 mm (ČSN EN 12620, ČSN EN 13139 ) d=0 mm, D<=6,3 mm (ČSN EN 13242) frakce 0-1 | [15 empty] | PP | 2
| VV |  | 11,1*2 'Přepočtené koeficientem množství |  | 22.2 | [13 empty] | VV | 2 | 2 | False | 1 | ROZPOCET
3 | K | 181951102 | Úprava pláně v hornině tř. 1 až 4 se zhutněním | m2 | 3.04 |  | 0 | CS ÚRS 2016 01 |  |  | základní |  | 0 | 0 | 0 | 0 | 0 | 4 | K | 2 |  |  |  | ROZPOCET | 0 | 0 | 0 | 0 | 0 | 1 | 0 | 4 | -993579810
| PP |  | Úprava pláně vyrovnáním výškových rozdílů v hornině tř. 1 až 4 se zhutněním | [15 empty] | PP | 2
| VV |  | "pod desku havarijní jímky" 1,9*1,6 |  | 3.04 | [13 empty] | VV | 2 | 2 | True | 0 | ROZPOCET
| D | 2 | Zakládání |  |  |  | 0 | [5 empty] | 0 |  | 561.0285 |  | 0 | 1 | D | 1 |  |  |  | ROZPOCET | [6 empty] | 0
4 | K | 273321411 | Základové desky ze ŽB bez zvýšených nároků na prostředí tř. C 20/25 | m3 | 0.34 |  | 0 | CS ÚRS 2016 01 |  |  | základní |  | 0 | 2.4533 | 0.83412 | 0 | 0 | 4 | K | 2 |  |  |  | ROZPOCET | 0 | 0 | 0 | 0 | 0 | 1 | 0 | 4 | 342372988
| PP |  | Základy z betonu železového (bez výztuže) desky z betonu bez zvýšených nároků na prostředí tř. C 20/25 | [15 empty] | PP | 2
| VV |  | "jímka, ozn *17" 0,85*0,85*3,14*0,15 |  | 0.34 | [13 empty] | VV | 2 | 2 | True | 1 | ROZPOCET
5 | K | 273322611.1 | Základové desky ze ŽB se zvýšenými nároky na prostředí tř. C 30/37 XC4 XF1 | m3 | 210.813 |  | 0 |  |  |  | základní |  | 0 | 2.4533 | 517.1854 | 0 | 0 | 4 | K | 2 |  |  |  | ROZPOCET | 0 | 0 | 0 | 0 | 0 | 1 | 0 | 4 | 1482880715
| PP |  | Základy z betonu železového (bez výztuže) desky z betonu se zvýšenými nároky na prostředí tř. C 30/37 XC4 XF1 | [15 empty] | PP | 2
| VV |  | "rovinnost ±5 mm, skl. P.0.1" 1686,5*0,125 |  | 210.813 | [13 empty] | VV | 2 | 2 | True | 1 | ROZPOCET
6 | K | 273361821 | Výztuž základových desek betonářskou ocelí 10 505 (R) | t | 11.989 |  | 0 | CS ÚRS 2016 01 |  |  | základní |  | 0 | 1.0602 | 12.7104 | 0 | 0 | 4 | K | 2 |  |  |  | ROZPOCET | 0 | 0 | 0 | 0 | 0 | 1 | 0 | 4 | -1366567819
| PP |  | Výztuž základů desek z betonářské oceli 10 505 (R) nebo BSt 500 | [15 empty] | PP | 2
| VV |  | "vázaná výztuž chladící desky, v.č. D.1.2.2_E1" 10,899 |  | 10.899 | [13 empty] | VV | 2 | 2 | True | 0 | ROZPOCET
| VV |  | 10,899*1,1 'Přepočtené koeficientem množství |  | 11.989 | [13 empty] | VV | 2 | 2 | False | 1 | ROZPOCET
7 | K | 273362021 | Výztuž základových desek svařovanými sítěmi Kari | t | 26.599 |  | 0 | CS ÚRS 2016 01 |  |  | základní |  | 0 | 1.0531 | 28.0103 | 0 | 0 | 4 | K | 2 |  |  |  | ROZPOCET | 0 | 0 | 0 | 0 | 0 | 1 | 0 | 4 | 809945296
| PP |  | Výztuž základů desek ze svařovaných sítí z drátů typu KARI | [15 empty] | PP | 2
| VV |  | "Havarijní jímka, ozn. *17" 7,5/1000 |  | 0.008 | [13 empty] | VV | 2 | 2 | True | 0 | ROZPOCET
| VV |  | "Skladba P.0.1" 26,591 |  | 26.591 | [13 empty] | VV | 2 | 2 | True | 0 | ROZPOCET
8 | K | 279113135.1 | Základová zeď tl do 400 mm z tvárnic ztraceného bednění včetně výplně z betonu tř. C 20/25 | m2 | 2.304 |  | 0 |  |  |  | základní |  | 0 | 0.90802 | 2.0921 | 0 | 0 | 4 | K | 2 |  |  |  | ROZPOCET | 0 | 0 | 0 | 0 | 0 | 1 | 0 | 4 | 101122047
| PP |  | Základové zdi z tvárnic ztraceného bednění včetně výplně z betonu bez zvláštních nároků na vliv prostředí (X0, XC) třídy C 20/25, tloušťky zdiva přes 300 do 400 mm | [15 empty] | PP | 2
| VV |  | "Zakladové konstr., ozn. *1" 1,2*0,96*2 |  | 2.304 | [13 empty] | VV | 2 | 2 | True | 1 | ROZPOCET
9 | K | 279361821 | Výztuž základových zdí nosných betonářskou ocelí 10 505 | t | 0.004 |  | 0 | CS ÚRS 2016 01 |  |  | základní |  | 0 | 1.0587 | 0.0042348 | 0 | 0 | 4 | K | 2 |  |  |  | ROZPOCET | 0 | 0 | 0 | 0 | 0 | 1 | 0 | 4 | -927998431
| PP |  | Výztuž základových zdí nosných svislých nebo odkloněných od svislice, rovinných nebo oblých, deskových nebo žebrových, včetně výztuže jejich žeber z betonářské oceli 10 505 (R) nebo BSt 500 | [15 empty] | PP | 2
| VV |  | "výztuž základů, ozn. *1" 4,8*0,89/1000 |  | 0.004 | [13 empty] | VV | 2 | 2 | True | 1 | ROZPOCET
10 | K | 953961113 | Kotvy chemickým tmelem M 12 hl 110 mm do betonu, ŽB nebo kamene s vyvrtáním otvoru | kus | 8 |  | 0 | CS ÚRS 2016 01 |  |  | základní |  | 0 | 1e-05 | 8e-05 | 0 | 0 | 4 | K | 2 |  |  |  | ROZPOCET | 0 | 0 | 0 | 0 | 0 | 1 | 0 | 4 | 1075364971
| PP |  | Kotvy chemické s vyvrtáním otvoru do betonu, železobetonu nebo tvrdého kamene tmel, velikost M 12, hloubka 110 mm | [15 empty] | PP | 2
11 | K | 631319211 | Příplatek k mazaninám za přidání PP mikrovláken pro objemové vyztužení 0,9 kg/m3 | m3 | 210.813 |  | 0 | CS ÚRS 2016 01 |  |  | základní |  | 0 | 0.00091 | 0.19184 | 0 | 0 | 4 | K | 2 |  |  |  | ROZPOCET | 0 | 0 | 0 | 0 | 0 | 1 | 0 | 4 | 2008012671
| PP |  | Příplatek k cenám betonových mazanin za vyztužení polypropylenovými mikrovlákny objemové vyztužení 0,9 kg/m3 | [15 empty] | PP | 2
12 | K | 632451494 | Příplatek k cenám potěru za strojní přehlazení povrchu | m2 | 1686.5 |  | 0 | CS ÚRS 2016 01 |  |  | základní |  | 0 | 0 | 0 | 0 | 0 | 4 | K | 2 |  |  |  | ROZPOCET | 0 | 0 | 0 | 0 | 0 | 1 | 0 | 4 | 292736928
| PP |  | Potěr pískocementový běžný Příplatek k cenám za strojní přehlazení povrchu | [15 empty] | PP | 2
| VV |  | "skl.P.0.1" 1686,5 |  | 1686.5 | [13 empty] | VV | 2 | 2 | True | 1 | ROZPOCET
13 | K | 2-R03 | Distanční žebříček 50 mm | m | 3355 |  | 0 |  |  |  | základní |  | 0 | 0 | 0 | 0 | 0 | 4 | K | 2 |  |  |  | ROZPOCET | 0 | 0 | 0 | 0 | 0 | 1 | 0 | 4 | -1284372389
| PP |  | Distanční žebříček 50 mm | [15 empty] | PP | 2
14 | K | 2-R04 | Vsyp a uzavírací nástřik betonové desky skl. P.0.1 | m2 | 1686.5 |  | 0 |  |  |  | základní |  | 0 | 0 | 0 | 0 | 0 | 4 | K | 2 |  |  |  | ROZPOCET | 0 | 0 | 0 | 0 | 0 | 1 | 0 | 4 | 1539553669
| PP |  | Vsyp a uzavírací nástřik betonové desky skl. P.0.1 | [15 empty] | PP | 2
| D | 3 | Svislé a kompletní konstrukce |  |  |  | 0 | [5 empty] | 0 |  | 1.1341 |  | 0 | 1 | D | 1 |  |  |  | ROZPOCET | [6 empty] | 0
15 | K | 310237241.1 | Zazdívka otvorů pl do 0,25 m2 tvarovky ztraceného bednění, beton C20/25-XC2 tl 150 mm | kus | 1 |  | 0 | CS ÚRS 2016 01 |  |  | základní |  | 0 | 0.12021 | 0.12021 | 0 | 0 | 4 | K | 2 |  |  |  | ROZPOCET | 0 | 0 | 0 | 0 | 0 | 1 | 0 | 4 | -2115887441
| PP |  | Zazdívka otvorů pl do 0,25 m2 tvarovky ztraceného bednění, beton C20/25-XC2 tl 150 mm | [15 empty] | PP | 2
| VV |  | "Zazdění propojení kanálů, ozn. *4" 1 |  | 1 | [13 empty] | VV | 2 | 2 | True | 1 | ROZPOCET
16 | K | 310239211 | Zazdívka otvorů pl do 4 m2 ve zdivu nadzákladovém cihlami pálenými na MVC | m3 | 0.54 |  | 0 | CS ÚRS 2016 01 |  |  | základní |  | 0 | 1.8775 | 1.0139 | 0 | 0 | 4 | K | 2 |  |  |  | ROZPOCET | 0 | 0 | 0 | 0 | 0 | 1 | 0 | 4 | -703738667
| PP |  | Zazdívka otvorů ve zdivu nadzákladovém cihlami pálenými plochy přes 1 m2 do 4 m2 na maltu vápenocementovou | [15 empty] | PP | 2
| VV |  | "dozdívka mont. otvoru po osazení VZT potrubí" 1,5*1,2*0,3 |  | 0.54 | [13 empty] | VV | 2 | 2 | True | 1 | ROZPOCET
| D | 4 | Vodorovné konstrukce |  |  |  | 0 | [5 empty] | 0 |  | 0.90413 |  | 0 | 1 | D | 1 |  |  |  | ROZPOCET | [6 empty] | 0
17 | K | 411121243 | Montáž prefabrikovaných ŽB stropů ze stropních desek dl do 2700 mm | kus | 78 |  | 0 | CS ÚRS 2016 01 |  |  | základní |  | 0 | 0.00459 | 0.35802 | 0 | 0 | 4 | K | 2 |  |  |  | ROZPOCET | 0 | 0 | 0 | 0 | 0 | 1 | 0 | 4 | -1641516587
| PP |  | Montáž prefabrikovaných železobetonových stropů se zalitím spár, včetně podpěrné konstrukce, na cementovou maltu ze stropních desek, šířky do 600 mm a délky přes 1800 do 2700 mm | [15 empty] | PP | 2
| VV |  | "stávající betonové stropní PZD desky, spáry vyplnit cementovou maltou, skl. PP.3" 78 |  | 78 | [13 empty] | VV | 2 | 2 | True | 1 | ROZPOCET
18 | K | 411321414 | Stropy deskové ze ŽB tř. C 25/30 XC1 | m3 | 0.214 |  | 0 | CS ÚRS 2016 01 |  |  | základní |  | 0 | 2.4534 | 0.52503 | 0 | 0 | 4 | K | 2 |  |  |  | ROZPOCET | 0 | 0 | 0 | 0 | 0 | 1 | 0 | 4 | -694812492
| PP |  | Stropy z betonu železového (bez výztuže) stropů deskových, plochých střech, desek balkonových, desek hřibových stropů včetně hlavic hřibových sloupů tř. C 25/30 | [15 empty] | PP | 2
| VV |  | "dobetonování stropní konst. v místě prostupu VZT, ozn. *16" 2,14*0,1 |  | 0.214 | [13 empty] | VV | 2 | 2 | True | 1 | ROZPOCET
19 | K | 411351101 | Zřízení bednění stropů deskových | m2 | 2.14 |  | 0 | CS ÚRS 2016 01 |  |  | základní |  | 0 | 0.00215 | 0.004601 | 0 | 0 | 4 | K | 2 |  |  |  | ROZPOCET | 0 | 0 | 0 | 0 | 0 | 1 | 0 | 4 | 1211784524
| PP |  | Bednění stropů, kleneb nebo skořepin bez podpěrné konstrukce stropů deskových, balkonových nebo plošných konzol plné, rovné, popř. s náběhy zřízení | [15 empty] | PP | 2
20 | K | 411351102 | Odstranění bednění stropů deskových | m2 | 2.14 |  | 0 | CS ÚRS 2016 01 |  |  | základní |  | 0 | 0 | 0 | 0 | 0 | 4 | K | 2 |  |  |  | ROZPOCET | 0 | 0 | 0 | 0 | 0 | 1 | 0 | 4 | 742491517
| PP |  | Bednění stropů, kleneb nebo skořepin bez podpěrné konstrukce stropů deskových, balkonových nebo plošných konzol plné, rovné, popř. s náběhy odstranění | [15 empty] | PP | 2
21 | K | 411354173 | Zřízení podpěrné konstrukce stropů v do 4 m pro zatížení do 12 kPa | m2 | 2.14 |  | 0 | CS ÚRS 2016 01 |  |  | základní |  | 0 | 0.00524 | 0.011214 | 0 | 0 | 4 | K | 2 |  |  |  | ROZPOCET | 0 | 0 | 0 | 0 | 0 | 1 | 0 | 4 | 1416502422
| PP |  | Podpěrná konstrukce stropů výšky do 4 m se zesílením dna bednění na výměru m2 půdorysu pro zatížení betonovou směsí a výztuží přes 5 do 12 kPa zřízení | [15 empty] | PP | 2
| VV |  | "dobetonávka VZT" 2,14 |  | 2.14 | [13 empty] | VV | 2 | 2 | True | 1 | ROZPOCET
22 | K | 411354174 | Odstranění podpěrné konstrukce stropů v do 4 m pro zatížení do 12 kPa | m2 | 2.14 |  | 0 | CS ÚRS 2016 01 |  |  | základní |  | 0 | 0 | 0 | 0 | 0 | 4 | K | 2 |  |  |  | ROZPOCET | 0 | 0 | 0 | 0 | 0 | 1 | 0 | 4 | 362068520
| PP |  | Podpěrná konstrukce stropů výšky do 4 m se zesílením dna bednění na výměru m2 půdorysu pro zatížení betonovou směsí a výztuží přes 5 do 12 kPa odstranění | [15 empty] | PP | 2
23 | K | 411362021 | Výztuž stropů svařovanými sítěmi Kari | t | 0.005 |  | 0 | CS ÚRS 2016 01 |  |  | základní |  | 0 | 1.0531 | 0.0052653 | 0 | 0 | 4 | K | 2 |  |  |  | ROZPOCET | 0 | 0 | 0 | 0 | 0 | 1 | 0 | 4 | 2084197507
| PP |  | Výztuž stropů prostě uložených, vetknutých, spojitých, deskových, trámových (žebrových, kazetových), s keramickými a jinými vložkami, konsolových nebo balkonových, hřibových včetně hlavic hřibových sloupů, plochých střech a pro zavěšení železobetonových podhledů ze svařovaných sítí z drátů typu KARI | [15 empty] | PP | 2
| VV |  | "dobetonování stropní konst. v místě prostupu VZT, ozn. *16" 2,14*1,15*0,001*2 |  | 0.005 | [13 empty] | VV | 2 | 2 | True | 1 | ROZPOCET
24 | K | 4-R01 | Osazení 2x U č. 100 - 2280 mm, navaření výztuží R12 á 100 mm do stropní konstrukce | kpl | 1 |  | 0 |  |  |  | základní |  | 0 | 0 | 0 | 0 | 0 | 4 | K | 2 |  |  |  | ROZPOCET | 0 | 0 | 0 | 0 | 0 | 1 | 0 | 4 | -478003355
| PP |  | Osazení 2x U č. 100 - 2280 mm, navaření výztuží R12 á 100 mm do stropní konstrukce | [15 empty] | PP | 2
| D | 61 | Úprava povrchů vnitřních |  |  |  | 0 | [5 empty] | 0 |  | 7.3547 |  | 0 | 1 | D | 1 |  |  |  | ROZPOCET | [6 empty] | 0
25 | K | 611325422 | Oprava vnitřní vápenocementové štukové omítky stropů v rozsahu plochy do 30% | m2 | 134.08 |  | 0 | CS ÚRS 2016 01 |  |  | základní |  | 0 | 0.017 | 2.2794 | 0 | 0 | 4 | K | 2 |  |  |  | ROZPOCET | 0 | 0 | 0 | 0 | 0 | 1 | 0 | 4 | 282390104
| PP |  | Oprava vápenocementové nebo vápenné omítky vnitřních ploch štukové dvouvrstvé, tloušťky do 20 mm stropů, v rozsahu opravované plochy přes 10 do 30% | [15 empty] | PP | 2
| VV |  | "technologické zázemí, skl. PU.01" 123,3+5,5 |  | 128.8 | [13 empty] | VV | 2 | 2 | True | 0 | ROZPOCET
| VV |  | "míst. pod tribunou, skl. PU.01" 5,28 |  | 5.28 | [13 empty] | VV | 2 | 2 | True | 0 | ROZPOCET
26 | K | 612321141 | Vápenocementová omítka štuková dvouvrstvá vnitřních stěn nanášená ručně | m2 | 1.8 |  | 0 | CS ÚRS 2016 01 |  |  | základní |  | 0 | 0.01838 | 0.033084 | 0 | 0 | 4 | K | 2 |  |  |  | ROZPOCET | 0 | 0 | 0 | 0 | 0 | 1 | 0 | 4 | -795210015
| PP |  | Omítka vápenocementová vnitřních ploch nanášená ručně dvouvrstvá, tloušťky jádrové omítky do 10 mm a tloušťky štuku do 3 mm štuková svislých konstrukcí stěn | [15 empty] | PP | 2
27 | K | 612325302 | Vápenocementová štuková omítka ostění nebo nadpraží | m2 | 2.748 |  | 0 | CS ÚRS 2016 01 |  |  | základní |  | 0 | 0.03358 | 0.092278 | 0 | 0 | 4 | K | 2 |  |  |  | ROZPOCET | 0 | 0 | 0 | 0 | 0 | 1 | 0 | 4 | 1021636527
| PP |  | Vápenocementová nebo vápenná omítka ostění nebo nadpraží štuková | [15 empty] | PP | 2
| VV |  | "DV/01, DV/02" 4,8*0,2+4,8*0,2 |  | 1.92 | [13 empty] | VV | 2 | 2 | True | 0 | ROZPOCET
| VV |  | "OK/01" 1,2*3*0,23 |  | 0.828 | [13 empty] | VV | 2 | 2 | True | 0 | ROZPOCET
28 | K | 612325422 | Oprava vnitřní vápenocementové štukové omítky stěn v rozsahu plochy do 30% | m2 | 291.175 |  | 0 | CS ÚRS 2016 01 |  |  | základní |  | 0 | 0.017 | 4.95 | 0 | 0 | 4 | K | 2 |  |  |  | ROZPOCET | 0 | 0 | 0 | 0 | 0 | 1 | 0 | 4 | -1369534805
| PP |  | Oprava vápenocementové nebo vápenné omítky vnitřních ploch štukové dvouvrstvé, tloušťky do 20 mm stěn, v rozsahu opravované plochy přes 10 do 30% | [15 empty] | PP | 2
| VV |  | "strojovna chlazení, rozvodna, míst.pod tribunou skl. PU.01" 4,25*(25,3+13,7*2+9*2)+24,16 |  | 324.635 | [13 empty] | VV | 2 | 2 | True | 0 | ROZPOCET
| VV |  | -(1,2*1,2*2+1,5*1,2+1,5*1,2+1,8+1,2*3+1,2*3*3+2,7*3,4+1,6) |  | -33.46 | [13 empty] | VV | 2 | 2 | True | 0 | ROZPOCET
| D | 62 | Úprava povrchů vnějších |  |  |  | 0 | [5 empty] | 0 |  | 1.6072 |  | 0 | 1 | D | 1 |  |  |  | ROZPOCET | [6 empty] | 0
29 | K | 621221111.1 | Montáž kontaktního zateplení vnějších podhledů z minerální vlny tl do 80 mm | m2 | 84.5 |  | 0 | CS ÚRS 2016 01 |  |  | základní |  | 0 | 0.01137 | 0.96076 | 0 | 0 | 4 | K | 2 |  |  |  | ROZPOCET | 0 | 0 | 0 | 0 | 0 | 1 | 0 | 4 | -743480391
| PP |  | Montáž kontaktního zateplení z desek z minerální vlny na vnější podhledy, tloušťky desek přes 40 do 80 mm | [15 empty] | PP | 2
| VV |  | "Zastropení technologického kanálu, skl. PP.3" 84,5 |  | 84.5 | [13 empty] | VV | 2 | 2 | True | 1 | ROZPOCET
30 | M | 631515190 | deska minerální izolační s podélnou orientací vláken pro zateplovací systémy 500 x 1000 mm, la = 0,039 W/mK tl. 50 mm | m2 | 86.19 |  | 0 | CS ÚRS 2016 01 |  |  | základní |  | 0 | 0.0075 | 0.64642 | 0 | 0 | 8 | M | 2 |  |  |  | ROZPOCET | 0 | 0 | 0 | 0 | 0 | 1 | 0 | 4 | -945993444
| PP |  | Vlákno minerální a výrobky z něj (desky, skruže, pásy, rohože, vložkové pytle apod.) desky z orientovaných vláken, s podélnou orientací vláken pro zateplovací systémy 500 x 1000 mm, la = 0,039 W/mK tl. 50 mm | [15 empty] | PP | 2
| VV |  | 84,5*1,02 'Přepočtené koeficientem množství |  | 86.19 | [13 empty] | VV | 2 | 2 | False | 1 | ROZPOCET
| D | 63 | Podlahy a podlahové konstrukce |  |  |  | 0 | [5 empty] | 0 |  | 248.6001 |  | 0 | 1 | D | 1 |  |  |  | ROZPOCET | [6 empty] | 0
31 | K | 631311114 | Mazanina tl do 80 mm z betonu prostého bez zvýšených nároků na prostředí tř. C 16/20 XC2 | m3 | 79.12 |  | 0 | CS ÚRS 2016 01 |  |  | základní |  | 0 | 2.2563 | 178.5216 | 0 | 0 | 4 | K | 2 |  |  |  | ROZPOCET | 0 | 0 | 0 | 0 | 0 | 1 | 0 | 4 | -1494093446
| PP |  | Mazanina z betonu prostého bez zvýšených nároků na prostředí tl. přes 50 do 80 mm tř. C 16/20 | [15 empty] | PP | 2
| VV |  | "strojně hlazená, skl. P.0.1" 1686,5*0,044 |  | 74.206 | [13 empty] | VV | 2 | 2 | True | 0 | ROZPOCET
| VV |  | "strojně hlazená, skl. P.0.2" 71,5*0,044 |  | 3.146 | [13 empty] | VV | 2 | 2 | True | 0 | ROZPOCET
| VV |  | "skl. PP.5" 22,1*0,08 |  | 1.768 | [13 empty] | VV | 2 | 2 | True | 0 | ROZPOCET
32 | K | 631311115.2 | Mazanina tl do 80 mm z betonu prostého bez zvýšených nároků na prostředí tř. C 20/25 XC1, včetně okrajového pásku | m3 | 9.983 |  | 0 |  |  |  | základní |  | 0 | 2.4533 | 24.4912 | 0 | 0 | 4 | K | 2 |  |  |  | ROZPOCET | 0 | 0 | 0 | 0 | 0 | 1 | 0 | 4 | -32827279
| PP |  | Mazanina tl do 80 mm z betonu prostého bez zvýšených nároků na prostředí tř. C 20/25 XC1, včetně okrajového pásku | [15 empty] | PP | 2
| VV |  | "skl. P.0.2, včetně okrajového pásku" 71,5*0,05 |  | 3.575 | [13 empty] | VV | 2 | 2 | True | 0 | ROZPOCET
| VV |  | "skl. PP.3, včetně okrajového pásku" 84,5*0,05 |  | 4.225 | [13 empty] | VV | 2 | 2 | True | 0 | ROZPOCET
| VV |  | "skl. P.0.5, včetně okrajového pásku" 27,29*0,08 |  | 2.183 | [13 empty] | VV | 2 | 2 | True | 0 | ROZPOCET
33 | K | 631311115.1 | Mazanina tl do 80 mm z betonu prostého bez zvýšených nároků na prostředí tř. C 20/25 XC2, včetně okrajového pásku | m3 | 1.326 |  | 0 |  |  |  | základní |  | 0 | 2.4533 | 3.2531 | 0 | 0 | 4 | K | 2 |  |  |  | ROZPOCET | 0 | 0 | 0 | 0 | 0 | 1 | 0 | 4 | 1040200589
| PP |  | Mazanina tl do 80 mm z betonu prostého bez zvýšených nároků na prostředí tř. C 20/25 XC2, včetně okrajového pásku | [15 empty] | PP | 2
| VV |  | "skl. PP.5, včetně okrajového pásku" 22,1*0,06 |  | 1.326 | [13 empty] | VV | 2 | 2 | True | 0 | ROZPOCET
34 | K | 631319011 | Příplatek k mazanině tl do 80 mm za přehlazení povrchu | m3 | 10.894 |  | 0 | CS ÚRS 2016 01 |  |  | základní |  | 0 | 0 | 0 | 0 | 0 | 4 | K | 2 |  |  |  | ROZPOCET | 0 | 0 | 0 | 0 | 0 | 1 | 0 | 4 | 1762347956
| PP |  | Příplatek k cenám mazanin za úpravu povrchu mazaniny přehlazením, mazanina tl. přes 50 do 80 mm | [15 empty] | PP | 2
| VV |  | "skl. P.0.2" 3,575 |  | 3.575 | [13 empty] | VV | 2 | 2 | True | 0 | ROZPOCET
| VV |  | "skl. PP.3" 4,225 |  | 4.225 | [13 empty] | VV | 2 | 2 | True | 0 | ROZPOCET
| VV |  | "skl. PP.5" 1,326+1,768 |  | 3.094 | [13 empty] | VV | 2 | 2 | True | 0 | ROZPOCET
35 | K | 631319171 | Příplatek k mazanině tl do 80 mm za stržení povrchu spodní vrstvy před vložením výztuže | m3 | 10.894 |  | 0 | CS ÚRS 2016 01 |  |  | základní |  | 0 | 0 | 0 | 0 | 0 | 4 | K | 2 |  |  |  | ROZPOCET | 0 | 0 | 0 | 0 | 0 | 1 | 0 | 4 | 773198202
| PP |  | Příplatek k cenám mazanin za stržení povrchu spodní vrstvy mazaniny latí před vložením výztuže nebo pletiva pro tl. obou vrstev mazaniny přes 50 do 80 mm | [15 empty] | PP | 2
36 | K | 631362021 | Výztuž mazanin svařovanými sítěmi Kari | t | 0.551 |  | 0 | CS ÚRS 2016 01 |  |  | základní |  | 0 | 1.0531 | 0.58024 | 0 | 0 | 4 | K | 2 |  |  |  | ROZPOCET | 0 | 0 | 0 | 0 | 0 | 1 | 0 | 4 | 1270387797
| PP |  | Výztuž mazanin ze svařovaných sítí z drátů typu KARI | [15 empty] | PP | 2
| VV |  | "skl. P.0.2" 71,5*2,11*1,15*0,001 |  | 0.173 | [13 empty] | VV | 2 | 2 | True | 0 | ROZPOCET
| VV |  | "skl. PP.3" 84,5*2,11*1,15*0,001 |  | 0.205 | [13 empty] | VV | 2 | 2 | True | 0 | ROZPOCET
| VV |  | "skl. PP.5" 22,1*2,11*1,15*0,001*2 |  | 0.107 | [13 empty] | VV | 2 | 2 | True | 0 | ROZPOCET
| VV |  | "skl. P.0.5" 27,29*2,11*1,15*0,001 |  | 0.066 | [13 empty] | VV | 2 | 2 | True | 0 | ROZPOCET
37 | K | 631312141 | Doplnění rýh v dosavadních mazaninách betonem prostým | m3 | 0.428 |  | 0 | CS ÚRS 2016 01 |  |  | základní |  | 0 | 2.2563 | 0.96571 | 0 | 0 | 4 | K | 2 |  |  |  | ROZPOCET | 0 | 0 | 0 | 0 | 0 | 1 | 0 | 4 | -390940031
| PP |  | Doplnění dosavadních mazanin prostým betonem s dodáním hmot, bez potěru, plochy jednotlivě rýh v dosavadních mazaninách | [15 empty] | PP | 2
| VV |  | "doplnění podlah betonem C 20/25 XC1, ozn. *13" 2,6*0,3*0,3+0,76*0,3*0,3+1*0,3*0,3+0,4*0,3*0,3 |  | 0.428 | [13 empty] | VV | 2 | 2 | True | 1 | ROZPOCET
38 | K | 631341133 | Mazanina tl do 240 mm z betonu lehkého konstrukčního liaporového LC 16/18 | m3 | 21.019 |  | 0 | CS ÚRS 2016 01 |  |  | základní |  | 0 | 1.616 | 33.9667 | 0 | 0 | 4 | K | 2 |  |  |  | ROZPOCET | 0 | 0 | 0 | 0 | 0 | 1 | 0 | 4 | 1480916721
| PP |  | Mazanina z betonu lehkého hutného konstrukčního liaporového tl. přes 120 do 240 mm tř. LC 16/18 | [15 empty] | PP | 2
| VV |  | "skl. P.0.2" 71,5*0,21 |  | 15.015 | [13 empty] | VV | 2 | 2 | True | 0 | ROZPOCET
| VV |  | "skl. P.0.5" 27,29*0,22 |  | 6.004 | [13 empty] | VV | 2 | 2 | True | 0 | ROZPOCET
39 | K | 632481213 | Separační vrstva z PE fólie | m2 | 5059.5 |  | 0 | CS ÚRS 2016 01 |  |  | základní |  | 0 | 0.00012 | 0.60714 | 0 | 0 | 4 | K | 2 |  |  |  | ROZPOCET | 0 | 0 | 0 | 0 | 0 | 1 | 0 | 4 | 2016589955
| PP |  | Separační vrstva k oddělení podlahových vrstev z polyetylénové fólie | [15 empty] | PP | 2
| VV |  | "skl. P.0.1" 1686,5*3 |  | 5059.5 | [13 empty] | VV | 2 | 2 | True | 1 | ROZPOCET
40 | K | 635321212 | Násyp pod podlahy z betonového recyklátu se zhutněním | m3 | 2.55 |  | 0 | CS ÚRS 2016 01 |  |  | základní |  | 0 | 2.4 | 6.12 | 0 | 0 | 4 | K | 2 |  |  |  | ROZPOCET | 0 | 0 | 0 | 0 | 0 | 1 | 0 | 4 | -1274912551
| PP |  | Násyp z recyklátu pod podlahy se zhutněním, z recyklátu betonového | [15 empty] | PP | 2
| VV |  | "pod beton podlahy, ozn. *13" 3,4*0,75 |  | 2.55 | [13 empty] | VV | 2 | 2 | True | 1 | ROZPOCET
41 | K | 634611131 | Výplň dilatačních spár š do 30 mm v mazaninách tl do 100 mm pískem a asfaltem | m | 14 |  | 0 | CS ÚRS 2016 01 |  |  | základní |  | 0 | 0.00383 | 0.05362 | 0 | 0 | 4 | K | 2 |  |  |  | ROZPOCET | 0 | 0 | 0 | 0 | 0 | 1 | 0 | 4 | 2011324718
| PP |  | Výplň dilatačních spár mazanin pískem a asfaltem tl. mazaniny do 100 mm, šířka spáry přes 20 do 30 mm | [15 empty] | PP | 2
| VV |  | "spára kolem technologického kanálu, skl. PP.5" 14 |  | 14 | [13 empty] | VV | 2 | 2 | True | 0 | ROZPOCET
42 | K | 634663113 | Výplň dilatačních spar šířky do 20 mm v mazaninách polyuretovou samonivelační hmotou | m | 48 |  | 0 | CS ÚRS 2016 01 |  |  | základní |  | 0 | 0.00085 | 0.0408 | 0 | 0 | 4 | K | 2 |  |  |  | ROZPOCET | 0 | 0 | 0 | 0 | 0 | 1 | 0 | 4 | 1349796414
| PP |  | Výplň dilatačních spar mazanin polyuretanovou samonivelační hmotou, šířka spáry přes 15 do 20 mm | [15 empty] | PP | 2
| VV |  | "spára kolem technologického kanálu" 48 |  | 48 | [13 empty] | VV | 2 | 2 | True | 1 | ROZPOCET
| D | 64 | Osazování výplní otvorů |  |  |  | 0 | [5 empty] | 0 |  | 0.9108 |  | 0 | 1 | D | 1 |  |  |  | ROZPOCET | [6 empty] | 0
43 | K | 642945111 | Osazování protipožárních nebo protiplynových zárubní dveří jednokřídlových do 2,5 m2 | kus | 2 |  | 0 | CS ÚRS 2016 01 |  |  | základní |  | 0 | 0.4417 | 0.8834 | 0 | 0 | 4 | K | 2 |  |  |  | ROZPOCET | 0 | 0 | 0 | 0 | 0 | 1 | 0 | 4 | 681015893
| PP |  | Osazování ocelových zárubní protipožárních nebo protiplynových dveří do vynechaného otvoru, s obetonováním, dveří jednokřídlových do 2,5 m2 | [15 empty] | PP | 2
| VV |  | "DV/01" 1 |  | 1 | [13 empty] | VV | 2 | 2 | True | 0 | ROZPOCET
| VV |  | "DV/02" 1 |  | 1 | [13 empty] | VV | 2 | 2 | True | 0 | ROZPOCET
44 | M | 553311560.1 | zárubeň ocelová pro běžné zdění H 160 800 L/P, nátěr RAL modrá | kus | 2 |  | 0 |  |  |  | základní |  | 0 | 0.0137 | 0.0274 | 0 | 0 | 8 | M | 2 |  |  |  | ROZPOCET | 0 | 0 | 0 | 0 | 0 | 1 | 0 | 4 | -298968581
| PP |  | zárubeň ocelová pro běžné zdění H 160 800 L/P, nátěr RAL modrá | [15 empty] | PP | 2
45 | M | 553-R01 | příplatek za provedení ocel zárubně 800x1970 mm jako EW 60 DP1-C | kus | 1 |  | 0 |  |  |  | základní |  | 0 | 0 | 0 | 0 | 0 | 8 | M | 2 |  |  |  | ROZPOCET | 0 | 0 | 0 | 0 | 0 | 1 | 0 | 4 | 1762437903
| PP |  | příplatek za provedení ocel zárubně 800x1970 mm jako EW 60 DP1-C | [15 empty] | PP | 2
46 | M | 553-R02 | příplatek za provedení ocel zárubně 800x1970 mm s těsněním jako plynotěsné | kus | 1 |  | 0 |  |  |  | základní |  | 0 | 0 | 0 | 0 | 0 | 8 | M | 2 |  |  |  | ROZPOCET | 0 | 0 | 0 | 0 | 0 | 1 | 0 | 4 | -1973982255
| PP |  | příplatek za provedení ocel zárubně 800x1970 mm s těsněním jako plynotěsné | [15 empty] | PP | 2
| D | 8 | Trubní vedení |  |  |  | 0 | [5 empty] | 0 |  | 0 |  | 0 | 1 | D | 1 |  |  |  | ROZPOCET | [6 empty] | 0
47 | K | 899620141 | Obetonování plastové šachty z polypropylenu betonem prostým tř. C 20/25 otevřený výkop | m3 | 2.5 |  | 0 | CS ÚRS 2016 01 |  |  | základní |  | 0 | 0 | 0 | 0 | 0 | 4 | K | 2 |  |  |  | ROZPOCET | 0 | 0 | 0 | 0 | 0 | 1 | 0 | 4 | 1453295514
| PP |  | Obetonování plastových šachet z polypropylenu betonem prostým v otevřeném výkopu, beton tř. C 20/25 | [15 empty] | PP | 2
| D | 9 | Ostatní konstrukce a práce, bourání |  |  |  | 0 | [5 empty] | 0 |  | 56.5442 |  | 0 | 1 | D | 1 |  |  |  | ROZPOCET | [6 empty] | 0
48 | K | 935113111 | Osazení odvodňovacího polymerbetonového žlabu s krycím roštem šířky do 200 mm | m | 171 |  | 0 | CS ÚRS 2016 01 |  |  | základní |  | 0 | 0.29221 | 49.9679 | 0 | 0 | 4 | K | 2 |  |  |  | ROZPOCET | 0 | 0 | 0 | 0 | 0 | 1 | 0 | 4 | 514816816
| PP |  | Osazení odvodňovacího žlabu s krycím roštem polymerbetonového šířky do 200 mm | [15 empty] | PP | 2
| VV |  | "analog. liniový odvodňovací systém 120/100, rošt mřížkový oka 30/10, žárově zinkováno, viz det. 1.1, ozn. *7" 171,0 |  | 171 | [13 empty] | VV | 2 | 2 | True | 1 | ROZPOCET
49 | M | 592271000 | žlab odvodňovací z betonu plněného skelnými vlákny, 100x16x16 cm, bez spádu dna | kus | 171 |  | 0 | CS ÚRS 2016 01 |  |  | základní |  | 0 | 0.0332 | 5.6772 | 0 | 0 | 8 | M | 2 |  |  |  | ROZPOCET | 0 | 0 | 0 | 0 | 0 | 1 | 0 | 4 | 1009543619
| PP |  | Tvárnice meliorační a příkopové z betonu plněného skelnými vlákny žlab odvodňovací z betonu plněného skelnými vlákny, 100x16x16 cm, bez spádu dna | [15 empty] | PP | 2
50 | M | 592271310 | kryt štěrbinový pozinkovaný, tř. A15, štěrbina 80/10, 100x14,9x2 cm | kus | 166 |  | 0 | CS ÚRS 2016 01 |  |  | základní |  | 0 | 0.0027 | 0.4482 | 0 | 0 | 8 | M | 2 |  |  |  | ROZPOCET | 0 | 0 | 0 | 0 | 0 | 1 | 0 | 4 | 1641607715
| PP |  | Tvárnice meliorační a příkopové z betonu plněného skelnými vlákny kryt štěrbinový pozinkovaný, tř. A15, štěrbina 80/10, 100x14,9x2 cm | [15 empty] | PP | 2
51 | M | 592271650 | kryt štěrbinový litinový, protikorozní nátěr, tř. D400, štěrbina 14 mm, 50x14,9x2 cm, černý | kus | 5 |  | 0 | CS ÚRS 2016 01 |  |  | základní |  | 0 | 0.0036 | 0.018 | 0 | 0 | 8 | M | 2 |  |  |  | ROZPOCET | 0 | 0 | 0 | 0 | 0 | 1 | 0 | 4 | -1146546247
| PP |  | Tvárnice meliorační a příkopové z betonu plněného skelnými vlákny kryt štěrbinový litinový, protikorozní nátěr, tř. D400, štěrbina 14 mm, 50x14,9x2 cm, černý | [15 empty] | PP | 2
52 | M | 592271850 | příslušenství - vpusť odtoková, s pozinkovaným košem, 50x16x50 cm | kus | 8 |  | 0 | CS ÚRS 2016 01 |  |  | základní |  | 0 | 0.05 | 0.4 | 0 | 0 | 8 | M | 2 |  |  |  | ROZPOCET | 0 | 0 | 0 | 0 | 0 | 1 | 0 | 4 | -1650205552
| PP |  | Tvárnice meliorační a příkopové z betonu plněného skelnými vlákny příslušenství - vpusť odtoková, s pozinkovaným košem, 50x16x50 cm | [15 empty] | PP | 2
53 | K | 949101112 | Lešení pomocné pro objekty pozemních staveb s lešeňovou podlahou v do 3,5 m zatížení do 150 kg/m2 | m2 | 156.57 |  | 0 | CS ÚRS 2016 01 |  |  | základní |  | 0 | 0.00021 | 0.03288 | 0 | 0 | 4 | K | 2 |  |  |  | ROZPOCET | 0 | 0 | 0 | 0 | 0 | 1 | 0 | 4 | -667862465
| PP |  | Lešení pomocné pracovní pro objekty pozemních staveb pro zatížení do 150 kg/m2, o výšce lešeňové podlahy přes 1,9 do 3,5 m | [15 empty] | PP | 2
| VV |  | 123,3+27,77+5,5 |  | 156.57 | [13 empty] | VV | 2 | 2 | True | 1 | ROZPOCET
54 | K | 952902121 | Čištění budov zametení drsných podlah | m2 | 1686.5 |  | 0 | CS ÚRS 2016 01 |  |  | základní |  | 0 | 0 | 0 | 0 | 0 | 4 | K | 2 |  |  |  | ROZPOCET | 0 | 0 | 0 | 0 | 0 | 1 | 0 | 4 | 222806348
| PP |  | Čištění budov při provádění oprav a udržovacích prací podlah drsných nebo chodníků zametením | [15 empty] | PP | 2
| VV |  | "příprava podkladu pro skl. P.0.1" 1686,5 |  | 1686.5 | [13 empty] | VV | 2 | 2 | True | 1 | ROZPOCET
55 | K | 952902151 | Čištění budov splachování vodou drsných podlah | m2 | 1686.5 |  | 0 | CS ÚRS 2016 01 |  |  | základní |  | 0 | 0 | 0 | 0 | 0 | 4 | K | 2 |  |  |  | ROZPOCET | 0 | 0 | 0 | 0 | 0 | 1 | 0 | 4 | -1992556752
| PP |  | Čištění budov při provádění oprav a udržovacích prací podlah drsných nebo chodníků splachováním vodou | [15 empty] | PP | 2
| VV |  | "příprava podkladu pro skl. P.0.1" 1686,5 |  | 1686.5 | [13 empty] | VV | 2 | 2 | True | 1 | ROZPOCET
56 | K | 9-R01 | Dod.a mtž, flexibilní dilatační pás 125x30 mm nebo zatmelení spáry PU tmelem, viz Det.1.1 | m | 171 |  | 0 |  |  |  | základní |  | 0 | 0 | 0 | 0 | 0 | 4 | K | 2 |  |  |  | ROZPOCET | 0 | 0 | 0 | 0 | 0 | 1 | 0 | 4 | -756334513
| PP |  | Dod.a mtž, flexibilní dilatační pás 125x30 mm nebo zatmelení spáry PU tmelem, viz Det.1.1 | [15 empty] | PP | 2
57 | K | 9-R02 | Protipožární ucpávka dle PBŘ (prostup ocelového potrubí DN 40 ze strojovny do potrubního kanálu LP) | kus | 1 |  | 0 |  |  |  | základní |  | 0 | 0 | 0 | 0 | 0 | 4 | K | 2 |  |  |  | ROZPOCET | 0 | 0 | 0 | 0 | 0 | 1 | 0 | 4 | 999855131
| PP |  | Protipožární ucpávka dle PBŘ (prostup ocelového potrubí DN 40 ze strojovny do potrubního kanálu LP) | [15 empty] | PP | 2
58 | K | 9-R03 | Protipožární ucpávka dle PBŘ (prostup ocelového potrubí DN 150 ze strojovny do potrubního kanálu LP) | kus | 1 |  | 0 |  |  |  | základní |  | 0 | 0 | 0 | 0 | 0 | 4 | K | 2 |  |  |  | ROZPOCET | 0 | 0 | 0 | 0 | 0 | 1 | 0 | 4 | -1678315477
| PP |  | Protipožární ucpávka dle PBŘ (prostup ocelového potrubí DN 150 ze strojovny do potrubního kanálu LP) | [15 empty] | PP | 2
59 | K | 9-R04 | Protipožární ucpávka dle PBŘ (prostup plastového potrubí DN 40 ze strojovny do sněžné jámy) | kus | 2 |  | 0 |  |  |  | základní |  | 0 | 0 | 0 | 0 | 0 | 4 | K | 2 |  |  |  | ROZPOCET | 0 | 0 | 0 | 0 | 0 | 1 | 0 | 4 | 1748729639
| PP |  | Protipožární ucpávka dle PBŘ (prostup plastového potrubí DN 40 ze strojovny do sněžné jámy) | [15 empty] | PP | 2
60 | K | 9-R05 | Protipožární ucpávka dle PBŘ (prostup kabelového žlabu 250x50 mm ze strojovny do el. rozvodny) | kus | 2 |  | 0 |  |  |  | základní |  | 0 | 0 | 0 | 0 | 0 | 4 | K | 2 |  |  |  | ROZPOCET | 0 | 0 | 0 | 0 | 0 | 1 | 0 | 4 | -876832322
| PP |  | Protipožární ucpávka dle PBŘ (prostup kabelového žlabu 250x50 mm ze strojovny do el. rozvodny) | [15 empty] | PP | 2
61 | K | 9-R06 | Provedení nového lajnování hrací plochy, dle předpisů ČSHL | kpl | 1 |  | 0 |  |  |  | základní |  | 0 | 0 | 0 | 0 | 0 | 4 | K | 2 |  |  |  | ROZPOCET | 0 | 0 | 0 | 0 | 0 | 1 | 0 | 4 | 520924871
| PP |  | Provedení nového lajnování hrací plochy, dle předpisů ČSHL | [15 empty] | PP | 2
62 | K | 9-R07 | Průběžný úklid staveniště během výstavby a závěrečný úklid staveniště a uvedení ploch dotčených stavbou do původního stavu před předáním díla objednateli | Kč | 1 |  | 0 |  |  |  | základní |  | 0 | 0 | 0 | 0 | 0 | 4 | K | 2 |  |  |  | ROZPOCET | 0 | 0 | 0 | 0 | 0 | 1 | 0 | 4 | 655656890
| PP |  | Průběžný úklid staveniště během výstavby a závěrečný úklid staveniště a uvedení ploch dotčených stavbou do původního stavu před předáním díla objednateli | [15 empty] | PP | 2
| D | 998 | Přesun hmot |  |  |  | 0 | [5 empty] | 0 |  | 0 |  | 0 | 1 | D | 1 |  |  |  | ROZPOCET | [6 empty] | 0
63 | K | 998021021 | Přesun hmot pro haly s nosnou kcí zděnou nebo monolitickou v do 20 m | t | 900.284 |  | 0 | CS ÚRS 2016 01 |  |  | základní |  | 0 | 0 | 0 | 0 | 0 | 4 | K | 2 |  |  |  | ROZPOCET | 0 | 0 | 0 | 0 | 0 | 1 | 0 | 4 | -1057618042
| PP |  | Přesun hmot pro haly občanské výstavby, výrobu a služby s nosnou svislou konstrukcí zděnou nebo betonovou monolitickou vodorovná dopravní vzdálenost do 100 m, pro haly výšky do 20 m | [15 empty] | PP | 2
| D | PSV | Práce a dodávky PSV |  |  |  | 0 | [5 empty] | 0 |  | 19.8113 |  | 0 | 2 | D | 0 |  |  |  | ROZPOCET | [6 empty] | 0
| D | 711 | Izolace proti vodě, vlhkosti a plynům |  |  |  | 0 | [5 empty] | 0 |  | 9.1057 |  | 0 | 2 | D | 1 |  |  |  | ROZPOCET | [6 empty] | 0
64 | K | 711431101 | Provedení izolace proti tlakové vodě vodorovné pásy na sucho AIP nebo tkaninou | m2 | 106.6 |  | 0 | CS ÚRS 2016 01 |  |  | základní |  | 0 | 0 | 0 | 0 | 0 | 16 | K | 2 |  |  |  | ROZPOCET | 0 | 0 | 0 | 0 | 0 | 1 | 0 | 16 | 1000683410
| PP |  | Provedení izolace proti povrchové a podpovrchové tlakové vodě pásy na sucho AIP nebo tkaniny na ploše vodorovné V | [15 empty] | PP | 2
| VV |  | "skl. PP.3, dopojit na stávající hydroizolaci" 84,5 |  | 84.5 | [13 empty] | VV | 2 | 2 | True | 0 | ROZPOCET
| VV |  | "skl. PP.5, dopojit na stávající hydroizolaci" 22,1 |  | 22.1 | [13 empty] | VV | 2 | 2 | True | 0 | ROZPOCET
65 | M | 628522540 | pás asfaltovaný modifikovaný SBS, vložka polyesterové rouno, posyp hrubozrný břidličný, spodní strana mikrotenová folie | m2 | 122.59 |  | 0 | CS ÚRS 2016 01 |  |  | základní |  | 0 | 0.0049 | 0.60069 | 0 | 0 | 32 | M | 2 |  |  |  | ROZPOCET | 0 | 0 | 0 | 0 | 0 | 1 | 0 | 16 | -1376585417
| PP |  | pás asfaltovaný modifikovaný SBS, vložka polyesterové rouno, posyp hrubozrný břidličný, spodní strana mikrotenová folie | [15 empty] | PP | 2
| VV |  | 106,6*1,15 'Přepočtené koeficientem množství |  | 122.59 | [13 empty] | VV | 2 | 2 | False | 1 | ROZPOCET
66 | K | 711471051 | Provedení vodorovné izolace proti tlakové vodě termoplasty lepenou fólií PVC | m2 | 3373 |  | 0 | CS ÚRS 2016 01 |  |  | základní |  | 0 | 3e-05 | 0.10119 | 0 | 0 | 16 | K | 2 |  |  |  | ROZPOCET | 0 | 0 | 0 | 0 | 0 | 1 | 0 | 16 | 713573508
| PP |  | Provedení izolace proti povrchové a podpovrchové tlakové vodě termoplasty na ploše vodorovné V folií PVC lepenou | [15 empty] | PP | 2
| VV |  | "skl. P.0.1" 1686,5*2 |  | 3373 | [13 empty] | VV | 2 | 2 | True | 1 | ROZPOCET
67 | M | 283220810.1 | hydroizolační PVC fólie tl. 1,5 mm | m2 | 3710.3 |  | 0 |  |  |  | základní |  | 0 | 0.0018 | 6.6785 | 0 | 0 | 32 | M | 2 |  |  |  | ROZPOCET | 0 | 0 | 0 | 0 | 0 | 1 | 0 | 16 | -1012310743
| PP |  | Fólie z měkčeného polyvinylchloridu a jednoduché výrobky z nich zemní izolační fólie (mPVC, PVC-P) hydroizolační PVC fólie tl. 1,5 mm délka role 20 m /barva světle zelená/ tl. 1,5 mm šířka 2,05 m | [15 empty] | PP | 2
| P |  | Poznámka k položce: Součinitel difuze radonu D ( m2/s ) = 1.8E-11 | [15 empty] | P | 2
| VV |  | 3373*1,1 'Přepočtené koeficientem množství |  | 3710.3 | [13 empty] | VV | 2 | 2 | False | 1 | ROZPOCET
68 | K | 711471053 | Provedení vodorovné izolace proti tlakové vodě termoplasty volně položenou fólií z nízkolehčeného PE | m2 | 1686.5 |  | 0 | CS ÚRS 2016 01 |  |  | základní |  | 0 | 0 | 0 | 0 | 0 | 16 | K | 2 |  |  |  | ROZPOCET | 0 | 0 | 0 | 0 | 0 | 1 | 0 | 16 | 418557295
| PP |  | Provedení izolace proti povrchové a podpovrchové tlakové vodě termoplasty na ploše vodorovné V folií z nízkolehčeného PE položenou volně | [15 empty] | PP | 2
| VV |  | "kluzná vrstva, skl. P.0.1" 1686,5 |  | 1686.5 | [13 empty] | VV | 2 | 2 | True | 1 | ROZPOCET
69 | M | 283-R01 | HDPE fólie | m2 | 1770.825 |  | 0 |  |  |  | základní |  | 0 | 0.0006 | 1.0625 | 0 | 0 | 32 | M | 2 |  |  |  | ROZPOCET | 0 | 0 | 0 | 0 | 0 | 1 | 0 | 16 | -482079626
| PP |  | HDPE fólie | [15 empty] | PP | 2
| VV |  | 1686,5*1,05 'Přepočtené koeficientem množství |  | 1770.825 | [13 empty] | VV | 2 | 2 | False | 1 | ROZPOCET
70 | K | 711472051 | Provedení svislé izolace proti tlakové vodě termoplasty lepenou fólií PVC | m2 | 52.32 |  | 0 | CS ÚRS 2016 01 |  |  | základní |  | 0 | 5e-05 | 0.002616 | 0 | 0 | 16 | K | 2 |  |  |  | ROZPOCET | 0 | 0 | 0 | 0 | 0 | 1 | 0 | 16 | 23886368
| PP |  | Provedení izolace proti povrchové a podpovrchové tlakové vodě termoplasty na ploše svislé S folií PVC lepenou | [15 empty] | PP | 2
| VV |  | "skl. P.0.1, napojení spodní a horní vrstvy" 174,4*0,3 |  | 52.32 | [13 empty] | VV | 2 | 2 | True | 1 | ROZPOCET
71 | M | 283220810.1 | hydroizolační PVC fólie tl. 1,5 mm | m2 | 57.552 |  | 0 |  |  |  | základní |  | 0 | 0.0018 | 0.10359 | 0 | 0 | 32 | M | 2 |  |  |  | ROZPOCET | 0 | 0 | 0 | 0 | 0 | 1 | 0 | 16 | -487318157
| PP |  | Fólie z měkčeného polyvinylchloridu a jednoduché výrobky z nich zemní izolační fólie (mPVC, PVC-P) hydroizolační PVC fólie tl. 1,5 mm délka role 20 m /barva světle zelená/ tl. 1,5 mm šířka 2,05 m | [15 empty] | PP | 2
| P |  | Poznámka k položce: Součinitel difuze radonu D ( m2/s ) = 1.8E-11 | [15 empty] | P | 2
| VV |  | 52,32*1,1 'Přepočtené koeficientem množství |  | 57.552 | [13 empty] | VV | 2 | 2 | False | 1 | ROZPOCET
72 | K | 711491171 | Provedení izolace proti tlakové vodě vodorovné z textilií vrstva podkladní | m2 | 1686.5 |  | 0 | CS ÚRS 2016 01 |  |  | základní |  | 0 | 0 | 0 | 0 | 0 | 16 | K | 2 |  |  |  | ROZPOCET | 0 | 0 | 0 | 0 | 0 | 1 | 0 | 16 | -1953196073
| PP |  | Provedení izolace proti povrchové a podpovrchové tlakové vodě ostatní na ploše vodorovné V z textilií, vrstvy podkladní | [15 empty] | PP | 2
| VV |  | "skl. P.0.1" 1686,5 |  | 1686.5 | [13 empty] | VV | 2 | 2 | True | 1 | ROZPOCET
73 | M | 693111460 | textilie netkané (polypropylenová vlákna) se základní ÚV stabilizací šíře do 8,8 m 63/ 30 300 g/m2 | m2 | 1855.15 |  | 0 | CS ÚRS 2016 01 |  |  | základní |  | 0 | 0.0003 | 0.55654 | 0 | 0 | 32 | M | 2 |  |  |  | ROZPOCET | 0 | 0 | 0 | 0 | 0 | 1 | 0 | 16 | -923286215
| PP |  | textilie netkané (polypropylenová vlákna) se základní ÚV stabilizací šíře do 8,8 m 63/ 30 300 g/m2 | [15 empty] | PP | 2
| VV |  | 1686,5*1,1 'Přepočtené koeficientem množství |  | 1855.15 | [13 empty] | VV | 2 | 2 | False | 1 | ROZPOCET
74 | K | 998711101 | Přesun hmot tonážní pro izolace proti vodě, vlhkosti a plynům v objektech výšky do 6 m | t | 9.106 |  | 0 | CS ÚRS 2016 01 |  |  | základní |  | 0 | 0 | 0 | 0 | 0 | 16 | K | 2 |  |  |  | ROZPOCET | 0 | 0 | 0 | 0 | 0 | 1 | 0 | 16 | 178493315
| PP |  | Přesun hmot pro izolace proti vodě, vlhkosti a plynům stanovený z hmotnosti přesunovaného materiálu vodorovná dopravní vzdálenost do 50 m v objektech výšky do 6 m | [15 empty] | PP | 2
75 | K | 998711181 | Příplatek k přesunu hmot tonážní 711 prováděný bez použití mechanizace | t | 9.106 |  | 0 | CS ÚRS 2016 01 |  |  | základní |  | 0 | 0 | 0 | 0 | 0 | 16 | K | 2 |  |  |  | ROZPOCET | 0 | 0 | 0 | 0 | 0 | 1 | 0 | 16 | -391521088
| PP |  | Přesun hmot pro izolace proti vodě, vlhkosti a plynům stanovený z hmotnosti přesunovaného materiálu Příplatek k cenám za přesun prováděný bez použití mechanizace pro jakoukoliv výšku objektu | [15 empty] | PP | 2
| D | 713 | Izolace tepelné |  |  |  | 0 | [5 empty] | 0 |  | 6.1991 |  | 0 | 2 | D | 1 |  |  |  | ROZPOCET | [6 empty] | 0
76 | K | 713121121 | Montáž izolace tepelné podlah volně kladenými rohožemi, pásy, dílci, deskami 2 vrstvy | m2 | 1686.5 |  | 0 | CS ÚRS 2016 01 |  |  | základní |  | 0 | 0 | 0 | 0 | 0 | 16 | K | 2 |  |  |  | ROZPOCET | 0 | 0 | 0 | 0 | 0 | 1 | 0 | 16 | 510359000
| PP |  | Montáž tepelné izolace podlah rohožemi, pásy, deskami, dílci, bloky (izolační materiál ve specifikaci) kladenými volně dvouvrstvá | [15 empty] | PP | 2
| VV |  | "skl. P.0.1" 1686,5 |  | 1686.5 | [13 empty] | VV | 2 | 2 | True | 1 | ROZPOCET
77 | M | 283764180 | deska z extrudovaného polystyrénu XPS hladký povrch, ozub po celém obvodu 1265 x 615 mm (krycí plocha 0,75 m2) 60 mm | m2 | 3440.46 |  | 0 | CS ÚRS 2016 01 |  |  | základní |  | 0 | 0.0018 | 6.1928 | 0 | 0 | 32 | M | 2 |  |  |  | ROZPOCET | 0 | 0 | 0 | 0 | 0 | 1 | 0 | 16 | -1831198933
| PP |  | deska z extrudovaného polystyrénu XPS hladký povrch, ozub po celém obvodu 1265 x 615 mm (krycí plocha 0,75 m2) 60 mm | [15 empty] | PP | 2
| VV |  | 1686,5*2,04 'Přepočtené koeficientem množství |  | 3440.46 | [13 empty] | VV | 2 | 2 | False | 1 | ROZPOCET
78 | K | 713291132 | Montáž izolace tepelné parotěsné zábrany stropů vrchem fólií | m2 | 27.77 |  | 0 | CS ÚRS 2016 01 |  |  | základní |  | 0 | 4e-05 | 0.0011108 | 0 | 0 | 16 | K | 2 |  |  |  | ROZPOCET | 0 | 0 | 0 | 0 | 0 | 1 | 0 | 16 | -92028976
| PP |  | Montáž tepelné izolace chlazených a temperovaných místností - doplňky a konstrukční součásti parotěsné zábrany stropů vrchem fólií | [15 empty] | PP | 2
| VV |  | "skl. PP.2" 27,77 |  | 27.77 | [13 empty] | VV | 2 | 2 | True | 1 | ROZPOCET
79 | M | 283292100 | fólie parotěsná a větrotěsná zábrana rozměr - role 1,5 x 50 m 110 g/m2 | m2 | 30.547 |  | 0 | CS ÚRS 2016 01 |  |  | základní |  | 0 | 0.00017 | 0.005193 | 0 | 0 | 32 | M | 2 |  |  |  | ROZPOCET | 0 | 0 | 0 | 0 | 0 | 1 | 0 | 16 | -1384469734
| PP |  | Fólie z plastů ostatních a speciálně upravené podstřešní a parotěsné folie, fólie parotěsná a větrotěsná zábrana rozměr - role 1,5 x 50 m 110 g/m2 | [15 empty] | PP | 2
| P |  | Poznámka k položce: Parotěsná zábrana zpevněná mřížkou s hlavní funkcí jako větrotěsná zábrana.. | [15 empty] | P | 2
| VV |  | 27,77*1,1 'Přepočtené koeficientem množství |  | 30.547 | [13 empty] | VV | 2 | 2 | False | 1 | ROZPOCET
80 | K | 998713101 | Přesun hmot tonážní pro izolace tepelné v objektech v do 6 m | t | 6.199 |  | 0 | CS ÚRS 2016 01 |  |  | základní |  | 0 | 0 | 0 | 0 | 0 | 16 | K | 2 |  |  |  | ROZPOCET | 0 | 0 | 0 | 0 | 0 | 1 | 0 | 16 | 2061383880
| PP |  | Přesun hmot pro izolace tepelné stanovený z hmotnosti přesunovaného materiálu vodorovná dopravní vzdálenost do 50 m v objektech výšky do 6 m | [15 empty] | PP | 2
81 | K | 998713181 | Příplatek k přesunu hmot tonážní 713 prováděný bez použití mechanizace | t | 6.199 |  | 0 | CS ÚRS 2016 01 |  |  | základní |  | 0 | 0 | 0 | 0 | 0 | 16 | K | 2 |  |  |  | ROZPOCET | 0 | 0 | 0 | 0 | 0 | 1 | 0 | 16 | 1743242080
| PP |  | Přesun hmot pro izolace tepelné stanovený z hmotnosti přesunovaného materiálu Příplatek k cenám za přesun prováděný bez použití mechanizace pro jakoukoliv výšku objektu | [15 empty] | PP | 2
| D | 763 | Konstrukce suché výstavby |  |  |  | 0 | [5 empty] | 0 |  | 0.43877 |  | 0 | 2 | D | 1 |  |  |  | ROZPOCET | [6 empty] | 0
82 | K | 763131412.1 | SDK podhled desky 1xA 12,5 TI 200 mm dvouvrstvá spodní kce profil CD+UD | m2 | 27.77 |  | 0 |  |  |  | základní |  | 0 | 0.0158 | 0.43877 | 0 | 0 | 16 | K | 2 |  |  |  | ROZPOCET | 0 | 0 | 0 | 0 | 0 | 1 | 0 | 16 | -1462702376
| PP |  | Podhled ze sádrokartonových desek dvouvrstvá zavěšená spodní konstrukce z ocelových profilů CD, UD jednoduše opláštěná deskou standardní A, tl. 12,5 mm, TI tl. 200 mm | [15 empty] | PP | 2
83 | K | 998763301 | Přesun hmot tonážní pro sádrokartonové konstrukce v objektech v do 6 m | t | 0.439 |  | 0 | CS ÚRS 2016 01 |  |  | základní |  | 0 | 0 | 0 | 0 | 0 | 16 | K | 2 |  |  |  | ROZPOCET | 0 | 0 | 0 | 0 | 0 | 1 | 0 | 16 | -1921563648
| PP |  | Přesun hmot pro konstrukce montované z desek sádrokartonových, sádrovláknitých, cementovláknitých nebo cementových stanovený z hmotnosti přesunovaného materiálu vodorovná dopravní vzdálenost do 50 m v objektech výšky do 6 m | [15 empty] | PP | 2
84 | K | 998763381 | Příplatek k přesunu hmot tonážní 763 SDK prováděný bez použití mechanizace | t | 0.439 |  | 0 | CS ÚRS 2016 01 |  |  | základní |  | 0 | 0 | 0 | 0 | 0 | 16 | K | 2 |  |  |  | ROZPOCET | 0 | 0 | 0 | 0 | 0 | 1 | 0 | 16 | -1202111263
| PP |  | Přesun hmot pro konstrukce montované z desek sádrokartonových, sádrovláknitých, cementovláknitých nebo cementových Příplatek k cenám za přesun prováděný bez použití mechanizace pro jakoukoliv výšku objektu | [15 empty] | PP | 2
| D | 767 | Konstrukce zámečnické |  |  |  | 0 | [5 empty] | 0 |  | 2.0601 |  | 0 | 2 | D | 1 |  |  |  | ROZPOCET | [6 empty] | 0
85 | K | 767610118 | Montáž oken jednoduchých pevných do zdiva plochy přes 2,5 m2 | m2 | 1.44 |  | 0 | CS ÚRS 2016 01 |  |  | základní |  | 0 | 0.00025 | 0.00036 | 0 | 0 | 16 | K | 2 |  |  |  | ROZPOCET | 0 | 0 | 0 | 0 | 0 | 1 | 0 | 16 | 2331509
| PP |  | Montáž oken jednoduchých z hliníkových nebo ocelových profilů pevných do zdiva, plochy přes 2,5 m2 | [15 empty] | PP | 2
| VV |  | "ozn. OK/01" 1,2*1,2 |  | 1.44 | [13 empty] | VV | 2 | 2 | True | 1 | ROZPOCET
86 | M | 553-R03 | okno fixní hliníkové 120 x 120 cm, protipožární, izol. 2sklo čiré, barva hnědá, včetně těsnících pásek, kompletní dodávka s parametry podle popisu ozn. OK/01 | kus | 1 |  | 0 |  |  |  | základní |  | 0 | 0.07 | 0.07 | 0 | 0 | 32 | M | 2 |  |  |  | ROZPOCET | 0 | 0 | 0 | 0 | 0 | 1 | 0 | 16 | -2017274780
| PP |  | okno fixní hliníkové 120 x 120 cm, protipožární, izol. 2sklo čiré, barva hnědá, včetně těsnících pásek, kompletní dodávka s parametry podle popisu ozn. OK/01 | [15 empty] | PP | 2
87 | K | 767626101 | Montáž oken - lepené těsnění | m | 4.8 |  | 0 | CS ÚRS 2016 01 |  |  | základní |  | 0 | 0 | 0 | 0 | 0 | 16 | K | 2 |  |  |  | ROZPOCET | 0 | 0 | 0 | 0 | 0 | 1 | 0 | 16 | 510684549
| PP |  | Montáž oken zdvojených těsnění oken lepením | [15 empty] | PP | 2
88 | K | 767640311 | Montáž dveří ocelových vnitřních jednokřídlových | kus | 1 |  | 0 | CS ÚRS 2016 01 |  |  | základní |  | 0 | 0 | 0 | 0 | 0 | 16 | K | 2 |  |  |  | ROZPOCET | 0 | 0 | 0 | 0 | 0 | 1 | 0 | 16 | 2065693374
| PP |  | Montáž dveří ocelových vnitřních jednokřídlových | [15 empty] | PP | 2
89 | M | 553-R05 | dveře oceloplechové 80 x 197 cm, plné hladké, zámek FAB, nátěr RAL modrá, kování klika/klika dle architekta kompletní dodávka podle popisu ozn. DV/02 | kus | 1 |  | 0 |  |  |  | základní |  | 0 | 0.077 | 0.077 | 0 | 0 | 32 | M | 2 |  |  |  | ROZPOCET | 0 | 0 | 0 | 0 | 0 | 1 | 0 | 16 | -983630100
| PP |  | dveře oceloplechové 80 x 197 cm, plné hladké, zámek FAB, nátěr RAL modrá, kování klika/klika dle architekta kompletní dodávka podle popisu ozn. DV/02 | [15 empty] | PP | 2
90 | K | 767646510 | Montáž dveří protipožárního uzávěru jednokřídlového | kus | 1 |  | 0 | CS ÚRS 2016 01 |  |  | základní |  | 0 | 0.00033 | 0.00033 | 0 | 0 | 16 | K | 2 |  |  |  | ROZPOCET | 0 | 0 | 0 | 0 | 0 | 1 | 0 | 16 | 611153975
| PP |  | Montáž dveří ocelových protipožárních uzávěrů jednokřídlových | [15 empty] | PP | 2
91 | M | 553-R04 | dveře oceloplechové 80 x 197 cm, plné hladké, EW 60 DP1-C, zámek FAB, nátěr RAL modrá, kování klika/klika dle architekta, kompletní dodávka podle popisu ozn. DV/01 | kus | 1 |  | 0 |  |  |  | základní |  | 0 | 0.077 | 0.077 | 0 | 0 | 32 | M | 2 |  |  |  | ROZPOCET | 0 | 0 | 0 | 0 | 0 | 1 | 0 | 16 | 1517976390
| PP |  | dveře oceloplechové 80 x 197 cm, plné hladké, EW 60 DP1-C, zámek FAB, nátěr RAL modrá, kování klika/klika dle architekta, kompletní dodávka podle popisu ozn. DV/01 | [15 empty] | PP | 2
92 | K | 767649191 | Montáž dveří - samozavírače hydraulického | kus | 2 |  | 0 | CS ÚRS 2016 01 |  |  | základní |  | 0 | 0 | 0 | 0 | 0 | 16 | K | 2 |  |  |  | ROZPOCET | 0 | 0 | 0 | 0 | 0 | 1 | 0 | 16 | 988740358
| PP |  | Montáž dveří ocelových doplňků dveří samozavírače hydraulického | [15 empty] | PP | 2
93 | M | 549172650 | samozavírač dveří hydraulický K214 č.14 zlatá bronz | kus | 2 |  | 0 | CS ÚRS 2016 01 |  |  | základní |  | 0 | 0.0047 | 0.0094 | 0 | 0 | 32 | M | 2 |  |  |  | ROZPOCET | 0 | 0 | 0 | 0 | 0 | 1 | 0 | 16 | -1541737190
| PP |  | Samozavírače dveří hydraulické samozavírač hydraulický K214 č. 14 zlatá bronz | [15 empty] | PP | 2
94 | K | 76799-R01 | Výroba, dodávka a montáž zakrytí technologického kanálu, včetně povrchové úpravy, kompletní provedení dle v.č. ZV/01 | m2 | 6 |  | 0 |  |  |  | základní |  | 0 | 0.006 | 0.036 | 0 | 0 | 16 | K | 2 |  |  |  | ROZPOCET | 0 | 0 | 0 | 0 | 0 | 1 | 0 | 16 | -176675
| PP |  | Výroba, dodávka a montáž zakrytí technologického kanálu, včetně povrchové úpravy, kompletní provedení dle v.č. ZV/01 | [15 empty] | PP | 2
| VV |  | "ZV/01" 0,5+5,5 |  | 6 | [13 empty] | VV | 2 | 2 | True | 1 | ROZPOCET
95 | K | 76799-R02 | Výroba, dodávka a montáž zakrytí technologického kanálu, včetně povrchové úpravy, kompletní provedení dle v.č. ZV/02 | m2 | 2.6 |  | 0 |  |  |  | základní |  | 0 | 0.55 | 1.43 | 0 | 0 | 16 | K | 2 |  |  |  | ROZPOCET | 0 | 0 | 0 | 0 | 0 | 1 | 0 | 16 | 1881739523
| PP |  | Výroba, dodávka a montáž zakrytí technologického kanálu, včetně povrchové úpravy, kompletní provedení dle v.č. ZV/02 | [15 empty] | PP | 2
96 | K | 76799-R03 | Výroba, dodávka a montáž plynotěsného poklopu 600x600mm, včetně povrchové úpravy, kompletní provedení dle v.č. ZV/03 | kus | 4 |  | 0 |  |  |  | základní |  | 0 | 0.045 | 0.18 | 0 | 0 | 16 | K | 2 |  |  |  | ROZPOCET | 0 | 0 | 0 | 0 | 0 | 1 | 0 | 16 | -1666779190
| PP |  | Výroba, dodávka a montáž plynotěsného poklopu 600x600mm, včetně povrchové úpravy, kompletní provedení dle v.č. ZV/03 | [15 empty] | PP | 2
97 | K | 76799-R03a | Výroba, dodávka a montáž plynotěsného poklopu 700x1000mm, včetně povrchové úpravy, kompletní provedení dle v.č. ZV/03 | kus | 1 |  | 0 |  |  |  | základní |  | 0 | 0.045 | 0.045 | 0 | 0 | 16 | K | 2 |  |  |  | ROZPOCET | 0 | 0 | 0 | 0 | 0 | 1 | 0 | 16 | -936431976
| PP |  | Výroba, dodávka a montáž plynotěsného poklopu 700x1000mm, včetně povrchové úpravy, kompletní provedení dle v.č. ZV/03 | [15 empty] | PP | 2
98 | K | 76799-R04 | Výroba, dodávka a montáž ocelového poklopu sněžné jámy včetně povrchové úpravy, kompletní provedení dle v.č. ZV/04 | kus | 1 |  | 0 |  |  |  | základní |  | 0 | 0.045 | 0.045 | 0 | 0 | 16 | K | 2 |  |  |  | ROZPOCET | 0 | 0 | 0 | 0 | 0 | 1 | 0 | 16 | 1980453714
| PP |  | Výroba, dodávka a montáž ocelového poklopu sněžné jámy včetně povrchové úpravy, kompletní provedení dle v.č. ZV/04 | [15 empty] | PP | 2
99 | K | 76799-R05 | Výroba, dodávka a montáž ocelového zábradlí s ocelovou přepážkou, včetně povrchové úpravy a kotevních desek, kompletní provedení dle v.č. ZV/05, ZV/05a | kus | 1 |  | 0 |  |  |  | základní |  | 0 | 0.045 | 0.045 | 0 | 0 | 16 | K | 2 |  |  |  | ROZPOCET | 0 | 0 | 0 | 0 | 0 | 1 | 0 | 16 | 1645478129
| PP |  | Výroba, dodávka a montáž ocelového zábradlí s ocelovou přepážkou, včetně povrchové úpravy a kotevních desek, kompletní provedení dle v.č. ZV/05, ZV/05a | [15 empty] | PP | 2
100 | K | 76799-R06 | Výroba, dodávka a montáž ocelového žebříku, včetně povrchové úpravy, kompletní provedení dle v.č. ZV/06 | kus | 1 |  | 0 |  |  |  | základní |  | 0 | 0.045 | 0.045 | 0 | 0 | 16 | K | 2 |  |  |  | ROZPOCET | 0 | 0 | 0 | 0 | 0 | 1 | 0 | 16 | -1923741161
| PP |  | Výroba, dodávka a montáž ocelového žebříku, včetně povrchové úpravy, kompletní provedení dle v.č. ZV/06 | [15 empty] | PP | 2
101 | K | 998767101 | Přesun hmot tonážní pro zámečnické konstrukce v objektech v do 6 m | t | 2.06 |  | 0 | CS ÚRS 2016 01 |  |  | základní |  | 0 | 0 | 0 | 0 | 0 | 16 | K | 2 |  |  |  | ROZPOCET | 0 | 0 | 0 | 0 | 0 | 1 | 0 | 16 | 1560558197
| PP |  | Přesun hmot pro zámečnické konstrukce stanovený z hmotnosti přesunovaného materiálu vodorovná dopravní vzdálenost do 50 m v objektech výšky do 6 m | [15 empty] | PP | 2
102 | K | 998767181 | Příplatek k přesunu hmot tonážní 767 prováděný bez použití mechanizace | t | 2.06 |  | 0 | CS ÚRS 2016 01 |  |  | základní |  | 0 | 0 | 0 | 0 | 0 | 16 | K | 2 |  |  |  | ROZPOCET | 0 | 0 | 0 | 0 | 0 | 1 | 0 | 16 | -2041635319
| PP |  | Přesun hmot pro zámečnické konstrukce stanovený z hmotnosti přesunovaného materiálu Příplatek k cenám za přesun prováděný bez použití mechanizace pro jakoukoliv výšku objektu | [15 empty] | PP | 2
| D | 776 | Podlahy povlakové |  |  |  | 0 | [5 empty] | 0 |  | 0.12524 |  | 0 | 2 | D | 1 |  |  |  | ROZPOCET | [6 empty] | 0
103 | K | 776221121 | Lepení elektrostaticky vodivých pásů z PVC standardním lepidlem | m2 | 27.77 |  | 0 | CS ÚRS 2016 01 |  |  | základní |  | 0 | 0.0004 | 0.011108 | 0 | 0 | 16 | K | 2 |  |  |  | ROZPOCET | 0 | 0 | 0 | 0 | 0 | 1 | 0 | 16 | -922073990
| PP |  | Montáž podlahovin z PVC lepením standardním lepidlem z pásů elektrostaticky vodivých | [15 empty] | PP | 2
| VV |  | "antistatické PVC, skl. P.0.4" 27,77 |  | 27.77 | [13 empty] | VV | 2 | 2 | True | 1 | ROZPOCET
104 | M | 284110250 | PVC homogenní zátěžové antistatické tl. 2,00 mm, el. odpor do 1000Mohm, třída zátěže 34/43, Bfl S1 | m2 | 30.547 |  | 0 | CS ÚRS 2016 01 |  |  | základní |  | 0 | 0.0035 | 0.10691 | 0 | 0 | 32 | M | 2 |  |  |  | ROZPOCET | 0 | 0 | 0 | 0 | 0 | 1 | 0 | 16 | 1066802434
| PP |  | Podlahoviny z polyvinylchloridu bez podkladu heterogenní podlahová krytina pásy povlakové z PVC, role 2 m pásy povlakové z PVC homogenní elektrostaticky vodivé, tl. 2,00 mm, antistatické (do 1000Mohm) | [15 empty] | PP | 2
| P |  | Poznámka k položce: el. odpor < 1000Mohm, třída zátěže 34/43 | [15 empty] | P | 2
| VV |  | 27,77*1,1 'Přepočtené koeficientem množství |  | 30.547 | [13 empty] | VV | 2 | 2 | False | 1 | ROZPOCET
105 | K | 776421111 | Montáž obvodových lišt lepením | m | 24.4 |  | 0 | CS ÚRS 2016 01 |  |  | základní |  | 0 | 1e-05 | 0.000244 | 0 | 0 | 16 | K | 2 |  |  |  | ROZPOCET | 0 | 0 | 0 | 0 | 0 | 1 | 0 | 16 | 1410926624
| PP |  | Montáž lišt obvodových lepených | [15 empty] | PP | 2
| VV |  | "PVC lišta, skl. P.0.4" 9+4,9+3,4+0,9+6,5+0,6-0,9 |  | 24.4 | [13 empty] | VV | 2 | 2 | True | 1 | ROZPOCET
106 | M | 284110070 | lišta speciální soklová PVC 10310 15 x 50 mm role 50 m | m | 24.888 |  | 0 | CS ÚRS 2016 01 |  |  | základní |  | 0 | 0.00028 | 0.0069686 | 0 | 0 | 32 | M | 2 |  |  |  | ROZPOCET | 0 | 0 | 0 | 0 | 0 | 1 | 0 | 16 | 109963836
| PP |  | Podlahoviny z polyvinylchloridu bez podkladu speciální soklové lišty - lišty z měkkého PVC 10310 15 x 50 mm role 50 m | [15 empty] | PP | 2
| VV |  | 24,4*1,02 'Přepočtené koeficientem množství |  | 24.888 | [13 empty] | VV | 2 | 2 | False | 1 | ROZPOCET
107 | K | 998776101 | Přesun hmot tonážní pro podlahy povlakové v objektech v do 6 m | t | 0.125 |  | 0 | CS ÚRS 2016 01 |  |  | základní |  | 0 | 0 | 0 | 0 | 0 | 16 | K | 2 |  |  |  | ROZPOCET | 0 | 0 | 0 | 0 | 0 | 1 | 0 | 16 | 342401353
| PP |  | Přesun hmot pro podlahy povlakové stanovený z hmotnosti přesunovaného materiálu vodorovná dopravní vzdálenost do 50 m v objektech výšky do 6 m | [15 empty] | PP | 2
108 | K | 998776181 | Příplatek k přesunu hmot tonážní 776 prováděný bez použití mechanizace | t | 0.125 |  | 0 | CS ÚRS 2016 01 |  |  | základní |  | 0 | 0 | 0 | 0 | 0 | 16 | K | 2 |  |  |  | ROZPOCET | 0 | 0 | 0 | 0 | 0 | 1 | 0 | 16 | 1826342581
| PP |  | Přesun hmot pro podlahy povlakové stanovený z hmotnosti přesunovaného materiálu Příplatek k cenám za přesun prováděný bez použití mechanizace pro jakoukoliv výšku objektu | [15 empty] | PP | 2
| D | 781 | Dokončovací práce - obklady |  |  |  | 0 | [5 empty] | 0 |  | 0.28266 |  | 0 | 2 | D | 1 |  |  |  | ROZPOCET | [6 empty] | 0
109 | K | 781473112 | Montáž obkladů vnitřních keramických hladkých do 12 ks/m2 lepených standardním lepidlem | m2 | 17.8 |  | 0 | CS ÚRS 2016 01 |  |  | základní |  | 0 | 0.0029 | 0.05162 | 0 | 0 | 16 | K | 2 |  |  |  | ROZPOCET | 0 | 0 | 0 | 0 | 0 | 1 | 0 | 16 | -903803269
| PP |  | Montáž obkladů vnitřních stěn z dlaždic keramických lepených standardním lepidlem režných nebo glazovaných hladkých do 12 ks/m2 | [15 empty] | PP | 2
| VV |  | "za umyvadlem a oční sprchou" 2*3,6+5,3*2 |  | 17.8 | [13 empty] | VV | 2 | 2 | True | 1 | ROZPOCET
110 | M | 597-mat 01 | obkladačky keramické dle PD | m2 | 19.58 |  | 0 | CS ÚRS 2016 01 |  |  | základní |  | 0 | 0.0118 | 0.23104 | 0 | 0 | 32 | M | 2 |  |  |  | ROZPOCET | 0 | 0 | 0 | 0 | 0 | 1 | 0 | 16 | 1439192126
| PP |  | obkladačky keramické dle PD | [15 empty] | PP | 2
| VV |  | 17,8*1,1 'Přepočtené koeficientem množství |  | 19.58 | [13 empty] | VV | 2 | 2 | False | 1 | ROZPOCET
111 | K | 998781101 | Přesun hmot tonážní pro obklady keramické v objektech v do 6 m | t | 0.283 |  | 0 | CS ÚRS 2016 01 |  |  | základní |  | 0 | 0 | 0 | 0 | 0 | 16 | K | 2 |  |  |  | ROZPOCET | 0 | 0 | 0 | 0 | 0 | 1 | 0 | 16 | -2031147059
| PP |  | Přesun hmot pro obklady keramické stanovený z hmotnosti přesunovaného materiálu vodorovná dopravní vzdálenost do 50 m v objektech výšky do 6 m | [15 empty] | PP | 2
112 | K | 998781181 | Příplatek k přesunu hmot tonážní 781 prováděný bez použití mechanizace | t | 0.283 |  | 0 | CS ÚRS 2016 01 |  |  | základní |  | 0 | 0 | 0 | 0 | 0 | 16 | K | 2 |  |  |  | ROZPOCET | 0 | 0 | 0 | 0 | 0 | 1 | 0 | 16 | -240955742
| PP |  | Přesun hmot pro obklady keramické stanovený z hmotnosti přesunovaného materiálu Příplatek k cenám za přesun prováděný bez použití mechanizace pro jakoukoliv výšku objektu | [15 empty] | PP | 2
| D | 783 | Dokončovací práce - nátěry |  |  |  | 0 | [5 empty] | 0 |  | 1.3755 |  | 0 | 2 | D | 1 |  |  |  | ROZPOCET | [6 empty] | 0
113 | K | 783306807 | Odstranění nátěru ze zámečnických konstrukcí odstraňovačem nátěrů | m2 | 40.28 |  | 0 | CS ÚRS 2016 01 |  |  | základní |  | 0 | 0.00011 | 0.0044308 | 0 | 0 | 16 | K | 2 |  |  |  | ROZPOCET | 0 | 0 | 0 | 0 | 0 | 1 | 0 | 16 | -667966212
| PP |  | Odstranění nátěrů ze zámečnických konstrukcí odstraňovačem nátěrů s obroušením | [15 empty] | PP | 2
| VV |  | "vrata a rám" 3,3*2,5*2+8,3*0,1 |  | 17.33 | [13 empty] | VV | 2 | 2 | True | 0 | ROZPOCET
| VV |  | "poklopy kanálů s rámem" 16,9+60,5*0,1 |  | 22.95 | [13 empty] | VV | 2 | 2 | True | 0 | ROZPOCET
114 | K | 783314203 | Základní antikorozní jednonásobný syntetický samozákladující nátěr zámečnických konstrukcí | m2 | 40.28 |  | 0 | CS ÚRS 2016 01 |  |  | základní |  | 0 | 0.00014 | 0.0056392 | 0 | 0 | 16 | K | 2 |  |  |  | ROZPOCET | 0 | 0 | 0 | 0 | 0 | 1 | 0 | 16 | -217569881
| PP |  | Základní antikorozní nátěr zámečnických konstrukcí jednonásobný syntetický samozákladující | [15 empty] | PP | 2
| VV |  | "vrata a rám" 3,3*2,5*2+8,3*0,1 |  | 17.33 | [13 empty] | VV | 2 | 2 | True | 0 | ROZPOCET
| VV |  | "poklopy kanálů s rámem" 16,9+60,5*0,1 |  | 22.95 | [13 empty] | VV | 2 | 2 | True | 0 | ROZPOCET
115 | K | 783315103 | Jednonásobný syntetický samozákladující mezinátěr zámečnických konstrukcí | m2 | 40.28 |  | 0 | CS ÚRS 2016 01 |  |  | základní |  | 0 | 0.00014 | 0.0056392 | 0 | 0 | 16 | K | 2 |  |  |  | ROZPOCET | 0 | 0 | 0 | 0 | 0 | 1 | 0 | 16 | 579076337
| PP |  | Mezinátěr zámečnických konstrukcí jednonásobný syntetický samozákladující | [15 empty] | PP | 2
| VV |  | "vrata a rám" 3,3*2,5*2+8,3*0,1 |  | 17.33 | [13 empty] | VV | 2 | 2 | True | 0 | ROZPOCET
| VV |  | "poklopy kanálů s rámem" 16,9+60,5*0,1 |  | 22.95 | [13 empty] | VV | 2 | 2 | True | 0 | ROZPOCET
116 | K | 783317105 | Krycí jednonásobný syntetický samozákladující nátěr zámečnických konstrukcí | m2 | 40.28 |  | 0 | CS ÚRS 2016 01 |  |  | základní |  | 0 | 0.00014 | 0.0056392 | 0 | 0 | 16 | K | 2 |  |  |  | ROZPOCET | 0 | 0 | 0 | 0 | 0 | 1 | 0 | 16 | 1511388400
| PP |  | Krycí nátěr (email) zámečnických konstrukcí jednonásobný syntetický samozákladující | [15 empty] | PP | 2
| VV |  | "strojovna chlazení, ozn. *4 a *9, RAL modrá" | [15 empty] | VV | 2 | 1 | True | 0 | ROZPOCET
| VV |  | "vrata a rám" 3,3*2,5*2+8,3*0,1 |  | 17.33 | [13 empty] | VV | 2 | 2 | True | 0 | ROZPOCET
| VV |  | "poklopy kanálů s rámem" 16,9+60,5*0,1 |  | 22.95 | [13 empty] | VV | 2 | 2 | True | 0 | ROZPOCET
117 | K | 783901451 | Zametení betonových podlah před provedením nátěru | m2 | 112.273 |  | 0 | CS ÚRS 2016 01 |  |  | základní |  | 0 | 0 | 0 | 0 | 0 | 16 | K | 2 |  |  |  | ROZPOCET | 0 | 0 | 0 | 0 | 0 | 1 | 0 | 16 | -699208208
| PP |  | Příprava podkladu betonových podlah před provedením nátěru zametením | [15 empty] | PP | 2
| VV |  | "základy soustrojí, celá plocha, ozn. *1" 8,36+14,04*0,32 |  | 12.853 | [13 empty] | VV | 2 | 2 | True | 0 | ROZPOCET
| VV |  | "betonová podlaha skl. P.0.3, ozn. *1" 75,44 |  | 75.44 | [13 empty] | VV | 2 | 2 | True | 0 | ROZPOCET
| VV |  | "betonová podlaha skl. P.0.2" 23,98 |  | 23.98 | [13 empty] | VV | 2 | 2 | True | 0 | ROZPOCET
118 | K | 783906859 | Odstranění nátěrů z betonových podlah oškrábáním | m2 | 27.77 |  | 0 | CS ÚRS 2016 01 |  |  | základní |  | 0 | 0 | 0 | 0 | 0 | 16 | K | 2 |  |  |  | ROZPOCET | 0 | 0 | 0 | 0 | 0 | 1 | 0 | 16 | -1418684155
| PP |  | Odstranění nátěrů z betonových podlah oškrábáním | [15 empty] | PP | 2
| VV |  | "Podlaha rozvodny, P.0.4" 27,77 |  | 27.77 | [13 empty] | VV | 2 | 2 | True | 1 | ROZPOCET
119 | K | 783932171 | Celoplošné vyrovnání betonové podlahy cementovou stěrkou tloušťky do 3 mm | m2 | 169.998 |  | 0 | CS ÚRS 2016 01 |  |  | základní |  | 0 | 0.0048 | 0.81599 | 0 | 0 | 16 | K | 2 |  |  |  | ROZPOCET | 0 | 0 | 0 | 0 | 0 | 1 | 0 | 16 | 1321538917
| PP |  | Vyrovnání podkladu betonových podlah celoplošně, tloušťky do 3 mm modifikovanou cementovou stěrkou | [15 empty] | PP | 2
| VV |  | "povrch patek, ozn. *1" 7,488 |  | 7.488 | [13 empty] | VV | 2 | 2 | True | 0 | ROZPOCET
| VV |  | "vyspravení povrchu, ozn. *5" 3*2 |  | 6 | [13 empty] | VV | 2 | 2 | True | 0 | ROZPOCET
| VV |  | "betonová podlaha, skl. P.0.3" 123,3+5,44 |  | 128.74 | [13 empty] | VV | 2 | 2 | True | 0 | ROZPOCET
| VV |  | "betonová podlaha, skl. P.0.4" 27,77 |  | 27.77 | [13 empty] | VV | 2 | 2 | True | 0 | ROZPOCET
120 | K | 783932181 | Příplatek k ceně celoplošného betonové podlahy cementovou stěrkou za každý další 1 mm přes 3 mm | m2 | 169.998 |  | 0 | CS ÚRS 2016 01 |  |  | základní |  | 0 | 0.0016 | 0.272 | 0 | 0 | 16 | K | 2 |  |  |  | ROZPOCET | 0 | 0 | 0 | 0 | 0 | 1 | 0 | 16 | 970880054
| PP |  | Vyrovnání podkladu betonových podlah Příplatek k ceně-2171 za každý další 1 mm tloušťky | [15 empty] | PP | 2
| VV |  | 84,999*2 'Přepočtené koeficientem množství |  | 169.998 | [13 empty] | VV | 2 | 2 | False | 1 | ROZPOCET
121 | K | 783933151 | Penetrační epoxidový nátěr hladkých betonových podlah | m2 | 196.778 |  | 0 | CS ÚRS 2016 01 |  |  | základní |  | 0 | 0.00029 | 0.057066 | 0 | 0 | 16 | K | 2 |  |  |  | ROZPOCET | 0 | 0 | 0 | 0 | 0 | 1 | 0 | 16 | 1518040872
| PP |  | Penetrační nátěr betonových podlah hladkých (z pohledového nebo gletovaného betonu, stěrky apod.) epoxidový | [15 empty] | PP | 2
| VV |  | "základy, celá plocha, ozn. *1" (0,4*1,2+1,2*0,96*2+0,4*1,2*2)*2 |  | 7.488 | [13 empty] | VV | 2 | 2 | True | 0 | ROZPOCET
| VV |  | "vyspravení povrchu, ozn. *5" 3*2 |  | 6 | [13 empty] | VV | 2 | 2 | True | 0 | ROZPOCET
| VV |  | "okolí ledové plochy, skl. P.0.2" 71,5 |  | 71.5 | [13 empty] | VV | 2 | 2 | True | 0 | ROZPOCET
| VV |  | "technologický kanál, skl. PP.3" 84,5 |  | 84.5 | [13 empty] | VV | 2 | 2 | True | 0 | ROZPOCET
| VV |  | "rampa, skl. P.0.5" 27,29 |  | 27.29 | [13 empty] | VV | 2 | 2 | True | 0 | ROZPOCET
122 | K | 783933161 | Penetrační epoxidový nátěr pórovitých betonových podlah | m2 | 128.74 |  | 0 | CS ÚRS 2016 01 |  |  | základní |  | 0 | 0.00036 | 0.046346 | 0 | 0 | 16 | K | 2 |  |  |  | ROZPOCET | 0 | 0 | 0 | 0 | 0 | 1 | 0 | 16 | -560875336
| PP |  | Penetrační nátěr betonových podlah pórovitých ( např. z cihelné dlažby, betonu apod.) epoxidový | [15 empty] | PP | 2
| VV |  | "betonová podlaha skl. P.0.3" 123,3+5,44 |  | 128.74 | [13 empty] | VV | 2 | 2 | True | 1 | ROZPOCET
123 | K | 783937161 | Krycí dvojnásobný epoxidový vodou ředitelný nátěr betonové podlahy | m2 | 325.518 |  | 0 | CS ÚRS 2016 01 |  |  | základní |  | 0 | 0.0005 | 0.16276 | 0 | 0 | 16 | K | 2 |  |  |  | ROZPOCET | 0 | 0 | 0 | 0 | 0 | 1 | 0 | 16 | -1256028954
| PP |  | Krycí (uzavírací) nátěr betonových podlah dvojnásobný epoxidový vodou ředitelný | [15 empty] | PP | 2
| VV |  | 7,488+6+71,5+123,3+84,5+5,44+27,29 |  | 325.518 | [13 empty] | VV | 2 | 2 | True | 1 | ROZPOCET
124 | K | 78333-R01 | Ochranný nátěr stávajících ocelových poklopů, ozn. *3, včetně přípravy podkladu | kus | 3 |  | 0 |  |  |  | základní |  | 0 | 0 | 0 | 0 | 0 | 16 | K | 2 |  |  |  | ROZPOCET | 0 | 0 | 0 | 0 | 0 | 1 | 0 | 16 | 1203858076
| PP |  | Ochranný nátěr stávajících ocelových poklopů, ozn. *3, včetně přípravy podkladu | [15 empty] | PP | 2
125 | K | 78333-R02 | Ochranný nátěr ramu oken 1200x3000mm, ozn. *6, včetně přípravy podkladu | kus | 4 |  | 0 |  |  |  | základní |  | 0 | 0 | 0 | 0 | 0 | 16 | K | 2 |  |  |  | ROZPOCET | 0 | 0 | 0 | 0 | 0 | 1 | 0 | 16 | -1035610288
| PP |  | Ochranný nátěr ramu oken 1200x3000mm, ozn. *6, včetně přípravy podkladu | [15 empty] | PP | 2
| D | 784 | Dokončovací práce - malby a tapety |  |  |  | 0 | [5 empty] | 0 |  | 0.22421 |  | 0 | 2 | D | 1 |  |  |  | ROZPOCET | [6 empty] | 0
126 | K | 784111003 | Oprášení (ometení ) podkladu v místnostech výšky do 5,00 m | m2 | 457.573 |  | 0 | CS ÚRS 2016 01 |  |  | základní |  | 0 | 0 | 0 | 0 | 0 | 16 | K | 2 |  |  |  | ROZPOCET | 0 | 0 | 0 | 0 | 0 | 1 | 0 | 16 | 195665692
| PP |  | Oprášení (ometení) podkladu v místnostech výšky přes 3,80 do 5,00 m | [15 empty] | PP | 2
127 | K | 784181103 | Základní akrylátová jednonásobná penetrace podkladu v místnostech výšky do 5,00m | m2 | 457.573 |  | 0 | CS ÚRS 2016 01 |  |  | základní |  | 0 | 0.0002 | 0.091515 | 0 | 0 | 16 | K | 2 |  |  |  | ROZPOCET | 0 | 0 | 0 | 0 | 0 | 1 | 0 | 16 | 222719789
| PP |  | Penetrace podkladu jednonásobná základní akrylátová v místnostech výšky přes 3,80 do 5,00 m | [15 empty] | PP | 2
128 | K | 784221103 | Dvojnásobné bílé malby ze směsí za sucha dobře otěruvzdorných v místnostech do 5,00 m | m2 | 457.573 |  | 0 | CS ÚRS 2016 01 |  |  | základní |  | 0 | 0.00029 | 0.1327 | 0 | 0 | 16 | K | 2 |  |  |  | ROZPOCET | 0 | 0 | 0 | 0 | 0 | 1 | 0 | 16 | 1606136925
| PP |  | Malby z malířských směsí otěruvzdorných za sucha dvojnásobné, bílé za sucha otěruvzdorné dobře v místnostech výšky přes 3,80 do 5,00 m | [15 empty] | PP | 2
| VV |  | "strojovna chlazení, skl. PU.01 a PP.01" 428,133 |  | 428.133 | [13 empty] | VV | 2 | 2 | True | 0 | ROZPOCET
| VV |  | "místnost pod tribunou, skl. PU.1 a PP.01" 29,44 |  | 29.44 | [13 empty] | VV | 2 | 2 | True | 0 | ROZPOCET

## 258-4 - ZTI
| List obsahuje: |  | 1) Krycí list soupisu | 2) Rekapitulace |  |  | 3) Soupis prací | Zpět na list: | Rekapitulace stavby
{14101d31-a7af-497c-9c61-32843a95fe15}
2
| KRYCÍ LIST SOUPISU | [8 empty] | v --- níže se nacházejí doplnkové a pomocné údaje k sestavám --- v | [8 empty] | False
Stavba:
„Rekonstrukce technologie chlazení zimního stadionu ve Studénce
Objekt:
258/4 - ZTI
| KSO: |  |  |  |  | CC-CZ:
| Místo: |  | Budovatelská 770 |  |  | Datum: | 24. 8. 2016
| Zadavatel: |  |  |  |  | IČ: | 26149788
|  | B.B.D. s.r.o., Rokycanova 30, Praha 3 |  |  |  | DIČ:
| Uchazeč: |  |  |  |  | IČ:
DIČ:
| Projektant: |  |  |  |  | IČ: | 26149788
|  | B.B.D. s.r.o., Rokycanova 30, Praha 3 |  |  |  | DIČ:
Poznámka:
| Cena bez DPH | [5 empty] | 0
|  |  | Základ daně |  |  | Sazba daně | Výše daně
| DPH | základní | 0 |  |  | 21% | 0
|  | snížená | 0 |  |  | 15% | 0
|  | zákl. přenesená | 0 |  |  | 21% | 0
|  | sníž. přenesená | 0 |  |  | 15% | 0
|  | nulová | 0 |  |  | 0% | 0
| Cena s DPH |  |  | v | CZK |  | 0
REKAPITULACE ČLENĚNÍ SOUPISU PRACÍ
Stavba:
„Rekonstrukce technologie chlazení zimního stadionu ve Studénce
Objekt:
258/4 - ZTI
Místo: |  |  | Budovatelská 770 |  |  | Datum: | 24. 8. 2016
Zadavatel: |  |  | B.B.D. s.r.o., Rokycanova 30, Praha 3 |  |  | Projektant: | B.B.D. s.r.o., Rokycanova 30, Praha 3
Uchazeč:
Kód dílu - Popis | [6 empty] | Cena celkem [CZK]
Náklady soupisu celkem | [6 empty] | 0 | [12 empty] | -1
| D2 - 713 - Izolace tepelné | [5 empty] | 0
| D3 - 721 - Vnitřní kanalizace | [5 empty] | 0
| D4 - 722 - Vnitřní vodovod | [5 empty] | 0
| D5 - 725 - Zařizovací předměty | [5 empty] | 0
SOUPIS PRACÍ
Stavba:
„Rekonstrukce technologie chlazení zimního stadionu ve Studénce
Objekt:
258/4 - ZTI
Místo: |  |  | Budovatelská 770 |  |  | Datum: | 24. 8. 2016
Zadavatel: |  |  | B.B.D. s.r.o., Rokycanova 30, Praha 3 |  |  | Projektant: | B.B.D. s.r.o., Rokycanova 30, Praha 3
Uchazeč:
PČ | Typ | Kód | Popis | MJ | Množství | J.cena [CZK] | Cena celkem [CZK] | Cenová soustava |  | Poznámka | DPH | J. Nh [h] | Nh celkem [h] | J. hmotnost [t] | Hmotnost celkem [t] | J. suť [t] | Suť Celkem [t]
Náklady soupisu celkem | [6 empty] | 0 | [5 empty] | 0 |  | 0 |  | 0 |  | D | -1 | [7 empty] | 0
| D | D2 | 713 - Izolace tepelné |  |  |  | 0 | [5 empty] | 0 |  | 0 |  | 0 | 2 | D | 0 | ROZPOCET | [6 empty] | 0
1 | K | 722 18-1231 | Tepelná izolace potrubí zdravotní techniky-trub. PE d 15 - 20 mm - tl. 6-10 mm | m | 22 |  | 0 |  |  |  | základní |  | 0 | 0 | 0 | 0 | 0 | 16 | K | 1 | ROZPOCET | 0 | 0 | 0 | 0 | 0 | 1 | 0 | 16 | 172
| PP |  | Tepelná izolace potrubí zdravotní techniky-trub. PE d 15 - 20 mm - tl. 6-10 mm | [15 empty] | PP | 1
| D | D3 | 721 - Vnitřní kanalizace |  |  |  | 0 | [5 empty] | 0 |  | 0 |  | 0 | 2 | D | 0 | ROZPOCET | [6 empty] | 0
2 | K | 721 17-4042 | Potrubí typu HT připojovací DN 40 / umyvadlo,oč.sprchu./ | m | 1 |  | 0 |  |  |  | základní |  | 0 | 0 | 0 | 0 | 0 | 16 | K | 1 | ROZPOCET | 0 | 0 | 0 | 0 | 0 | 1 | 0 | 16 | 290
| PP |  | Potrubí typu HT připojovací DN 40 / umyvadlo,oč.sprchu./ | [15 empty] | PP | 1
3 | K | 721 17-4004 | Potrubí HT Systém svodné DN 70 od umyvadel a HL 5100 | m | 25 |  | 0 |  |  |  | základní |  | 0 | 0 | 0 | 0 | 0 | 16 | K | 1 | ROZPOCET | 0 | 0 | 0 | 0 | 0 | 1 | 0 | 16 | 292
| PP |  | Potrubí HT Systém svodné DN 70 od umyvadel a HL 5100 | [15 empty] | PP | 1
4 | K | 721 17-4007 | Potrubí HT Systém svodné DN 200 - propojení sněžných jam | m | 4 |  | 0 |  |  |  | základní |  | 0 | 0 | 0 | 0 | 0 | 16 | K | 1 | ROZPOCET | 0 | 0 | 0 | 0 | 0 | 1 | 0 | 16 | 294
| PP |  | Potrubí HT Systém svodné DN 200 - propojení sněžných jam | [15 empty] | PP | 1
5 | K | 721 17-4007.1 | Potrubí HT Systém svodné DN 200 - prodloužení kanalizace kolem ledové plochy | m | 20 |  | 0 |  |  |  | základní |  | 0 | 0 | 0 | 0 | 0 | 16 | K | 1 | ROZPOCET | 0 | 0 | 0 | 0 | 0 | 1 | 0 | 16 | 296
| PP |  | Potrubí HT Systém svodné DN 200 - prodloužení kanalizace kolem ledové plochy | [15 empty] | PP | 1
6 | K | 721 11-1101 | Potrubí z kameninových trub DN 125 | m | 2.5 |  | 0 |  |  |  | základní |  | 0 | 0 | 0 | 0 | 0 | 16 | K | 1 | ROZPOCET | 0 | 0 | 0 | 0 | 0 | 1 | 0 | 16 | 298
| PP |  | Potrubí z kameninových trub DN 125 | [15 empty] | PP | 1
7 | K | 721 22-6521 | Podlahová vpusť HL 5100 DN 75 | kpl | 7 |  | 0 |  |  |  | základní |  | 0 | 0 | 0 | 0 | 0 | 16 | K | 1 | ROZPOCET | 0 | 0 | 0 | 0 | 0 | 1 | 0 | 16 | 300
| PP |  | Podlahová vpusť HL 5100 DN 75 | [15 empty] | PP | 1
8 | K | 721 21-1501 | Podlahová vpusť HL 71 DN 75 s vodorovným odtokem | kpl | 1 |  | 0 |  |  |  | základní |  | 0 | 0 | 0 | 0 | 0 | 16 | K | 1 | ROZPOCET | 0 | 0 | 0 | 0 | 0 | 1 | 0 | 16 | 302
| PP |  | Podlahová vpusť HL 71 DN 75 s vodorovným odtokem | [15 empty] | PP | 1
9 | K | 721 19-4104.1 | vyvedení kanalizačních výpustek DN 40 | kus | 2 |  | 0 |  |  |  | základní |  | 0 | 0 | 0 | 0 | 0 | 16 | K | 1 | ROZPOCET | 0 | 0 | 0 | 0 | 0 | 1 | 0 | 16 | 304
| PP |  | vyvedení kanalizačních výpustek DN 40 | [15 empty] | PP | 1
10 | K | 721 19-4107.1 | vyvedení kanalizačních výpustek DN 70 | kus | 7 |  | 0 |  |  |  | základní |  | 0 | 0 | 0 | 0 | 0 | 16 | K | 1 | ROZPOCET | 0 | 0 | 0 | 0 | 0 | 1 | 0 | 16 | 306
| PP |  | vyvedení kanalizačních výpustek DN 70 | [15 empty] | PP | 1
11 | K | Pol413 | napojení nového PVC potrubí DN 70 na stávající kanalizaci ve sprše | kus | 1 |  | 0 |  |  |  | základní |  | 0 | 0 | 0 | 0 | 0 | 16 | K | 1 | ROZPOCET | 0 | 0 | 0 | 0 | 0 | 1 | 0 | 16 | 308
| PP |  | napojení nového PVC potrubí DN 70 na stávající kanalizaci ve sprše | [15 empty] | PP | 1
12 | K | Pol414 | demontáž stávající podlahové vpusti ve srše | kus | 1 |  | 0 |  |  |  | základní |  | 0 | 0 | 0 | 0 | 0 | 16 | K | 1 | ROZPOCET | 0 | 0 | 0 | 0 | 0 | 1 | 0 | 16 | 310
| PP |  | demontáž stávající podlahové vpusti ve srše | [15 empty] | PP | 1
13 | K | mat | Dodávka - Jímka havarijní plastová samonosná JPK-objem 2m3 průměr 1,4m,výška 1,5m+ 0,7m nástavec DN 600+litinový poklop- bez zemních prací a obetonování | kpl | 1 |  | 0 |  |  |  | základní |  | 0 | 0 | 0 | 0 | 0 | 16 | K | 1 | ROZPOCET | 0 | 0 | 0 | 0 | 0 | 1 | 0 | 16 | 312
| PP |  | Dodávka - Jímka havarijní plastová samonosná JPK-objem 2m3 průměr 1,4m,výška 1,5m+ 0,7m nástavec DN 600+litinový poklop- bez zemních prací a obetonování | [15 empty] | PP | 1
14 | K | Pol415 | montáž plastové jímky obsahu 2m3 do hl. 2,1m včetně úpravy vývodů DN 125 instalace nástavce DN 600 bez zemních prací | kpl | 1 |  | 0 |  |  |  | základní |  | 0 | 0 | 0 | 0 | 0 | 16 | K | 1 | ROZPOCET | 0 | 0 | 0 | 0 | 0 | 1 | 0 | 16 | 314
| PP |  | montáž plastové jímky obsahu 2m3 do hl. 2,1m včetně úpravy vývodů DN 125 instalace nástavce DN 600 bez zemních prací | [15 empty] | PP | 1
15 | K | Pol416 | zřízení šachty500 x 500 x 800 včetně litinové mříže na prodloužené kanalizaci | kpl | 2 |  | 0 |  |  |  | základní |  | 0 | 0 | 0 | 0 | 0 | 16 | K | 1 | ROZPOCET | 0 | 0 | 0 | 0 | 0 | 1 | 0 | 16 | 316
| PP |  | zřízení šachty500 x 500 x 800 včetně litinové mříže na prodloužené kanalizaci | [15 empty] | PP | 1
16 | K | 721 29-0111 | zkouška těsnosti kanalizace vodou | m | 52.5 |  | 0 |  |  |  | základní |  | 0 | 0 | 0 | 0 | 0 | 16 | K | 1 | ROZPOCET | 0 | 0 | 0 | 0 | 0 | 1 | 0 | 16 | 318
| PP |  | zkouška těsnosti kanalizace vodou | [15 empty] | PP | 1
17 | K | Pol417 | zjišťování směru odtoku stávající kanalizace barevnou vodou | hod | 10 |  | 0 |  |  |  | základní |  | 0 | 0 | 0 | 0 | 0 | 16 | K | 1 | ROZPOCET | 0 | 0 | 0 | 0 | 0 | 1 | 0 | 16 | 320
| PP |  | zjišťování směru odtoku stávající kanalizace barevnou vodou | [15 empty] | PP | 1
| D | D4 | 722 - Vnitřní vodovod |  |  |  | 0 | [5 empty] | 0 |  | 0 |  | 0 | 2 | D | 0 | ROZPOCET | [6 empty] | 0
18 | K | 722 17-4022 | Potrubí z PE trubek PN 20 d 20 x 3,4 | m | 22 |  | 0 |  |  |  | základní |  | 0 | 0 | 0 | 0 | 0 | 16 | K | 1 | ROZPOCET | 0 | 0 | 0 | 0 | 0 | 1 | 0 | 16 | 338
| PP |  | Potrubí z PE trubek EKOPLASTIK PN 20 d 20 x 3,4 | [15 empty] | PP | 1
19 | K | 722 24-0101 | ventil uzavírací pákový PPR-DN 20 | kpl | 2 |  | 0 |  |  |  | základní |  | 0 | 0 | 0 | 0 | 0 | 16 | K | 1 | ROZPOCET | 0 | 0 | 0 | 0 | 0 | 1 | 0 | 16 | 350
| PP |  | ventil uzavírací pákový PPR-DN 20 | [15 empty] | PP | 1
| P |  | Poznámka k položce: Potrubí z plastických hmot EKOPLASTIK; PN 16 | [15 empty] | P | 1
20 | K | 722 19-0401 | vyvedení výpustek DN 15 | kus | 3 |  | 0 |  |  |  | základní |  | 0 | 0 | 0 | 0 | 0 | 16 | K | 1 | ROZPOCET | 0 | 0 | 0 | 0 | 0 | 1 | 0 | 16 | 446
| PP |  | vyvedení výpustek DN 15 | [15 empty] | PP | 1
21 | K | Pol418 | D+M rohové ventily T 66 1/2" + oheb. hadice 500 mm | kus | 3 |  | 0 |  |  |  | základní |  | 0 | 0 | 0 | 0 | 0 | 16 | K | 1 | ROZPOCET | 0 | 0 | 0 | 0 | 0 | 1 | 0 | 16 | 606
| PP |  | D+M rohové ventily T 66 1/2" + oheb. hadice 500 mm | [15 empty] | PP | 1
22 | K | Pol419 | napojení potrubí DN 15 na stávající rozvod DN 20 | kus | 2 |  | 0 |  |  |  | základní |  | 0 | 0 | 0 | 0 | 0 | 16 | K | 1 | ROZPOCET | 0 | 0 | 0 | 0 | 0 | 1 | 0 | 16 | 608
| PP |  | napojení potrubí DN 15 na stávající rozvod DN 20 | [15 empty] | PP | 1
23 | K | 722 29-0226.1 | tlaková zkouška potrubí | m | 22 |  | 0 |  |  |  | základní |  | 0 | 0 | 0 | 0 | 0 | 16 | K | 1 | ROZPOCET | 0 | 0 | 0 | 0 | 0 | 1 | 0 | 16 | 610
| PP |  | tlaková zkouška potrubí | [15 empty] | PP | 1
| D | D5 | 725 - Zařizovací předměty |  |  |  | 0 | [5 empty] | 0 |  | 0 |  | 0 | 2 | D | 0 | ROZPOCET | [6 empty] | 0
24 | K | 725 21-1622 | Umyvadlo keramické 55 cm se zápach uz.a sloup. | kpl | 1 |  | 0 |  |  |  | základní |  | 0 | 0 | 0 | 0 | 0 | 16 | K | 1 | ROZPOCET | 0 | 0 | 0 | 0 | 0 | 1 | 0 | 16 | 612
| PP |  | Umyvadlo keramické 55 cm se zápach uz.a sloup. | [15 empty] | PP | 1
25 | K | Pol420 | D+M oční sprcha s umyvadlem G 1750 | kpl | 1 |  | 0 |  |  |  | základní |  | 0 | 0 | 0 | 0 | 0 | 16 | K | 1 | ROZPOCET | 0 | 0 | 0 | 0 | 0 | 1 | 0 | 16 | 614
| PP |  | D+M oční sprcha s umyvadlem G 1750 | [15 empty] | PP | 1
26 | K | 725 82-2612 | baterie umyvadlová stojánková s výpustí | kpl | 1 |  | 0 |  |  |  | základní |  | 0 | 0 | 0 | 0 | 0 | 16 | K | 1 | ROZPOCET | 0 | 0 | 0 | 0 | 0 | 1 | 0 | 16 | 616
| PP |  | baterie umyvadlová stojánková s výpustí | [15 empty] | PP | 1
27 | K | Pol421 | kompletace zařizovacích předmětů | kpl | 2 |  | 0 |  |  |  | základní |  | 0 | 0 | 0 | 0 | 0 | 16 | K | 1 | ROZPOCET | 0 | 0 | 0 | 0 | 0 | 1 | 0 | 16 | 618
| PP |  | kompletace zařizovacích předmětů | [15 empty] | PP | 1

## 258-5 - VZT
| List obsahuje: |  | 1) Krycí list soupisu | 2) Rekapitulace |  |  | 3) Soupis prací | Zpět na list: | Rekapitulace stavby
{a0a88ffe-36b2-400b-90b4-3e747d96f8d4}
2
| KRYCÍ LIST SOUPISU | [8 empty] | v --- níže se nacházejí doplnkové a pomocné údaje k sestavám --- v | [8 empty] | False
Stavba:
„Rekonstrukce technologie chlazení zimního stadionu ve Studénce
Objekt:
258/5 - VZT
| KSO: |  |  |  |  | CC-CZ:
| Místo: |  | Budovatelská 770 |  |  | Datum: | 24. 8. 2016
| Zadavatel: |  |  |  |  | IČ: | 26149788
|  | B.B.D. s.r.o., Rokycanova 30, Praha 3 |  |  |  | DIČ:
| Uchazeč: |  |  |  |  | IČ:
DIČ:
| Projektant: |  |  |  |  | IČ: | 26149788
|  | B.B.D. s.r.o., Rokycanova 30, Praha 3 |  |  |  | DIČ:
Poznámka:
| Cena bez DPH | [5 empty] | 0
|  |  | Základ daně |  |  | Sazba daně | Výše daně
| DPH | základní | 0 |  |  | 21% | 0
|  | snížená | 0 |  |  | 15% | 0
|  | zákl. přenesená | 0 |  |  | 21% | 0
|  | sníž. přenesená | 0 |  |  | 15% | 0
|  | nulová | 0 |  |  | 0% | 0
| Cena s DPH |  |  | v | CZK |  | 0
REKAPITULACE ČLENĚNÍ SOUPISU PRACÍ
Stavba:
„Rekonstrukce technologie chlazení zimního stadionu ve Studénce
Objekt:
258/5 - VZT
Místo: |  |  | Budovatelská 770 |  |  | Datum: | 24. 8. 2016
Zadavatel: |  |  | B.B.D. s.r.o., Rokycanova 30, Praha 3 |  |  | Projektant: | B.B.D. s.r.o., Rokycanova 30, Praha 3
Uchazeč:
Kód dílu - Popis | [6 empty] | Cena celkem [CZK]
Náklady soupisu celkem | [6 empty] | 0 | [12 empty] | -1
| D1 - Dodávky | [5 empty] | 0
| D2 - Zařízení č.1 - Strojovna chlazení - Odvod a přívod vzduchu | [5 empty] | 0
| D3 - Zařízení č.2 – Potrubní kanál - Odvod vzduchu | [5 empty] | 0
| D4 - Zařízení č.3 – Potrubní kanál - Přívod vzduchu | [5 empty] | 0
| D5 - Montáže | [5 empty] | 0
SOUPIS PRACÍ
Stavba:
„Rekonstrukce technologie chlazení zimního stadionu ve Studénce
Objekt:
258/5 - VZT
Místo: |  |  | Budovatelská 770 |  |  | Datum: | 24. 8. 2016
Zadavatel: |  |  | B.B.D. s.r.o., Rokycanova 30, Praha 3 |  |  | Projektant: | B.B.D. s.r.o., Rokycanova 30, Praha 3
Uchazeč:
PČ | Typ | Kód | Popis | MJ | Množství | J.cena [CZK] | Cena celkem [CZK] | Cenová soustava |  | Poznámka | DPH | J. Nh [h] | Nh celkem [h] | J. hmotnost [t] | Hmotnost celkem [t] | J. suť [t] | Suť Celkem [t]
Náklady soupisu celkem | [6 empty] | 0 | [5 empty] | 0 |  | 0 |  | 0 |  | D | -1 | [7 empty] | 0
| D | D1 | Dodávky |  |  |  | 0 | [5 empty] | 0 |  | 0 |  | 0 | 1 | D | 0 | ROZPOCET | [6 empty] | 0
| D | D2 | Zařízení č.1 - Strojovna chlazení - Odvod a přívod vzduchu |  |  |  | 0 | [5 empty] | 0 |  | 0 |  | 0 | 1 | D | 1 | ROZPOCET | [6 empty] | 0
1 | K | 1.1 | Radiální ventilátor RFC500-7A/3-3-Ex1-FM – nerez provedení Příslušenství: 1kpl nerezová podstavná deska 1kpl silentbloky 1kpl nerezová pružná vložka na sání Ex1 1kpl nerezová pružná vložka na výtlaku Ex1 1kpl Fr. Měnič SV040iG5A-4 1ks ovladač | kpl | 1 |  | 0 |  |  |  | základní |  | 0 | 0 | 0 | 0 | 0 | 16 | K | 2 | ROZPOCET | 0 | 0 | 0 | 0 | 0 | 1 | 0 | 16 | 2
| PP |  | Radiální ventilátor RFC500-7A/3-3-Ex1-FM – nerez provedení Příslušenství: 1kpl nerezová podstavná deska 1kpl silentbloky 1kpl nerezová pružná vložka na sání Ex1 1kpl nerezová pružná vložka na výtlaku Ex1 1kpl Fr. Měnič SV040iG5A-4 1ks ovladač | [15 empty] | PP | 2
2 | K | 1.2 | Uzavírací klapka v provedení Ex1 630x250 s ručním ovládáním | ks | 2 |  | 0 |  |  |  | základní |  | 0 | 0 | 0 | 0 | 0 | 16 | K | 2 | ROZPOCET | 0 | 0 | 0 | 0 | 0 | 1 | 0 | 16 | 4
| PP |  | Uzavírací klapka v provedení Ex1 630x250 s ručním ovládáním | [15 empty] | PP | 2
3 | K | 1.3 | Uzavírací klapka v provedení Ex1 800x400 s ručním ovládáním | ks | 1 |  | 0 |  |  |  | základní |  | 0 | 0 | 0 | 0 | 0 | 16 | K | 2 | ROZPOCET | 0 | 0 | 0 | 0 | 0 | 1 | 0 | 16 | 6
| PP |  | Uzavírací klapka v provedení Ex1 800x400 s ručním ovládáním | [15 empty] | PP | 2
4 | K | 1.4 | Uzavírací klapka v provedení Ex1 1100x900 s ručním ovládáním | ks | 1 |  | 0 |  |  |  | základní |  | 0 | 0 | 0 | 0 | 0 | 16 | K | 2 | ROZPOCET | 0 | 0 | 0 | 0 | 0 | 1 | 0 | 16 | 8
| PP |  | Uzavírací klapka v provedení Ex1 1100x900 s ručním ovládáním | [15 empty] | PP | 2
5 | K | 1.5 | Vyústka pro odvod vzduchu 500x300 s regulací R1 | ks | 8 |  | 0 |  |  |  | základní |  | 0 | 0 | 0 | 0 | 0 | 16 | K | 2 | ROZPOCET | 0 | 0 | 0 | 0 | 0 | 1 | 0 | 16 | 10
| PP |  | Vyústka pro odvod vzduchu 500x300 s regulací R1 | [15 empty] | PP | 2
6 | K | 1.6 | Protidešťová žaluzie hliníková 1100x900 | ks | 1 |  | 0 |  |  |  | základní |  | 0 | 0 | 0 | 0 | 0 | 16 | K | 2 | ROZPOCET | 0 | 0 | 0 | 0 | 0 | 1 | 0 | 16 | 12
| PP |  | Protidešťová žaluzie hliníková 1100x900 | [15 empty] | PP | 2
7 | K | Pol422 | Pozinkované čtyřhranné potrubí, 60% tvarovek | m2 | 75 |  | 0 |  |  |  | základní |  | 0 | 0 | 0 | 0 | 0 | 16 | K | 2 | ROZPOCET | 0 | 0 | 0 | 0 | 0 | 1 | 0 | 16 | 14
| PP |  | Pozinkované čtyřhranné potrubí, 60% tvarovek | [15 empty] | PP | 2
| D | D3 | Zařízení č.2 – Potrubní kanál - Odvod vzduchu |  |  |  | 0 | [5 empty] | 0 |  | 0 |  | 0 | 1 | D | 1 | ROZPOCET | [6 empty] | 0
8 | K | 2.1 | Radiální ventilátor RFC355-10/1,5-3-Ex1-FM – nerez provedení Příslušenství: 1kpl nerezová podstavná deska 1kpl silentbloky 1kpl nerezová pružná vložka na sání Ex1 1kpl nerezová pružná vložka na výtlaku Ex1 1kpl Fr. Měnič SV015iC5-1F 1ks ovladač | kpl | 1 |  | 0 |  |  |  | základní |  | 0 | 0 | 0 | 0 | 0 | 16 | K | 2 | ROZPOCET | 0 | 0 | 0 | 0 | 0 | 1 | 0 | 16 | 16
| PP |  | Radiální ventilátor RFC355-10/1,5-3-Ex1-FM – nerez provedení Příslušenství: 1kpl nerezová podstavná deska 1kpl silentbloky 1kpl nerezová pružná vložka na sání Ex1 1kpl nerezová pružná vložka na výtlaku Ex1 1kpl Fr. Měnič SV015iC5-1F 1ks ovladač | [15 empty] | PP | 2
9 | K | Pol423 | Pozinkované čtyřhranné potrubí, 90% tvarovek | m2 | 8 |  | 0 |  |  |  | základní |  | 0 | 0 | 0 | 0 | 0 | 16 | K | 2 | ROZPOCET | 0 | 0 | 0 | 0 | 0 | 1 | 0 | 16 | 18
| PP |  | Pozinkované čtyřhranné potrubí, 90% tvarovek | [15 empty] | PP | 2
| D | D4 | Zařízení č.3 – Potrubní kanál - Přívod vzduchu |  |  |  | 0 | [5 empty] | 0 |  | 0 |  | 0 | 1 | D | 1 | ROZPOCET | [6 empty] | 0
10 | K | 3.1 | Uzavírací klapka těsná v provedení Ex1 1000x315 se servopohonem s havarijní fcí EXMAX-5.10-F, KB-S upínací třmen montážní sada, 3Pbox svorkovnice Ex | kpl | 1 |  | 0 |  |  |  | základní |  | 0 | 0 | 0 | 0 | 0 | 16 | K | 2 | ROZPOCET | 0 | 0 | 0 | 0 | 0 | 1 | 0 | 16 | 20
| PP |  | Uzavírací klapka těsná v provedení Ex1 1000x315 se servopohonem s havarijní fcí EXMAX-5.10-F, KB-S upínací třmen montážní sada, 3Pbox svorkovnice Ex | [15 empty] | PP | 2
11 | K | 3.2 | Krycí mřížka 800x600 | ks | 1 |  | 0 |  |  |  | základní |  | 0 | 0 | 0 | 0 | 0 | 16 | K | 2 | ROZPOCET | 0 | 0 | 0 | 0 | 0 | 1 | 0 | 16 | 22
| PP |  | Krycí mřížka 800x600 | [15 empty] | PP | 2
12 | K | Pol423 | Pozinkované čtyřhranné potrubí, 90% tvarovek | m2 | 6 |  | 0 |  |  |  | základní |  | 0 | 0 | 0 | 0 | 0 | 16 | K | 2 | ROZPOCET | 0 | 0 | 0 | 0 | 0 | 1 | 0 | 16 | 24
| PP |  | Pozinkované čtyřhranné potrubí, 90% tvarovek | [15 empty] | PP | 2
| D | D5 | Montáže |  |  |  | 0 | [5 empty] | 0 |  | 0 |  | 0 | 1 | D | 0 | ROZPOCET | [6 empty] | 0
13 | K | Pol424 | Montáže | kpl | 1 |  | 0 |  |  |  | základní |  | 0 | 0 | 0 | 0 | 0 | 16 | K | 1 | ROZPOCET | 0 | 0 | 0 | 0 | 0 | 1 | 0 | 16 | 26
| PP |  | Montáže | [15 empty] | PP | 1
14 | K | Pol425 | Doprava | kpl | 1 |  | 0 |  |  |  | základní |  | 0 | 0 | 0 | 0 | 0 | 16 | K | 1 | ROZPOCET | 0 | 0 | 0 | 0 | 0 | 1 | 0 | 16 | 28
| PP |  | Doprava | [15 empty] | PP | 1
15 | K | Pol426 | Zprovoznění | kpl | 1 |  | 0 |  |  |  | základní |  | 0 | 0 | 0 | 0 | 0 | 16 | K | 1 | ROZPOCET | 0 | 0 | 0 | 0 | 0 | 1 | 0 | 16 | 30
| PP |  | Zprovoznění | [15 empty] | PP | 1
16 | K | Pol427 | Zpracování výrobní projektové dokumentace | kpl | 1 |  | 0 |  |  |  | základní |  | 0 | 0 | 0 | 0 | 0 | 16 | K | 1 | ROZPOCET | 0 | 0 | 0 | 0 | 0 | 1 | 0 | 16 | 32
| PP |  | Zpracování výrobní projektové dokumentace | [15 empty] | PP | 1
17 | K | Pol428 | Montážní, spojovací, těsnící materiál a kotvící materiál | kg | 500 |  | 0 |  |  |  | základní |  | 0 | 0 | 0 | 0 | 0 | 16 | K | 1 | ROZPOCET | 0 | 0 | 0 | 0 | 0 | 1 | 0 | 16 | 34
| PP |  | Montážní, spojovací, těsnící materiál a kotvící materiál | [15 empty] | PP | 1
18 | K | Pol429 | Prostupy stavební konstrukcí vč. zapravení | kpl | 1 |  | 0 |  |  |  | základní |  | 0 | 0 | 0 | 0 | 0 | 16 | K | 1 | ROZPOCET | 0 | 0 | 0 | 0 | 0 | 1 | 0 | 16 | 36
| PP |  | Prostupy stavební konstrukcí vč. zapravení | [15 empty] | PP | 1
19 | K | Pol430 | Koordinace profesí během realizace | kpl | 1 |  | 0 |  |  |  | základní |  | 0 | 0 | 0 | 0 | 0 | 16 | K | 1 | ROZPOCET | 0 | 0 | 0 | 0 | 0 | 1 | 0 | 16 | 38
| PP |  | Koordinace profesí během realizace | [15 empty] | PP | 1

## 258-6 - Technologie chlaz...
| List obsahuje: |  | 1) Krycí list soupisu | 2) Rekapitulace |  |  | 3) Soupis prací | Zpět na list: | Rekapitulace stavby
{887622d9-e47f-4429-b042-7ed39b858d6d}
2
| KRYCÍ LIST SOUPISU | [8 empty] | v --- níže se nacházejí doplnkové a pomocné údaje k sestavám --- v | [8 empty] | False
Stavba:
„Rekonstrukce technologie chlazení zimního stadionu ve Studénce
Objekt:
258/6 - Technologie chlazení - strojní část
| KSO: |  |  |  |  | CC-CZ:
| Místo: |  | Budovatelská 770 |  |  | Datum: | 24. 8. 2016
| Zadavatel: |  |  |  |  | IČ: | 26149788
|  | B.B.D. s.r.o., Rokycanova 30, Praha 3 |  |  |  | DIČ:
| Uchazeč: |  |  |  |  | IČ:
DIČ:
| Projektant: |  |  |  |  | IČ: | 26149788
|  | B.B.D. s.r.o., Rokycanova 30, Praha 3 |  |  |  | DIČ:
Poznámka:
| Cena bez DPH | [5 empty] | 0
|  |  | Základ daně |  |  | Sazba daně | Výše daně
| DPH | základní | 0 |  |  | 21% | 0
|  | snížená | 0 |  |  | 15% | 0
|  | zákl. přenesená | 0 |  |  | 21% | 0
|  | sníž. přenesená | 0 |  |  | 15% | 0
|  | nulová | 0 |  |  | 0% | 0
| Cena s DPH |  |  | v | CZK |  | 0
REKAPITULACE ČLENĚNÍ SOUPISU PRACÍ
Stavba:
„Rekonstrukce technologie chlazení zimního stadionu ve Studénce
Objekt:
258/6 - Technologie chlazení - strojní část
Místo: |  |  | Budovatelská 770 |  |  | Datum: | 24. 8. 2016
Zadavatel: |  |  | B.B.D. s.r.o., Rokycanova 30, Praha 3 |  |  | Projektant: | B.B.D. s.r.o., Rokycanova 30, Praha 3
Uchazeč:
Kód dílu - Popis | [6 empty] | Cena celkem [CZK]
Náklady soupisu celkem | [6 empty] | 0 | [12 empty] | -1
| D1 - Aparáty | [5 empty] | 0
| D2 - Čerpadla | [5 empty] | 0
| D3 - Armatury a čidla | [5 empty] | 0
| D4 - Armatury a čidla pro okruh NH3 | [5 empty] | 0
| D5 - Armatury pro vodní okruh a ?G | [5 empty] | 0
| D6 - Montážní materiál - strojovna | [5 empty] | 0
| D7 - Potrubní rozvody - ocel | [5 empty] | 0
| D8 - Potrubní rozvody - PP-RCT | [5 empty] | 0
| D9 - Potrubní rozvody - NEREZ (Chladící voda) | [5 empty] | 0
| D10 - Objímka s gumovou vložkou | [5 empty] | 0
| D11 - Objímka dvoudílná s izolační PUR vložkou | [5 empty] | 0
| D12 - Hutní materiál | [5 empty] | 0
| D25 - Předizolované potrubí standardní | [5 empty] | 0
| D13 - Montážní materiál - ledová plocha | [5 empty] | 0
| D14 - Potrubí ledové plochy, ocelové | [5 empty] | 0
| D15 - Rozvodné potrubí, ocelové | [5 empty] | 0
| D16 - Materiál pro kotvení rozdělovacího a sběrného potrubí, rozvodného potrubí | [5 empty] | 0
| D17 - Materiál pro kotvení potrubí v ledové ploše | [5 empty] | 0
| D11 - Objímka dvoudílná s izolační PUR vložkou | [5 empty] | 0
| D18 - Tepelná izolace (dilatace - přechod potrubí bet. deskami) | [5 empty] | 0
| D19 - Nátěrový systém | [5 empty] | 0
| D20 - Tepelné izolace | [5 empty] | 0
| D21 - Tepelná izolace na bázi syntetického kaučuku | [5 empty] | 0
| D22 - Tepelná izolace ze skelného vlákna, s Al folií | [5 empty] | 0
| D23 - Náplně | [5 empty] | 0
| D24 - Ostatní náklady | [5 empty] | 0
SOUPIS PRACÍ
Stavba:
„Rekonstrukce technologie chlazení zimního stadionu ve Studénce
Objekt:
258/6 - Technologie chlazení - strojní část
Místo: |  |  | Budovatelská 770 |  |  | Datum: | 24. 8. 2016
Zadavatel: |  |  | B.B.D. s.r.o., Rokycanova 30, Praha 3 |  |  | Projektant: | B.B.D. s.r.o., Rokycanova 30, Praha 3
Uchazeč:
PČ | Typ | Kód | Popis | MJ | Množství | J.cena [CZK] | Cena celkem [CZK] | Cenová soustava |  | Poznámka | DPH | J. Nh [h] | Nh celkem [h] | J. hmotnost [t] | Hmotnost celkem [t] | J. suť [t] | Suť Celkem [t]
Náklady soupisu celkem | [6 empty] | 0 | [5 empty] | 0 |  | 0 |  | 0 |  | D | -1 | [7 empty] | 0
| D | D1 | Aparáty |  |  |  | 0 | [5 empty] | 0 |  | 0 |  | 0 | 1 | D | 0 | ROZPOCET | [6 empty] | 0
1 | K | Pol1 | Kompresorové soustrojí K01 | ks | 1 |  | 0 |  |  |  | základní |  | 0 | 0 | 0 | 0 | 0 | 1 | K | 1 | ROZPOCET | 0 | 0 | 0 | 0 | 0 | 1 | 0 | 1 | 2
| PP |  | Kompresorové soustrojí K01 | [15 empty] | PP | 1
| P |  | Poznámka k položce: K 01Kompresorové soustrojí - Čpavkový chladivový pístový kompresor - Kompresor: pístový - Dopravovaný plyn: čpavek - Prostředí: strojovna BNV, +5 až +35 °C - Chladící výkon: 265,3 kW při To= -10,0°C, Tk=+35°C a 1475 ?t/min - Instalovaný elektromotor: 1x 90 kW / 400V / 50Hz / Y/D / IP54 - Minimální EER*: 3,63 * hodnota je „Netto“ (čisté) samotného kompresoru, při Subcooling/Superheat 2K Vybavení (provedení, příslušenství) - Olejový odlučovač vč. dvou pojistných ventilů - Armatury na sání a výtlaku kompresoru, vracení oleje do kompresoru - Hlavy válců a chladič oleje chlazené kapalinou - Automatické řízení výkonu kompresoru podle nastavené veličiny - Přímou komunikaci s druhým kompresorem a jejich automatickou vzájemnou komunikaci, dle potřeby chladicího výkonu - Monitorování a vyhodnocování důležitých provozních parametrů - Signalizaci a archivaci varovných a havarijních stavů - Oboustrannou komunikaci s nadřazeným řídícím systémem | [15 empty] | P | 1
2 | K | Pol2 | Kompresorové soustrojí K02 | ks | 1 |  | 0 |  |  |  | základní |  | 0 | 0 | 0 | 0 | 0 | 1 | K | 1 | ROZPOCET | 0 | 0 | 0 | 0 | 0 | 1 | 0 | 1 | 4
| PP |  | Kompresorové soustrojí K02 | [15 empty] | PP | 1
| P |  | Poznámka k položce: Kompresorové soustrojí Čpavkový chladivový pístový kompresor - Kompresor: pístový - Dopravovaný plyn: čpavek - Prostředí: strojovna BNV, +5 až +35 °C - Chladící výkon: 265,3 kW při To= -10,0°C, Tk=+35°C a 1475 ?t/min - Instalovaný elektromotor: 1x 90 kW / 400V / 50Hz / Y/D / IP54 - Minimální EER*: 3,63 * hodnota je „Netto“ (čisté) samotného kompresoru, při Subcooling/Superheat 2K Vybavení (provedení, příslušenství) - Olejový odlučovač vč. dvou pojistných ventilů - Armatury na sání a výtlaku kompresoru, vracení oleje do kompresoru - Hlavy válců a chladič oleje chlazené kapalinou - Automatické řízení výkonu kompresoru podle nastavené veličiny - Přímou komunikaci s druhým kompresorem a jejich automatickou vzájemnou komunikaci, dle potřeby chladicího výkonu - Monitorování a vyhodnocování důležitých provozních parametrů - Signalizaci a archivaci varovných a havarijních stavů - Oboustrannou komunikaci s nadřazeným řídícím systémem | [15 empty] | P | 1
3 | K | Pol3 | Odpařovací kondenzátor E03 | ks | 1 |  | 0 |  |  |  | základní |  | 0 | 0 | 0 | 0 | 0 | 1 | K | 1 | ROZPOCET | 0 | 0 | 0 | 0 | 0 | 1 | 0 | 1 | 6
| PP |  | Odpařovací kondenzátor E03 | [15 empty] | PP | 1
| P |  | Poznámka k položce: Odpařovací kondenzátor - Provedení: tlačný / radiální - tlačný ventilátor - Pracovní médium čpavek (R717) - Kondenzační výkon: 820 kW - Kondenzační teplota: +35°C - Teplota mokrého teploměru: +21°C - Hladina akustického výkonu: LWA ? 78 dBA - Hladina akustického tlaku: LA eq.T ? 44 dBA (v 15m) - Včetně tlumičů hluku na saní a výtlaku - Motor ventilátoru hlavní: 1x 18,5 kW + PTC ve vynutí - Motor ventilátoru záložní: 1x 5,5 kW - Provoz s frekvenčním měničem (FM dodávka MaR) - Konstrukce žárově pokovené, opláštění galvanicky pokovené min. (600 g zinku na m2) - Vnitřní protikorozní ochrana trubkového výměníku - Přídavné mříže na sání a výtlaku | [15 empty] | P | 1
4 | K | Pol4 | Nízkotlaký sběrač chladiva ležatý V06 | ks | 1 |  | 0 |  |  |  | základní |  | 0 | 0 | 0 | 0 | 0 | 1 | K | 1 | ROZPOCET | 0 | 0 | 0 | 0 | 0 | 1 | 0 | 1 | 8
| PP |  | Nízkotlaký sběrač chladiva ležatý V06 | [15 empty] | PP | 1
| P |  | Poznámka k položce: Nízkotlaký sběrač chladiva ležatý - pracovní médium čpavek (R717) - průměr 1400 mm / L pláště 3000 mm - maximální pracovní tlak: 13 bar - pracovní teplota -20°C až +50°C - připojovací hrdla přírubová (provedení pero/drážka) - vč. šroubů, matic, podložek a těsnění - vč. dvou izolačních podložek pod patky | [15 empty] | P | 1
5 | K | Pol5 | Automatický systém řízení odluhu a dávkování chemických přípravků X10 | ks | 1 |  | 0 |  |  |  | základní |  | 0 | 0 | 0 | 0 | 0 | 1 | K | 1 | ROZPOCET | 0 | 0 | 0 | 0 | 0 | 1 | 0 | 1 | 10
| PP |  | Automatický systém řízení odluhu a dávkování chemických přípravků X10 | [15 empty] | PP | 1
| P |  | Poznámka k položce: Automatický systém řízení odluhu a dávkování chemických přípravků - Max. průtok vody: 1,5 m3 - Rozvodný panel, řídicí jednotka - Odsolovací automatika (ŘJ, vodivostní sonda, odluhový ventil) - 2 ks dávkovací čerpadlo vč. příslušenství - Impulsní vodoměr, armatury, zásobní nádrže - Mechanický předfiltr s odkalením - Včetně dopravy,montáže,oživení zařízení a zaškolení obsluhy - Včetně první náplně chemikálií | [15 empty] | P | 1
| D | D2 | Čerpadla |  |  |  | 0 | [5 empty] | 0 |  | 0 |  | 0 | 1 | D | 0 | ROZPOCET | [6 empty] | 0
6 | K | Pol6 | Čerpadlo (okruh ledové plochy) P20.1, P20.2 | ks | 2 |  | 0 |  |  |  | základní |  | 0 | 0 | 0 | 0 | 0 | 1 | K | 1 | ROZPOCET | 0 | 0 | 0 | 0 | 0 | 1 | 0 | 1 | 12
| PP |  | Čerpadlo (okruh ledové plochy) P20.1, P20.2 | [15 empty] | PP | 1
| P |  | Poznámka k položce: Čerpadlo (okruh ledové plochy) - médium: čpavek - 6,8 m3/hod., 25 m.k.sl., - elektromotor 2,2 kW, 3x400V, 50Hz 2900 ot. - včetně 1x uzavírací ventil na sání - včetně 1x zpětný a uzavírací ventil na výtlaku - včetně 1x servisní uzavírací ventilek - včetně sady přírub | [15 empty] | P | 1
7 | K | Pol7 | Čerpadlo (okruh odpařovacího kondenzátoru) P21.1, P21.2 | ks | 2 |  | 0 |  |  |  | základní |  | 0 | 0 | 0 | 0 | 0 | 1 | K | 1 | ROZPOCET | 0 | 0 | 0 | 0 | 0 | 1 | 0 | 1 | 14
| PP |  | Čerpadlo (okruh odpařovacího kondenzátoru) P21.1, P2.1.2 | [15 empty] | PP | 1
| P |  | Poznámka k položce: Čerpadlo (okruh odpařovacího kondenzátoru) - médium: voda - 50,0 m3/hod., 12 m.k.sl., - elektromotor 3,0 kW, 3x400V, 50Hz, IE3, 1450 ot./min | [15 empty] | P | 1
8 | K | Pol8 | Čerpadlo (okruh chlazení kompresorů) P22.1, P22.2 | ks | 2 |  | 0 |  |  |  | základní |  | 0 | 0 | 0 | 0 | 0 | 1 | K | 1 | ROZPOCET | 0 | 0 | 0 | 0 | 0 | 1 | 0 | 1 | 16
| PP |  | Čerpadlo (okruh chlazení kompresorů) P22.1, P22.2 | [15 empty] | PP | 1
| P |  | Poznámka k položce: Čerpadlo (okruh chlazení kompresorů) - médium: voda - 3,0 m3/hod., 18 m.k.sl., - elektromotor 0,55 kW | [15 empty] | P | 1
| D | D3 | Armatury a čidla |  |  |  | 0 | [5 empty] | 0 |  | 0 |  | 0 | 1 | D | 0 | ROZPOCET | [6 empty] | 0
| D | D4 | Armatury a čidla pro okruh NH3 |  |  |  | 0 | [5 empty] | 0 |  | 0 |  | 0 | 1 | D | 1 | ROZPOCET | [6 empty] | 0
9 | K | Pol9 | Ventil uzavírací (servisní), navařovací navařovací, rohový vč. krytky | ks | 7 |  | 0 |  |  |  | základní |  | 0 | 0 | 0 | 0 | 0 | 1 | K | 2 | ROZPOCET | 0 | 0 | 0 | 0 | 0 | 1 | 0 | 1 | 18
| PP |  | Ventil uzavírací (servisní), navařovací navařovací, rohový vč. krytky | [15 empty] | PP | 2
| P |  | Poznámka k položce: DN15, PN25 | [15 empty] | P | 2
10 | K | Pol10 | Ventil uzavírací (servisní), navařovací navařovací, rohový vč. krytky a záslepovací matice | ks | 10 |  | 0 |  |  |  | základní |  | 0 | 0 | 0 | 0 | 0 | 1 | K | 2 | ROZPOCET | 0 | 0 | 0 | 0 | 0 | 1 | 0 | 1 | 20
| PP |  | Ventil uzavírací (servisní), navařovací navařovací, rohový vč. krytky a záslepovací matice | [15 empty] | PP | 2
| P |  | Poznámka k položce: DN15, PN25 | [15 empty] | P | 2
11 | K | Pol11 | Ventil uzavírací pro NH3, rohový, navařovací vč. krytky | ks | 1 |  | 0 |  |  |  | základní |  | 0 | 0 | 0 | 0 | 0 | 1 | K | 2 | ROZPOCET | 0 | 0 | 0 | 0 | 0 | 1 | 0 | 1 | 22
| PP |  | Ventil uzavírací pro NH3, rohový, navařovací vč. krytky | [15 empty] | PP | 2
| P |  | Poznámka k položce: DN10, PN25 | [15 empty] | P | 2
12 | K | Pol12 | Ventil uzavírací pro NH3, rohový, navařovací vč. krytky | ks | 6 |  | 0 |  |  |  | základní |  | 0 | 0 | 0 | 0 | 0 | 1 | K | 2 | ROZPOCET | 0 | 0 | 0 | 0 | 0 | 1 | 0 | 1 | 24
| PP |  | Ventil uzavírací pro NH3, rohový, navařovací vč. krytky | [15 empty] | PP | 2
| P |  | Poznámka k položce: DN15, PN25 | [15 empty] | P | 2
13 | K | Pol13 | Ventil uzavírací pro NH3, rohový, navařovací vč. krytky | ks | 3 |  | 0 |  |  |  | základní |  | 0 | 0 | 0 | 0 | 0 | 1 | K | 2 | ROZPOCET | 0 | 0 | 0 | 0 | 0 | 1 | 0 | 1 | 26
| PP |  | Ventil uzavírací pro NH3, rohový, navařovací vč. krytky | [15 empty] | PP | 2
| P |  | Poznámka k položce: DN25, PN25 | [15 empty] | P | 2
14 | K | Pol14 | Ventil uzavírací pro NH3, rohový, navařovací vč. krytky | ks | 1 |  | 0 |  |  |  | základní |  | 0 | 0 | 0 | 0 | 0 | 1 | K | 2 | ROZPOCET | 0 | 0 | 0 | 0 | 0 | 1 | 0 | 1 | 28
| PP |  | Ventil uzavírací pro NH3, rohový, navařovací vč. krytky | [15 empty] | PP | 2
| P |  | Poznámka k položce: DN40, PN25 | [15 empty] | P | 2
15 | K | Pol15 | Ventil uzavírací pro NH3, rohový, navařovací vč. krytky | ks | 1 |  | 0 |  |  |  | základní |  | 0 | 0 | 0 | 0 | 0 | 1 | K | 2 | ROZPOCET | 0 | 0 | 0 | 0 | 0 | 1 | 0 | 1 | 30
| PP |  | Ventil uzavírací pro NH3, rohový, navařovací vč. krytky | [15 empty] | PP | 2
| P |  | Poznámka k položce: DN80, PN25 | [15 empty] | P | 2
16 | K | Pol16 | Ventil uzavírací pro NH3, rohový, navařovací vč. krytky | ks | 1 |  | 0 |  |  |  | základní |  | 0 | 0 | 0 | 0 | 0 | 1 | K | 2 | ROZPOCET | 0 | 0 | 0 | 0 | 0 | 1 | 0 | 1 | 32
| PP |  | Ventil uzavírací pro NH3, rohový, navařovací vč. krytky | [15 empty] | PP | 2
| P |  | Poznámka k položce: DN150, PN25 | [15 empty] | P | 2
17 | K | Pol17 | Ventil uzavírací pro NH3, přímý, navařovací vč. krytky | ks | 9 |  | 0 |  |  |  | základní |  | 0 | 0 | 0 | 0 | 0 | 1 | K | 2 | ROZPOCET | 0 | 0 | 0 | 0 | 0 | 1 | 0 | 1 | 34
| PP |  | Ventil uzavírací pro NH3, přímý, navařovací vč. krytky | [15 empty] | PP | 2
| P |  | Poznámka k položce: DN15, PN25 | [15 empty] | P | 2
18 | K | Pol18 | Ventil uzavírací pro NH3, přímý, navařovací vč. krytky | ks | 1 |  | 0 |  |  |  | základní |  | 0 | 0 | 0 | 0 | 0 | 1 | K | 2 | ROZPOCET | 0 | 0 | 0 | 0 | 0 | 1 | 0 | 1 | 36
| PP |  | Ventil uzavírací pro NH3, přímý, navařovací vč. krytky | [15 empty] | PP | 2
| P |  | Poznámka k položce: DN25, PN25 | [15 empty] | P | 2
19 | K | Pol19 | Ventil uzavírací pro NH3, přímý, navařovací vč. krytky | ks | 1 |  | 0 |  |  |  | základní |  | 0 | 0 | 0 | 0 | 0 | 1 | K | 2 | ROZPOCET | 0 | 0 | 0 | 0 | 0 | 1 | 0 | 1 | 38
| PP |  | Ventil uzavírací pro NH3, přímý, navařovací vč. krytky | [15 empty] | PP | 2
| P |  | Poznámka k položce: DN32, PN25 | [15 empty] | P | 2
20 | K | Pol20 | Ventil uzavírací pro NH3, přímý, navařovací vč. krytky | ks | 3 |  | 0 |  |  |  | základní |  | 0 | 0 | 0 | 0 | 0 | 1 | K | 2 | ROZPOCET | 0 | 0 | 0 | 0 | 0 | 1 | 0 | 1 | 40
| PP |  | Ventil uzavírací pro NH3, přímý, navařovací vč. krytky | [15 empty] | PP | 2
| P |  | Poznámka k položce: DN40, PN25 | [15 empty] | P | 2
21 | K | Pol21 | Ventil uzavírací pro NH3, přímý, navařovací vč. krytky | ks | 2 |  | 0 |  |  |  | základní |  | 0 | 0 | 0 | 0 | 0 | 1 | K | 2 | ROZPOCET | 0 | 0 | 0 | 0 | 0 | 1 | 0 | 1 | 42
| PP |  | Ventil uzavírací pro NH3, přímý, navařovací vč. krytky | [15 empty] | PP | 2
| P |  | Poznámka k položce: DN50, PN25 | [15 empty] | P | 2
22 | K | Pol22 | Ventil uzavírací pro NH3, přímý, navařovací vč. krytky | ks | 2 |  | 0 |  |  |  | základní |  | 0 | 0 | 0 | 0 | 0 | 1 | K | 2 | ROZPOCET | 0 | 0 | 0 | 0 | 0 | 1 | 0 | 1 | 44
| PP |  | Ventil uzavírací pro NH3, přímý, navařovací vč. krytky | [15 empty] | PP | 2
| P |  | Poznámka k položce: DN65, PN25 | [15 empty] | P | 2
23 | K | Pol23 | Ventil uzavírací pro NH3, přímý, navařovací vč. krytky | ks | 1 |  | 0 |  |  |  | základní |  | 0 | 0 | 0 | 0 | 0 | 1 | K | 2 | ROZPOCET | 0 | 0 | 0 | 0 | 0 | 1 | 0 | 1 | 46
| PP |  | Ventil uzavírací pro NH3, přímý, navařovací vč. krytky | [15 empty] | PP | 2
| P |  | Poznámka k položce: DN80, PN25 | [15 empty] | P | 2
24 | K | Pol24 | Ventil uzavírací pro NH3, přímý, navařovací vč. krytky | ks | 2 |  | 0 |  |  |  | základní |  | 0 | 0 | 0 | 0 | 0 | 1 | K | 2 | ROZPOCET | 0 | 0 | 0 | 0 | 0 | 1 | 0 | 1 | 48
| PP |  | Ventil uzavírací pro NH3, přímý, navařovací vč. krytky | [15 empty] | PP | 2
| P |  | Poznámka k položce: DN100, PN25 | [15 empty] | P | 2
25 | K | Pol25 | Ventil uzavírací pro NH3, přímý, navařovací vč. krytky | ks | 1 |  | 0 |  |  |  | základní |  | 0 | 0 | 0 | 0 | 0 | 1 | K | 2 | ROZPOCET | 0 | 0 | 0 | 0 | 0 | 1 | 0 | 1 | 50
| PP |  | Ventil uzavírací pro NH3, přímý, navařovací vč. krytky | [15 empty] | PP | 2
| P |  | Poznámka k položce: DN150, PN25 | [15 empty] | P | 2
26 | K | Pol26 | Rychlouzavírací odolejovací ventil rohový, navařovací, vč. přípojky na hadici | ks | 10 |  | 0 |  |  |  | základní |  | 0 | 0 | 0 | 0 | 0 | 1 | K | 2 | ROZPOCET | 0 | 0 | 0 | 0 | 0 | 1 | 0 | 1 | 52
| PP |  | Rychlouzavírací odolejovací ventil rohový, navařovací, vč. přípojky na hadici | [15 empty] | PP | 2
| P |  | Poznámka k položce: DN15, PN25 | [15 empty] | P | 2
27 | K | Pol27 | Ventil tlakoměrový pro NH3, třícestný navařovací, připojení manometru + test | ks | 6 |  | 0 |  |  |  | základní |  | 0 | 0 | 0 | 0 | 0 | 1 | K | 2 | ROZPOCET | 0 | 0 | 0 | 0 | 0 | 1 | 0 | 1 | 54
| PP |  | Ventil tlakoměrový pro NH3, třícestný navařovací, připojení manometru + test | [15 empty] | PP | 2
| P |  | Poznámka k položce: DN15, PN25 | [15 empty] | P | 2
28 | K | Pol28 | Ventil zpětný pro NH3, navařovací | ks | 1 |  | 0 |  |  |  | základní |  | 0 | 0 | 0 | 0 | 0 | 1 | K | 2 | ROZPOCET | 0 | 0 | 0 | 0 | 0 | 1 | 0 | 1 | 56
| PP |  | Ventil zpětný pro NH3, navařovací | [15 empty] | PP | 2
| P |  | Poznámka k položce: DN25, PN25 | [15 empty] | P | 2
29 | K | Pol29 | Ventil regulační pro NH3, přímý, navařovací | ks | 6 |  | 0 |  |  |  | základní |  | 0 | 0 | 0 | 0 | 0 | 1 | K | 2 | ROZPOCET | 0 | 0 | 0 | 0 | 0 | 1 | 0 | 1 | 58
| PP |  | Ventil regulační pro NH3, přímý, navařovací | [15 empty] | PP | 2
| P |  | Poznámka k položce: DN15, PN25 | [15 empty] | P | 2
30 | K | Pol30 | Ventil regulační pro NH3, přímý, navařovací | ks | 1 |  | 0 |  |  |  | základní |  | 0 | 0 | 0 | 0 | 0 | 1 | K | 2 | ROZPOCET | 0 | 0 | 0 | 0 | 0 | 1 | 0 | 1 | 60
| PP |  | Ventil regulační pro NH3, přímý, navařovací | [15 empty] | PP | 2
| P |  | Poznámka k položce: DN32, PN25 | [15 empty] | P | 2
31 | K | Pol31 | Filtr pro NH3, přímý, navařovací včetně síta do filtru 100 µm | ks | 1 |  | 0 |  |  |  | základní |  | 0 | 0 | 0 | 0 | 0 | 1 | K | 2 | ROZPOCET | 0 | 0 | 0 | 0 | 0 | 1 | 0 | 1 | 62
| PP |  | Filtr pro NH3, přímý, navařovací včetně síta do filtru 100 µm | [15 empty] | PP | 2
| P |  | Poznámka k položce: DN40, PN25 | [15 empty] | P | 2
32 | K | Pol32 | Filtr pro NH3, přímý, navařovací včetně síta do filtru 500 µm | ks | 2 |  | 0 |  |  |  | základní |  | 0 | 0 | 0 | 0 | 0 | 1 | K | 2 | ROZPOCET | 0 | 0 | 0 | 0 | 0 | 1 | 0 | 1 | 64
| PP |  | Filtr pro NH3, přímý, navařovací včetně síta do filtru 500 µm | [15 empty] | PP | 2
| P |  | Poznámka k položce: DN100, PN25 | [15 empty] | P | 2
33 | K | Pol33 | Ventil střídací uzavírací pro NH3 - vstupní přípoj FD20 - výstupní přípoj G 3/4" - včetně krytky | ks | 2 |  | 0 |  |  |  | základní |  | 0 | 0 | 0 | 0 | 0 | 1 | K | 2 | ROZPOCET | 0 | 0 | 0 | 0 | 0 | 1 | 0 | 1 | 66
| PP |  | Ventil střídací uzavírací pro NH3 - vstupní přípoj FD20 - výstupní přípoj G 3/4" - včetně krytky | [15 empty] | PP | 2
| P |  | Poznámka k položce: FD20, PN25 | [15 empty] | P | 2
34 | K | Pol34 | Ventil pojistný pro NH3 - vstupní přípoj DN15 - výstupní přípoj DN20 - otevírací přetlak 1,8 MPa(G) | ks | 4 |  | 0 |  |  |  | základní |  | 0 | 0 | 0 | 0 | 0 | 1 | K | 2 | ROZPOCET | 0 | 0 | 0 | 0 | 0 | 1 | 0 | 1 | 68
| PP |  | Ventil pojistný pro NH3 - vstupní přípoj DN15 - výstupní přípoj DN20 - otevírací přetlak 1,8 MPa(G) | [15 empty] | PP | 2
| P |  | Poznámka k položce: DN15, PN25 | [15 empty] | P | 2
35 | K | Pol35 | Ventil střídací uzavírací pro NH3 - vstupní přípoj FD25 - výstupní přípoj G 1 1/4" - včetně krytky | ks | 1 |  | 0 |  |  |  | základní |  | 0 | 0 | 0 | 0 | 0 | 1 | K | 2 | ROZPOCET | 0 | 0 | 0 | 0 | 0 | 1 | 0 | 1 | 70
| PP |  | Ventil střídací uzavírací pro NH3 - vstupní přípoj FD25 - výstupní přípoj G 1 1/4" - včetně krytky | [15 empty] | PP | 2
| P |  | Poznámka k položce: FD20, PN25 | [15 empty] | P | 2
36 | K | Pol36 | Ventil pojistný pro NH3 - vstupní přípoj DN20 - výstupní přípoj FD25 - otevírací přetlak 1,3 MPa(G) | ks | 2 |  | 0 |  |  |  | základní |  | 0 | 0 | 0 | 0 | 0 | 1 | K | 2 | ROZPOCET | 0 | 0 | 0 | 0 | 0 | 1 | 0 | 1 | 72
| PP |  | Ventil pojistný pro NH3 - vstupní přípoj DN20 - výstupní přípoj FD25 - otevírací přetlak 1,3 MPa(G) | [15 empty] | PP | 2
| P |  | Poznámka k položce: DN20, PN25 | [15 empty] | P | 2
37 | K | Pol37 | Vysokotlaký plovákový ventil (regulátor) - pro výkon min. 530 kW (to/tk= -10,0/+35,0°C) | ks | 1 |  | 0 |  |  |  | základní |  | 0 | 0 | 0 | 0 | 0 | 1 | K | 2 | ROZPOCET | 0 | 0 | 0 | 0 | 0 | 1 | 0 | 1 | 74
| PP |  | Vysokotlaký plovákový ventil (regulátor) - pro výkon min. 530 kW (to/tk= -10,0/+35,0°C) | [15 empty] | PP | 2
38 | K | Pol38 | Třícestný ventil s el. pohonem - DN 50, PN40 - max. pracovní teplota: + 140°C - materiálové provedení: uhlíková ocel - těsnění / ucpávka: kov+PTFE / vlnovec+PTFE - příruby pro spoj pero / drážka - pohon: elektrický 230V, 50Hz, koncové spínače | ks | 1 |  | 0 |  |  |  | základní |  | 0 | 0 | 0 | 0 | 0 | 1 | K | 2 | ROZPOCET | 0 | 0 | 0 | 0 | 0 | 1 | 0 | 1 | 76
| PP |  | Třícestný ventil s el. pohonem - DN 50, PN40 - max. pracovní teplota: + 140°C - materiálové provedení: uhlíková ocel - těsnění / ucpávka: kov+PTFE / vlnovec+PTFE - příruby pro spoj pero / drážka - pohon: elektrický 230V, 50Hz, koncové spínače | [15 empty] | PP | 2
39 | K | Pol39 | Snímač tlaku pro NH3 - výstup 4-20 mA - rozsah 0…25 barg | ks | 1 |  | 0 |  |  |  | základní |  | 0 | 0 | 0 | 0 | 0 | 1 | K | 2 | ROZPOCET | 0 | 0 | 0 | 0 | 0 | 1 | 0 | 1 | 78
| PP |  | Snímač tlaku pro NH3 - výstup 4-20 mA - rozsah 0…25 barg | [15 empty] | PP | 2
40 | K | Pol40 | Snímač tlaku pro NH3 - výstup 4-20 mA - rozsah -1…12 barg | ks | 1 |  | 0 |  |  |  | základní |  | 0 | 0 | 0 | 0 | 0 | 1 | K | 2 | ROZPOCET | 0 | 0 | 0 | 0 | 0 | 1 | 0 | 1 | 80
| PP |  | Snímač tlaku pro NH3 - výstup 4-20 mA - rozsah -1…12 barg | [15 empty] | PP | 2
41 | K | Pol41 | Bezpečnostní tlakový snímač (presostat) - rozsah: 8 až 32 bar - vč. přípojek a krytu IP55 | ks | 1 |  | 0 |  |  |  | základní |  | 0 | 0 | 0 | 0 | 0 | 1 | K | 2 | ROZPOCET | 0 | 0 | 0 | 0 | 0 | 1 | 0 | 1 | 82
| PP |  | Bezpečnostní tlakový snímač (presostat) - rozsah: 8 až 32 bar - vč. přípojek a krytu IP55 | [15 empty] | PP | 2
42 | K | Pol42 | Průhledítko do potrubí, navařovací | ks | 4 |  | 0 |  |  |  | základní |  | 0 | 0 | 0 | 0 | 0 | 1 | K | 2 | ROZPOCET | 0 | 0 | 0 | 0 | 0 | 1 | 0 | 1 | 84
| PP |  | Průhledítko do potrubí, navařovací | [15 empty] | PP | 2
| P |  | Poznámka k položce: DN20, PN25 | [15 empty] | P | 2
43 | K | Pol42 | Průhledítko do potrubí, navařovací | ks | 1 |  | 0 |  |  |  | základní |  | 0 | 0 | 0 | 0 | 0 | 1 | K | 2 | ROZPOCET | 0 | 0 | 0 | 0 | 0 | 1 | 0 | 1 | 86
| PP |  | Průhledítko do potrubí, navařovací | [15 empty] | PP | 2
| P |  | Poznámka k položce: DN25, PN25 | [15 empty] | P | 2
44 | K | Pol43 | Stavoznak pro NH3 - délka L=740 mm - včetně uzavíracích ventilů - se sklem do izolace | ks | 1 |  | 0 |  |  |  | základní |  | 0 | 0 | 0 | 0 | 0 | 1 | K | 2 | ROZPOCET | 0 | 0 | 0 | 0 | 0 | 1 | 0 | 1 | 88
| PP |  | Stavoznak pro NH3 - délka L=740 mm - včetně uzavíracích ventilů - se sklem do izolace | [15 empty] | PP | 2
45 | K | Pol44 | Elektromechanický plovákový spínač hladiny - médium: čpavek - navařovací - IP 65 | ks | 1 |  | 0 |  |  |  | základní |  | 0 | 0 | 0 | 0 | 0 | 1 | K | 2 | ROZPOCET | 0 | 0 | 0 | 0 | 0 | 1 | 0 | 1 | 90
| PP |  | Elektromechanický plovákový spínač hladiny - médium: čpavek - navařovací - IP 65 | [15 empty] | PP | 2
46 | K | Pol45 | Radarový snímač hladiny - médium: čpavek - výstup 4-20 mA - kabelové provedení - včetně převodníku, servisní display | ks | 1 |  | 0 |  |  |  | základní |  | 0 | 0 | 0 | 0 | 0 | 1 | K | 2 | ROZPOCET | 0 | 0 | 0 | 0 | 0 | 1 | 0 | 1 | 92
| PP |  | Radarový snímač hladiny - médium: čpavek - výstup 4-20 mA - kabelové provedení - včetně převodníku, servisní display | [15 empty] | PP | 2
47 | K | Pol46 | Diferenciální presostat - rozsah: -1 až 18 bar - regulační rozsah: 0,5 až 4,0 bar - IP 66 | ks | 2 |  | 0 |  |  |  | základní |  | 0 | 0 | 0 | 0 | 0 | 1 | K | 2 | ROZPOCET | 0 | 0 | 0 | 0 | 0 | 1 | 0 | 1 | 94
| PP |  | Diferenciální presostat - rozsah: -1 až 18 bar - regulační rozsah: 0,5 až 4,0 bar - IP 66 | [15 empty] | PP | 2
48 | K | Pol47 | Hlavní servo ventil, nepřímo ovládaný - těleso s přivařovacím připojením 25D - funkční modul ventilu - horní kryt pro 1 pilot | ks | 1 |  | 0 |  |  |  | základní |  | 0 | 0 | 0 | 0 | 0 | 1 | K | 2 | ROZPOCET | 0 | 0 | 0 | 0 | 0 | 1 | 0 | 1 | 96
| PP |  | Hlavní servo ventil, nepřímo ovládaný - těleso s přivařovacím připojením 25D - funkční modul ventilu - horní kryt pro 1 pilot | [15 empty] | PP | 2
| P |  | Poznámka k položce: DN 25, PN25 | [15 empty] | P | 2
49 | K | Pol48 | Pilotní ventil diference tlaku - max. provozní tlak: 17 bar - rozsah: 0,0 až 7,0 bar | ks | 1 |  | 0 |  |  |  | základní |  | 0 | 0 | 0 | 0 | 0 | 1 | K | 2 | ROZPOCET | 0 | 0 | 0 | 0 | 0 | 1 | 0 | 1 | 98
| PP |  | Pilotní ventil diference tlaku - max. provozní tlak: 17 bar - rozsah: 0,0 až 7,0 bar | [15 empty] | PP | 2
50 | K | Pol49 | Hlavní motorový ventil, přímo ovládaný - těleso s přivařovacím připojením 40D - funkční modul ventilu | ks | 1 |  | 0 |  |  |  | základní |  | 0 | 0 | 0 | 0 | 0 | 1 | K | 2 | ROZPOCET | 0 | 0 | 0 | 0 | 0 | 1 | 0 | 1 | 100
| PP |  | Hlavní motorový ventil, přímo ovládaný - těleso s přivařovacím připojením 40D - funkční modul ventilu | [15 empty] | PP | 2
| P |  | Poznámka k položce: DN 32, PN25 | [15 empty] | P | 2
51 | K | Pol50 | Pohon pro motorový ventil - Hermetický magnetický motor - 24 V DC, 1.2A, IP67 - vstupní signál: 0/2...10 V DC | ks | 1 |  | 0 |  |  |  | základní |  | 0 | 0 | 0 | 0 | 0 | 1 | K | 2 | ROZPOCET | 0 | 0 | 0 | 0 | 0 | 1 | 0 | 1 | 102
| PP |  | Pohon pro motorový ventil - Hermetický magnetický motor - 24 V DC, 1.2A, IP67 - vstupní signál: 0/2...10 V DC | [15 empty] | PP | 2
52 | K | Pol51 | Těleso pro pilotní ventil - těleso s přivařovacím připojením | ks | 1 |  | 0 |  |  |  | základní |  | 0 | 0 | 0 | 0 | 0 | 1 | K | 2 | ROZPOCET | 0 | 0 | 0 | 0 | 0 | 1 | 0 | 1 | 104
| PP |  | Těleso pro pilotní ventil - těleso s přivařovacím připojením | [15 empty] | PP | 2
| P |  | Poznámka k položce: DN 15, PN25 | [15 empty] | P | 2
53 | K | Pol52 | Pilotní ventil konstantního tlaku - max. provozní tlak: 28 bar - rozsah: 4,0 až 22,0 bar | ks | 1 |  | 0 |  |  |  | základní |  | 0 | 0 | 0 | 0 | 0 | 1 | K | 2 | ROZPOCET | 0 | 0 | 0 | 0 | 0 | 1 | 0 | 1 | 106
| PP |  | Pilotní ventil konstantního tlaku - max. provozní tlak: 28 bar - rozsah: 4,0 až 22,0 bar | [15 empty] | PP | 2
54 | K | Pol53 | Tlakoměr pro NH3 - rozsah -0,1 až 1,6 MPa, průměr 100 mm, - spodní přípoj G1/2" - s glycerinovou náplní, nerezové provedení | ks | 6 |  | 0 |  |  |  | základní |  | 0 | 0 | 0 | 0 | 0 | 1 | K | 2 | ROZPOCET | 0 | 0 | 0 | 0 | 0 | 1 | 0 | 1 | 108
| PP |  | Tlakoměr pro NH3 - rozsah -0,1 až 1,6 MPa, průměr 100 mm, - spodní přípoj G1/2" - s glycerinovou náplní, nerezové provedení | [15 empty] | PP | 2
55 | K | Pol54 | Teploměr bimetalový vč. nerez jímky a návarku - rozsah -35/+50°C, l = 100 mm - nerezové provedení - vč. nerez jímky, návarku G1/2", těsnění | ks | 3 |  | 0 |  |  |  | základní |  | 0 | 0 | 0 | 0 | 0 | 1 | K | 2 | ROZPOCET | 0 | 0 | 0 | 0 | 0 | 1 | 0 | 1 | 110
| PP |  | Teploměr bimetalový vč. nerez jímky a návarku - rozsah -35/+50°C, l = 100 mm - nerezové provedení - vč. nerez jímky, návarku G1/2", těsnění | [15 empty] | PP | 2
56 | K | Pol55 | Teploměr bimetalový vč. nerez jímky a návarku - rozsah +0/+160°C, l = 100 mm - nerezové provedení - vč. nerez jímky, návarku G1/2", těsnění | ks | 3 |  | 0 |  |  |  | základní |  | 0 | 0 | 0 | 0 | 0 | 1 | K | 2 | ROZPOCET | 0 | 0 | 0 | 0 | 0 | 1 | 0 | 1 | 112
| PP |  | Teploměr bimetalový vč. nerez jímky a návarku - rozsah +0/+160°C, l = 100 mm - nerezové provedení - vč. nerez jímky, návarku G1/2", těsnění | [15 empty] | PP | 2
57 | K | Pol56 | Teploměr bimetalový vč. nerez jímky a návarku - rozsah 0/+100°C, l = 100 mm - nerezové provedení - vč. nerez jímky, návarku G1/2", těsnění | ks | 1 |  | 0 |  |  |  | základní |  | 0 | 0 | 0 | 0 | 0 | 1 | K | 2 | ROZPOCET | 0 | 0 | 0 | 0 | 0 | 1 | 0 | 1 | 114
| PP |  | Teploměr bimetalový vč. nerez jímky a návarku - rozsah 0/+100°C, l = 100 mm - nerezové provedení - vč. nerez jímky, návarku G1/2", těsnění | [15 empty] | PP | 2
| D | D5 | Armatury pro vodní okruh a ?G |  |  |  | 0 | [5 empty] | 0 |  | 0 |  | 0 | 1 | D | 1 | ROZPOCET | [6 empty] | 0
58 | K | Pol57 | Uzavírací klapka mezipřírubová - s pákou - těleso: tvárná litina, disk: tvárná litina - manžeta EPDM | ks | 2 |  | 0 |  |  |  | základní |  | 0 | 0 | 0 | 0 | 0 | 1 | K | 2 | ROZPOCET | 0 | 0 | 0 | 0 | 0 | 1 | 0 | 1 | 116
| PP |  | Uzavírací klapka mezipřírubová - s pákou - těleso: tvárná litina, disk: tvárná litina - manžeta EPDM | [15 empty] | PP | 2
| P |  | Poznámka k položce: DN100, PN16 | [15 empty] | P | 2
59 | K | Pol58 | Zpětná klapka mezipřírubová - těleso: tvárná litina, klapka: tvárná litina - bez pružiny, vracení vlastní vahou - těsnění EPDM | ks | 2 |  | 0 |  |  |  | základní |  | 0 | 0 | 0 | 0 | 0 | 1 | K | 2 | ROZPOCET | 0 | 0 | 0 | 0 | 0 | 1 | 0 | 1 | 118
| PP |  | Zpětná klapka mezipřírubová - těleso: tvárná litina, klapka: tvárná litina - bez pružiny, vracení vlastní vahou - těsnění EPDM | [15 empty] | PP | 2
| P |  | Poznámka k položce: DN100, PN16 | [15 empty] | P | 2
60 | K | Pol59 | Sací koš se zpětnou klapkou, přírubový - těleso: šedá litina - síto: uhlíková ocel - těsnění EPDM | ks | 2 |  | 0 |  |  |  | základní |  | 0 | 0 | 0 | 0 | 0 | 1 | K | 2 | ROZPOCET | 0 | 0 | 0 | 0 | 0 | 1 | 0 | 1 | 120
| PP |  | Sací koš se zpětnou klapkou, přírubový - těleso: šedá litina - síto: uhlíková ocel - těsnění EPDM | [15 empty] | PP | 2
| P |  | Poznámka k položce: DN125, PN10 | [15 empty] | P | 2
61 | K | Pol60 | Sací koš se zpětnou klapkou, závitový - těleso: šedá litina - síto: uhlíková ocel - těsnění EPDM | ks | 1 |  | 0 |  |  |  | základní |  | 0 | 0 | 0 | 0 | 0 | 1 | K | 2 | ROZPOCET | 0 | 0 | 0 | 0 | 0 | 1 | 0 | 1 | 122
| PP |  | Sací koš se zpětnou klapkou, závitový - těleso: šedá litina - síto: uhlíková ocel - těsnění EPDM | [15 empty] | PP | 2
| P |  | Poznámka k položce: G 1" | [15 empty] | P | 2
62 | K | Pol61 | Kulový kohout nátrubkový, s páčkou - materiál: mosaz - s vnitřními závity | ks | 8 |  | 0 |  |  |  | základní |  | 0 | 0 | 0 | 0 | 0 | 1 | K | 2 | ROZPOCET | 0 | 0 | 0 | 0 | 0 | 1 | 0 | 1 | 124
| PP |  | Kulový kohout nátrubkový, s páčkou - materiál: mosaz - s vnitřními závity | [15 empty] | PP | 2
| P |  | Poznámka k položce: G 1/2" | [15 empty] | P | 2
63 | K | Pol62 | Kulový kohout nátrubkový, s páčkou - materiál: mosaz - s vnitřními závity | ks | 2 |  | 0 |  |  |  | základní |  | 0 | 0 | 0 | 0 | 0 | 1 | K | 2 | ROZPOCET | 0 | 0 | 0 | 0 | 0 | 1 | 0 | 1 | 126
| PP |  | Kulový kohout nátrubkový, s páčkou - materiál: mosaz - s vnitřními závity | [15 empty] | PP | 2
| P |  | Poznámka k položce: G 3/4" | [15 empty] | P | 2
64 | K | Pol63 | Kulový kohout nátrubkový, s páčkou - materiál: mosaz - s vnitřními závity | ks | 9 |  | 0 |  |  |  | základní |  | 0 | 0 | 0 | 0 | 0 | 1 | K | 2 | ROZPOCET | 0 | 0 | 0 | 0 | 0 | 1 | 0 | 1 | 128
| PP |  | Kulový kohout nátrubkový, s páčkou - materiál: mosaz - s vnitřními závity | [15 empty] | PP | 2
| P |  | Poznámka k položce: G 1" | [15 empty] | P | 2
65 | K | Pol64 | Šoupátko, s vnitřními závity - materiál: mosaz - s vnitřními závity | ks | 2 |  | 0 |  |  |  | základní |  | 0 | 0 | 0 | 0 | 0 | 1 | K | 2 | ROZPOCET | 0 | 0 | 0 | 0 | 0 | 1 | 0 | 1 | 130
| PP |  | Šoupátko, s vnitřními závity - materiál: mosaz - s vnitřními závity | [15 empty] | PP | 2
| P |  | Poznámka k položce: G 1" | [15 empty] | P | 2
66 | K | Pol65 | Filtr, s vnitřními závity - materiál: mosaz, síto: nerez - s vnitřními závity | ks | 2 |  | 0 |  |  |  | základní |  | 0 | 0 | 0 | 0 | 0 | 1 | K | 2 | ROZPOCET | 0 | 0 | 0 | 0 | 0 | 1 | 0 | 1 | 132
| PP |  | Filtr, s vnitřními závity - materiál: mosaz, síto: nerez - s vnitřními závity | [15 empty] | PP | 2
| P |  | Poznámka k položce: G 1" | [15 empty] | P | 2
67 | K | Pol66 | Zpětná klapka - materiál: mosaz - s vnitřními závity | ks | 2 |  | 0 |  |  |  | základní |  | 0 | 0 | 0 | 0 | 0 | 1 | K | 2 | ROZPOCET | 0 | 0 | 0 | 0 | 0 | 1 | 0 | 1 | 134
| PP |  | Zpětná klapka - materiál: mosaz - s vnitřními závity | [15 empty] | PP | 2
| P |  | Poznámka k položce: G 1" | [15 empty] | P | 2
68 | K | Pol67 | Tlakový redukční ventil - rozsah: 0,5-6 bar - vč. manometru a šroubení - těleso: mosaz | ks | 1 |  | 0 |  |  |  | základní |  | 0 | 0 | 0 | 0 | 0 | 1 | K | 2 | ROZPOCET | 0 | 0 | 0 | 0 | 0 | 1 | 0 | 1 | 136
| PP |  | Tlakový redukční ventil - rozsah: 0,5-6 bar - vč. manometru a šroubení - těleso: mosaz | [15 empty] | PP | 2
| P |  | Poznámka k položce: G 1" | [15 empty] | P | 2
69 | K | Pol68 | Potrubní oddělovač pitného řádu - materiál: červený bronz - s vestavěným zpětným ventilem a vypouštěcím kohoutem - výstupní zpětný ventil - tří kulové ventily pro připojení měření diferenčního tlaku - připojovací šroubení a výtokové přípojky | ks | 1 |  | 0 |  |  |  | základní |  | 0 | 0 | 0 | 0 | 0 | 1 | K | 2 | ROZPOCET | 0 | 0 | 0 | 0 | 0 | 1 | 0 | 1 | 138
| PP |  | Potrubní oddělovač pitného řádu - materiál: červený bronz - s vestavěným zpětným ventilem a vypouštěcím kohoutem - výstupní zpětný ventil - tří kulové ventily pro připojení měření diferenčního tlaku - připojovací šroubení a výtokové přípojky | [15 empty] | PP | 2
| P |  | Poznámka k položce: G 1" | [15 empty] | P | 2
70 | K | Pol69 | Solenoid ventil - nepřímo ovládaný - NC funkce, 230V, 50Hz | ks | 1 |  | 0 |  |  |  | základní |  | 0 | 0 | 0 | 0 | 0 | 1 | K | 2 | ROZPOCET | 0 | 0 | 0 | 0 | 0 | 1 | 0 | 1 | 140
| PP |  | Solenoid ventil - nepřímo ovládaný - NC funkce, 230V, 50Hz | [15 empty] | PP | 2
| P |  | Poznámka k položce: G 1" | [15 empty] | P | 2
71 | K | Pol70 | Automatický odvzušňovací ventil - max. provozní přetlak: 10 bar - těleso: mosaz | ks | 2 |  | 0 |  |  |  | základní |  | 0 | 0 | 0 | 0 | 0 | 1 | K | 2 | ROZPOCET | 0 | 0 | 0 | 0 | 0 | 1 | 0 | 1 | 142
| PP |  | Automatický odvzušňovací ventil - max. provozní přetlak: 10 bar - těleso: mosaz | [15 empty] | PP | 2
| P |  | Poznámka k položce: G 1" | [15 empty] | P | 2
72 | K | Pol71 | Pojistný ventil závitový, otevírací přetlak 5 bar s vnitřními závity | ks | 1 |  | 0 |  |  |  | základní |  | 0 | 0 | 0 | 0 | 0 | 1 | K | 2 | ROZPOCET | 0 | 0 | 0 | 0 | 0 | 1 | 0 | 1 | 144
| PP |  | Pojistný ventil závitový, otevírací přetlak 5 bar s vnitřními závity | [15 empty] | PP | 2
| P |  | Poznámka k položce: G 1" | [15 empty] | P | 2
73 | K | Pol72 | Tlakoměrový kohout vč. nátrubkové přípojky - uhlíková ocel - připojení G1/2" - DIN 16 262 | ks | 6 |  | 0 |  |  |  | základní |  | 0 | 0 | 0 | 0 | 0 | 1 | K | 2 | ROZPOCET | 0 | 0 | 0 | 0 | 0 | 1 | 0 | 1 | 146
| PP |  | Tlakoměrový kohout vč. nátrubkové přípojky - uhlíková ocel - připojení G1/2" - DIN 16 262 | [15 empty] | PP | 2
| P |  | Poznámka k položce: G1/2" | [15 empty] | P | 2
74 | K | Pol73 | Smyčka zahnutá s nátrubkovou přípojkou - uhlíková ocel - k přivaření / G1/2" | ks | 6 |  | 0 |  |  |  | základní |  | 0 | 0 | 0 | 0 | 0 | 1 | K | 2 | ROZPOCET | 0 | 0 | 0 | 0 | 0 | 1 | 0 | 1 | 148
| PP |  | Smyčka zahnutá s nátrubkovou přípojkou - uhlíková ocel - k přivaření / G1/2" | [15 empty] | PP | 2
| P |  | Poznámka k položce: G1/2" | [15 empty] | P | 2
75 | K | Pol74 | Tlakoměr - rozsah 0 – 600 kPa, průměr 100 mm, - spodní přípoj G1/2" - s glycerinovou náplní, nerezové provedení | ks | 5 |  | 0 |  |  |  | základní |  | 0 | 0 | 0 | 0 | 0 | 1 | K | 2 | ROZPOCET | 0 | 0 | 0 | 0 | 0 | 1 | 0 | 1 | 150
| PP |  | Tlakoměr - rozsah 0 – 600 kPa, průměr 100 mm, - spodní přípoj G1/2" - s glycerinovou náplní, nerezové provedení | [15 empty] | PP | 2
| P |  | Poznámka k položce: G1/2" | [15 empty] | P | 2
76 | K | Pol75 | Tlakoměr - rozsah 0 – 1 MPa, průměr 100 mm, - spodní přípoj G1/2" - s glycerinovou náplní, nerezové provedení | ks | 1 |  | 0 |  |  |  | základní |  | 0 | 0 | 0 | 0 | 0 | 1 | K | 2 | ROZPOCET | 0 | 0 | 0 | 0 | 0 | 1 | 0 | 1 | 152
| PP |  | Tlakoměr - rozsah 0 – 1 MPa, průměr 100 mm, - spodní přípoj G1/2" - s glycerinovou náplní, nerezové provedení | [15 empty] | PP | 2
| P |  | Poznámka k položce: G1/2" | [15 empty] | P | 2
77 | K | Pol56 | Teploměr bimetalový vč. nerez jímky a návarku - rozsah 0/+100°C, l = 100 mm - nerezové provedení - vč. nerez jímky, návarku G1/2", těsnění | ks | 2 |  | 0 |  |  |  | základní |  | 0 | 0 | 0 | 0 | 0 | 1 | K | 2 | ROZPOCET | 0 | 0 | 0 | 0 | 0 | 1 | 0 | 1 | 154
| PP |  | Teploměr bimetalový vč. nerez jímky a návarku - rozsah 0/+100°C, l = 100 mm - nerezové provedení - vč. nerez jímky, návarku G1/2", těsnění | [15 empty] | PP | 2
| D | D6 | Montážní materiál - strojovna |  |  |  | 0 | [5 empty] | 0 |  | 0 |  | 0 | 1 | D | 0 | ROZPOCET | [6 empty] | 0
| D | D7 | Potrubní rozvody - ocel |  |  |  | 0 | [5 empty] | 0 |  | 0 |  | 0 | 1 | D | 1 | ROZPOCET | [6 empty] | 0
78 | K | Pol76 | Trubka, bezešvá O 14 x 2 | m | 12 |  | 0 |  |  |  | základní |  | 0 | 0 | 0 | 0 | 0 | 1 | K | 2 | ROZPOCET | 0 | 0 | 0 | 0 | 0 | 1 | 0 | 1 | 156
| PP |  | Trubka, bezešvá O 14 x 2 | [15 empty] | PP | 2
| P |  | Poznámka k položce: DIN 2448 | [15 empty] | P | 2
79 | K | Pol77 | Trubka, bezešvá O 21,3 x 2,6 | m | 30 |  | 0 |  |  |  | základní |  | 0 | 0 | 0 | 0 | 0 | 1 | K | 2 | ROZPOCET | 0 | 0 | 0 | 0 | 0 | 1 | 0 | 1 | 158
| PP |  | Trubka, bezešvá O 21,3 x 2,6 | [15 empty] | PP | 2
| P |  | Poznámka k položce: DIN 2448 | [15 empty] | P | 2
80 | K | Pol78 | Trubka, bezešvá O 26,9 x 2,6 | m | 9 |  | 0 |  |  |  | základní |  | 0 | 0 | 0 | 0 | 0 | 1 | K | 2 | ROZPOCET | 0 | 0 | 0 | 0 | 0 | 1 | 0 | 1 | 160
| PP |  | Trubka, bezešvá O 26,9 x 2,6 | [15 empty] | PP | 2
| P |  | Poznámka k položce: DIN 2448 | [15 empty] | P | 2
81 | K | Pol79 | Trubka, bezešvá O 33,7 x 2,6 | m | 18 |  | 0 |  |  |  | základní |  | 0 | 0 | 0 | 0 | 0 | 1 | K | 2 | ROZPOCET | 0 | 0 | 0 | 0 | 0 | 1 | 0 | 1 | 162
| PP |  | Trubka, bezešvá O 33,7 x 2,6 | [15 empty] | PP | 2
| P |  | Poznámka k položce: DIN 2448 | [15 empty] | P | 2
82 | K | Pol80 | Trubka, bezešvá O 42,4 x 2,6 | m | 9 |  | 0 |  |  |  | základní |  | 0 | 0 | 0 | 0 | 0 | 1 | K | 2 | ROZPOCET | 0 | 0 | 0 | 0 | 0 | 1 | 0 | 1 | 164
| PP |  | Trubka, bezešvá O 42,4 x 2,6 | [15 empty] | PP | 2
| P |  | Poznámka k položce: DIN 2448 | [15 empty] | P | 2
83 | K | Pol81 | Trubka, bezešvá O 48,3 x 2,6 | m | 36 |  | 0 |  |  |  | základní |  | 0 | 0 | 0 | 0 | 0 | 1 | K | 2 | ROZPOCET | 0 | 0 | 0 | 0 | 0 | 1 | 0 | 1 | 166
| PP |  | Trubka, bezešvá O 48,3 x 2,6 | [15 empty] | PP | 2
| P |  | Poznámka k položce: DIN 2448 | [15 empty] | P | 2
84 | K | Pol82 | Trubka, bezešvá O 60,3 x 3,2 | m | 42 |  | 0 |  |  |  | základní |  | 0 | 0 | 0 | 0 | 0 | 1 | K | 2 | ROZPOCET | 0 | 0 | 0 | 0 | 0 | 1 | 0 | 1 | 168
| PP |  | Trubka, bezešvá O 60,3 x 3,2 | [15 empty] | PP | 2
| P |  | Poznámka k položce: DIN 2448 | [15 empty] | P | 2
85 | K | Pol83 | Trubka, bezešvá O 76,1 x 3,6 | m | 18 |  | 0 |  |  |  | základní |  | 0 | 0 | 0 | 0 | 0 | 1 | K | 2 | ROZPOCET | 0 | 0 | 0 | 0 | 0 | 1 | 0 | 1 | 170
| PP |  | Trubka, bezešvá O 76,1 x 3,6 | [15 empty] | PP | 2
| P |  | Poznámka k položce: DIN 2448 | [15 empty] | P | 2
86 | K | Pol84 | Trubka, bezešvá O 88,9 x 3,6 | m | 18 |  | 0 |  |  |  | základní |  | 0 | 0 | 0 | 0 | 0 | 1 | K | 2 | ROZPOCET | 0 | 0 | 0 | 0 | 0 | 1 | 0 | 1 | 172
| PP |  | Trubka, bezešvá O 88,9 x 3,6 | [15 empty] | PP | 2
| P |  | Poznámka k položce: DIN 2448 | [15 empty] | P | 2
87 | K | Pol85 | Trubka, bezešvá O 114,3 x 4,0 | m | 24 |  | 0 |  |  |  | základní |  | 0 | 0 | 0 | 0 | 0 | 1 | K | 2 | ROZPOCET | 0 | 0 | 0 | 0 | 0 | 1 | 0 | 1 | 174
| PP |  | Trubka, bezešvá O 114,3 x 4,0 | [15 empty] | PP | 2
| P |  | Poznámka k položce: DIN 2448 | [15 empty] | P | 2
88 | K | Pol86 | Trubka, bezešvá O 139,7 x 4,5 | m | 6 |  | 0 |  |  |  | základní |  | 0 | 0 | 0 | 0 | 0 | 1 | K | 2 | ROZPOCET | 0 | 0 | 0 | 0 | 0 | 1 | 0 | 1 | 176
| PP |  | Trubka, bezešvá O 139,7 x 4,5 | [15 empty] | PP | 2
| P |  | Poznámka k položce: DIN 2448 | [15 empty] | P | 2
89 | K | Pol87 | Trubka, bezešvá O 168,3 x 5,0 | m | 18 |  | 0 |  |  |  | základní |  | 0 | 0 | 0 | 0 | 0 | 1 | K | 2 | ROZPOCET | 0 | 0 | 0 | 0 | 0 | 1 | 0 | 1 | 178
| PP |  | Trubka, bezešvá O 168,3 x 5,0 | [15 empty] | PP | 2
| P |  | Poznámka k položce: DIN 2448 | [15 empty] | P | 2
90 | K | Pol88 | Trubkový oblouk 90° 3D, bezešvý O 26,9 x 2,6 | ks | 9 |  | 0 |  |  |  | základní |  | 0 | 0 | 0 | 0 | 0 | 1 | K | 2 | ROZPOCET | 0 | 0 | 0 | 0 | 0 | 1 | 0 | 1 | 180
| PP |  | Trubkový oblouk 90° 3D, bezešvý O 26,9 x 2,6 | [15 empty] | PP | 2
| P |  | Poznámka k položce: DIN 2605 | [15 empty] | P | 2
91 | K | Pol89 | Trubkový oblouk 45° 3D, bezešvý O 33,7 x 2,6 | ks | 2 |  | 0 |  |  |  | základní |  | 0 | 0 | 0 | 0 | 0 | 1 | K | 2 | ROZPOCET | 0 | 0 | 0 | 0 | 0 | 1 | 0 | 1 | 182
| PP |  | Trubkový oblouk 45° 3D, bezešvý O 33,7 x 2,6 | [15 empty] | PP | 2
| P |  | Poznámka k položce: DIN 2605 | [15 empty] | P | 2
92 | K | Pol90 | Trubkový oblouk 90° 3D, bezešvý O 33,7 x 2,6 | ks | 18 |  | 0 |  |  |  | základní |  | 0 | 0 | 0 | 0 | 0 | 1 | K | 2 | ROZPOCET | 0 | 0 | 0 | 0 | 0 | 1 | 0 | 1 | 184
| PP |  | Trubkový oblouk 90° 3D, bezešvý O 33,7 x 2,6 | [15 empty] | PP | 2
| P |  | Poznámka k položce: DIN 2605 | [15 empty] | P | 2
93 | K | Pol91 | Trubkový oblouk 90° 3D, bezešvý O 42,4 x 2,6 | ks | 7 |  | 0 |  |  |  | základní |  | 0 | 0 | 0 | 0 | 0 | 1 | K | 2 | ROZPOCET | 0 | 0 | 0 | 0 | 0 | 1 | 0 | 1 | 186
| PP |  | Trubkový oblouk 90° 3D, bezešvý O 42,4 x 2,6 | [15 empty] | PP | 2
| P |  | Poznámka k položce: DIN 2605 | [15 empty] | P | 2
94 | K | Pol92 | Trubkový oblouk 45° 3D, bezešvý O 48,3 x 2,6 | ks | 2 |  | 0 |  |  |  | základní |  | 0 | 0 | 0 | 0 | 0 | 1 | K | 2 | ROZPOCET | 0 | 0 | 0 | 0 | 0 | 1 | 0 | 1 | 188
| PP |  | Trubkový oblouk 45° 3D, bezešvý O 48,3 x 2,6 | [15 empty] | PP | 2
| P |  | Poznámka k položce: DIN 2605 | [15 empty] | P | 2
95 | K | Pol93 | Trubkový oblouk 90° 3D, bezešvý O 48,3 x 2,6 | ks | 15 |  | 0 |  |  |  | základní |  | 0 | 0 | 0 | 0 | 0 | 1 | K | 2 | ROZPOCET | 0 | 0 | 0 | 0 | 0 | 1 | 0 | 1 | 190
| PP |  | Trubkový oblouk 90° 3D, bezešvý O 48,3 x 2,6 | [15 empty] | PP | 2
| P |  | Poznámka k položce: DIN 2605 | [15 empty] | P | 2
96 | K | Pol94 | Trubkový oblouk 45° 3D, bezešvý O 60,3 x 3,2 | ks | 1 |  | 0 |  |  |  | základní |  | 0 | 0 | 0 | 0 | 0 | 1 | K | 2 | ROZPOCET | 0 | 0 | 0 | 0 | 0 | 1 | 0 | 1 | 192
| PP |  | Trubkový oblouk 45° 3D, bezešvý O 60,3 x 3,2 | [15 empty] | PP | 2
| P |  | Poznámka k položce: DIN 2605 | [15 empty] | P | 2
97 | K | Pol95 | Trubkový oblouk 90° 3D, bezešvý O 60,3 x 3,2 | ks | 24 |  | 0 |  |  |  | základní |  | 0 | 0 | 0 | 0 | 0 | 1 | K | 2 | ROZPOCET | 0 | 0 | 0 | 0 | 0 | 1 | 0 | 1 | 194
| PP |  | Trubkový oblouk 90° 3D, bezešvý O 60,3 x 3,2 | [15 empty] | PP | 2
| P |  | Poznámka k položce: DIN 2605 | [15 empty] | P | 2
98 | K | Pol96 | Trubkový oblouk 45° 3D, bezešvý O 76,1 x 3,6 | ks | 2 |  | 0 |  |  |  | základní |  | 0 | 0 | 0 | 0 | 0 | 1 | K | 2 | ROZPOCET | 0 | 0 | 0 | 0 | 0 | 1 | 0 | 1 | 196
| PP |  | Trubkový oblouk 45° 3D, bezešvý O 76,1 x 3,6 | [15 empty] | PP | 2
| P |  | Poznámka k položce: DIN 2605 | [15 empty] | P | 2
99 | K | Pol97 | Trubkový oblouk 90° 3D, bezešvý O 76,1 x 3,6 | ks | 10 |  | 0 |  |  |  | základní |  | 0 | 0 | 0 | 0 | 0 | 1 | K | 2 | ROZPOCET | 0 | 0 | 0 | 0 | 0 | 1 | 0 | 1 | 198
| PP |  | Trubkový oblouk 90° 3D, bezešvý O 76,1 x 3,6 | [15 empty] | PP | 2
| P |  | Poznámka k položce: DIN 2605 | [15 empty] | P | 2
100 | K | Pol98 | Trubkový oblouk 45° 3D, bezešvý O 88,9 x 3,6 | ks | 1 |  | 0 |  |  |  | základní |  | 0 | 0 | 0 | 0 | 0 | 1 | K | 2 | ROZPOCET | 0 | 0 | 0 | 0 | 0 | 1 | 0 | 1 | 200
| PP |  | Trubkový oblouk 45° 3D, bezešvý O 88,9 x 3,6 | [15 empty] | PP | 2
| P |  | Poznámka k položce: DIN 2605 | [15 empty] | P | 2
101 | K | Pol99 | Trubkový oblouk 90° 3D, bezešvý O 88,9 x 3,6 | ks | 7 |  | 0 |  |  |  | základní |  | 0 | 0 | 0 | 0 | 0 | 1 | K | 2 | ROZPOCET | 0 | 0 | 0 | 0 | 0 | 1 | 0 | 1 | 202
| PP |  | Trubkový oblouk 90° 3D, bezešvý O 88,9 x 3,6 | [15 empty] | PP | 2
| P |  | Poznámka k položce: DIN 2605 | [15 empty] | P | 2
102 | K | Pol100 | Trubkový oblouk 45° 3D, bezešvý O 114,3 x 4,0 | ks | 2 |  | 0 |  |  |  | základní |  | 0 | 0 | 0 | 0 | 0 | 1 | K | 2 | ROZPOCET | 0 | 0 | 0 | 0 | 0 | 1 | 0 | 1 | 204
| PP |  | Trubkový oblouk 45° 3D, bezešvý O 114,3 x 4,0 | [15 empty] | PP | 2
| P |  | Poznámka k položce: DIN 2605 | [15 empty] | P | 2
103 | K | Pol101 | Trubkový oblouk 90° 3D, bezešvý O 114,3 x 4,0 | ks | 19 |  | 0 |  |  |  | základní |  | 0 | 0 | 0 | 0 | 0 | 1 | K | 2 | ROZPOCET | 0 | 0 | 0 | 0 | 0 | 1 | 0 | 1 | 206
| PP |  | Trubkový oblouk 90° 3D, bezešvý O 114,3 x 4,0 | [15 empty] | PP | 2
| P |  | Poznámka k položce: DIN 2605 | [15 empty] | P | 2
104 | K | Pol102 | Trubkový oblouk 90° 3D, bezešvý O 168,3 x 5,0 | ks | 1 |  | 0 |  |  |  | základní |  | 0 | 0 | 0 | 0 | 0 | 1 | K | 2 | ROZPOCET | 0 | 0 | 0 | 0 | 0 | 1 | 0 | 1 | 208
| PP |  | Trubkový oblouk 90° 3D, bezešvý O 168,3 x 5,0 | [15 empty] | PP | 2
| P |  | Poznámka k položce: DIN 2605 | [15 empty] | P | 2
105 | K | Pol103 | Přechod přímý DN 32/20 | ks | 1 |  | 0 |  |  |  | základní |  | 0 | 0 | 0 | 0 | 0 | 1 | K | 2 | ROZPOCET | 0 | 0 | 0 | 0 | 0 | 1 | 0 | 1 | 210
| PP |  | Přechod přímý DN 32/20 | [15 empty] | PP | 2
| P |  | Poznámka k položce: DIN 2616 | [15 empty] | P | 2
106 | K | Pol104 | Přechod přímý DN 32/25 | ks | 3 |  | 0 |  |  |  | základní |  | 0 | 0 | 0 | 0 | 0 | 1 | K | 2 | ROZPOCET | 0 | 0 | 0 | 0 | 0 | 1 | 0 | 1 | 212
| PP |  | Přechod přímý DN 32/25 | [15 empty] | PP | 2
| P |  | Poznámka k položce: DIN 2616 | [15 empty] | P | 2
107 | K | Pol105 | Přechod přímý DN 50/25 | ks | 2 |  | 0 |  |  |  | základní |  | 0 | 0 | 0 | 0 | 0 | 1 | K | 2 | ROZPOCET | 0 | 0 | 0 | 0 | 0 | 1 | 0 | 1 | 214
| PP |  | Přechod přímý DN 50/25 | [15 empty] | PP | 2
| P |  | Poznámka k položce: DIN 2616 | [15 empty] | P | 2
108 | K | Pol106 | Přechod přímý DN 50/40 | ks | 4 |  | 0 |  |  |  | základní |  | 0 | 0 | 0 | 0 | 0 | 1 | K | 2 | ROZPOCET | 0 | 0 | 0 | 0 | 0 | 1 | 0 | 1 | 216
| PP |  | Přechod přímý DN 50/40 | [15 empty] | PP | 2
| P |  | Poznámka k položce: DIN 2616 | [15 empty] | P | 2
109 | K | Pol107 | Přechod přímý DN 65/50 | ks | 3 |  | 0 |  |  |  | základní |  | 0 | 0 | 0 | 0 | 0 | 1 | K | 2 | ROZPOCET | 0 | 0 | 0 | 0 | 0 | 1 | 0 | 1 | 218
| PP |  | Přechod přímý DN 65/50 | [15 empty] | PP | 2
| P |  | Poznámka k položce: DIN 2616 | [15 empty] | P | 2
110 | K | Pol108 | Přechod přímý DN 100/50 | ks | 2 |  | 0 |  |  |  | základní |  | 0 | 0 | 0 | 0 | 0 | 1 | K | 2 | ROZPOCET | 0 | 0 | 0 | 0 | 0 | 1 | 0 | 1 | 220
| PP |  | Přechod přímý DN 100/50 | [15 empty] | PP | 2
| P |  | Poznámka k položce: DIN 2616 | [15 empty] | P | 2
111 | K | Pol109 | Přechod excentrický DN 100/50 | ks | 2 |  | 0 |  |  |  | základní |  | 0 | 0 | 0 | 0 | 0 | 1 | K | 2 | ROZPOCET | 0 | 0 | 0 | 0 | 0 | 1 | 0 | 1 | 222
| PP |  | Přechod excentrický DN 100/50 | [15 empty] | PP | 2
| P |  | Poznámka k položce: DIN 2616 | [15 empty] | P | 2
112 | K | Pol110 | Přechod přímý DN 100/65 | ks | 2 |  | 0 |  |  |  | základní |  | 0 | 0 | 0 | 0 | 0 | 1 | K | 2 | ROZPOCET | 0 | 0 | 0 | 0 | 0 | 1 | 0 | 1 | 224
| PP |  | Přechod přímý DN 100/65 | [15 empty] | PP | 2
| P |  | Poznámka k položce: DIN 2616 | [15 empty] | P | 2
113 | K | Pol111 | Přechod přímý DN 100/80 | ks | 1 |  | 0 |  |  |  | základní |  | 0 | 0 | 0 | 0 | 0 | 1 | K | 2 | ROZPOCET | 0 | 0 | 0 | 0 | 0 | 1 | 0 | 1 | 226
| PP |  | Přechod přímý DN 100/80 | [15 empty] | PP | 2
| P |  | Poznámka k položce: DIN 2616 | [15 empty] | P | 2
114 | K | Pol112 | Přechod přímý DN 125/80 | ks | 2 |  | 0 |  |  |  | základní |  | 0 | 0 | 0 | 0 | 0 | 1 | K | 2 | ROZPOCET | 0 | 0 | 0 | 0 | 0 | 1 | 0 | 1 | 228
| PP |  | Přechod přímý DN 125/80 | [15 empty] | PP | 2
| P |  | Poznámka k položce: DIN 2616 | [15 empty] | P | 2
115 | K | Pol113 | Přechod přímý DN 150/100 | ks | 1 |  | 0 |  |  |  | základní |  | 0 | 0 | 0 | 0 | 0 | 1 | K | 2 | ROZPOCET | 0 | 0 | 0 | 0 | 0 | 1 | 0 | 1 | 230
| PP |  | Přechod přímý DN 150/100 | [15 empty] | PP | 2
| P |  | Poznámka k položce: DIN 2616 | [15 empty] | P | 2
116 | K | Pol114 | Klenuté dno DN25 | ks | 1 |  | 0 |  |  |  | základní |  | 0 | 0 | 0 | 0 | 0 | 1 | K | 2 | ROZPOCET | 0 | 0 | 0 | 0 | 0 | 1 | 0 | 1 | 232
| PP |  | Klenuté dno DN25 | [15 empty] | PP | 2
| P |  | Poznámka k položce: DIN 28011 | [15 empty] | P | 2
117 | K | Pol115 | Klenuté dno DN80 | ks | 1 |  | 0 |  |  |  | základní |  | 0 | 0 | 0 | 0 | 0 | 1 | K | 2 | ROZPOCET | 0 | 0 | 0 | 0 | 0 | 1 | 0 | 1 | 234
| PP |  | Klenuté dno DN80 | [15 empty] | PP | 2
| P |  | Poznámka k položce: DIN 28011 | [15 empty] | P | 2
118 | K | Pol116 | Klenuté dno DN100 | ks | 3 |  | 0 |  |  |  | základní |  | 0 | 0 | 0 | 0 | 0 | 1 | K | 2 | ROZPOCET | 0 | 0 | 0 | 0 | 0 | 1 | 0 | 1 | 236
| PP |  | Klenuté dno DN100 | [15 empty] | PP | 2
| P |  | Poznámka k položce: DIN 28011 | [15 empty] | P | 2
119 | K | Pol117 | Klenuté dno DN150 | ks | 2 |  | 0 |  |  |  | základní |  | 0 | 0 | 0 | 0 | 0 | 1 | K | 2 | ROZPOCET | 0 | 0 | 0 | 0 | 0 | 1 | 0 | 1 | 238
| PP |  | Klenuté dno DN150 | [15 empty] | PP | 2
| P |  | Poznámka k položce: DIN 28011 | [15 empty] | P | 2
120 | K | Pol118 | T-Kus, bezešvý O 26,9 x 2,6 | ks | 5 |  | 0 |  |  |  | základní |  | 0 | 0 | 0 | 0 | 0 | 1 | K | 2 | ROZPOCET | 0 | 0 | 0 | 0 | 0 | 1 | 0 | 1 | 240
| PP |  | T-Kus, bezešvý O 26,9 x 2,6 | [15 empty] | PP | 2
| P |  | Poznámka k položce: DIN 2615 | [15 empty] | P | 2
121 | K | Pol119 | T-Kus, bezešvý O 48,3 x 2,6 | ks | 1 |  | 0 |  |  |  | základní |  | 0 | 0 | 0 | 0 | 0 | 1 | K | 2 | ROZPOCET | 0 | 0 | 0 | 0 | 0 | 1 | 0 | 1 | 242
| PP |  | T-Kus, bezešvý O 48,3 x 2,6 | [15 empty] | PP | 2
| P |  | Poznámka k položce: DIN 2615 | [15 empty] | P | 2
| D | D8 | Potrubní rozvody - PP-RCT |  |  |  | 0 | [5 empty] | 0 |  | 0 |  | 0 | 1 | D | 1 | ROZPOCET | [6 empty] | 0
122 | K | Pol120 | Trubka PPR-RCT O 25/2,8mm | m | 18 |  | 0 |  |  |  | základní |  | 0 | 0 | 0 | 0 | 0 | 1 | K | 2 | ROZPOCET | 0 | 0 | 0 | 0 | 0 | 1 | 0 | 1 | 244
| PP |  | Trubka PPR-RCT O 25/2,8mm | [15 empty] | PP | 2
| P |  | Poznámka k položce: PP-RCT | [15 empty] | P | 2
123 | K | Pol121 | Trubka PPR-RCT O 32/3,6mm | m | 42 |  | 0 |  |  |  | základní |  | 0 | 0 | 0 | 0 | 0 | 1 | K | 2 | ROZPOCET | 0 | 0 | 0 | 0 | 0 | 1 | 0 | 1 | 246
| PP |  | Trubka PPR-RCT O 32/3,6mm | [15 empty] | PP | 2
| P |  | Poznámka k položce: PP-RCT | [15 empty] | P | 2
124 | K | Pol122 | Ostatní drobný montážní materiál PPR (- oblouky, přechodky, T-kusy, redukce, návarky) | sada | 1 |  | 0 |  |  |  | základní |  | 0 | 0 | 0 | 0 | 0 | 1 | K | 2 | ROZPOCET | 0 | 0 | 0 | 0 | 0 | 1 | 0 | 1 | 248
| PP |  | Ostatní drobný montážní materiál PPR (- oblouky, přechodky, T-kusy, redukce, návarky) | [15 empty] | PP | 2
| D | D9 | Potrubní rozvody - NEREZ (Chladící voda) |  |  |  | 0 | [5 empty] | 0 |  | 0 |  | 0 | 1 | D | 1 | ROZPOCET | [6 empty] | 0
125 | K | Pol123 | Trubka, bezešvá O 114,3 x 2,0 | m | 32 |  | 0 |  |  |  | základní |  | 0 | 0 | 0 | 0 | 0 | 1 | K | 2 | ROZPOCET | 0 | 0 | 0 | 0 | 0 | 1 | 0 | 1 | 250
| PP |  | Trubka, bezešvá O 114,3 x 2,0 | [15 empty] | PP | 2
| P |  | Poznámka k položce: 1.4571 (AISI 316) | [15 empty] | P | 2
126 | K | Pol124 | Trubka, bezešvá O 168,3 x 3,0 | m | 34 |  | 0 |  |  |  | základní |  | 0 | 0 | 0 | 0 | 0 | 1 | K | 2 | ROZPOCET | 0 | 0 | 0 | 0 | 0 | 1 | 0 | 1 | 252
| PP |  | Trubka, bezešvá O 168,3 x 3,0 | [15 empty] | PP | 2
| P |  | Poznámka k položce: 1.4571 (AISI 316) | [15 empty] | P | 2
127 | K | Pol125 | Trubkový oblouk 45°, bezešvý O 114,3 x 2,0 | ks | 1 |  | 0 |  |  |  | základní |  | 0 | 0 | 0 | 0 | 0 | 1 | K | 2 | ROZPOCET | 0 | 0 | 0 | 0 | 0 | 1 | 0 | 1 | 254
| PP |  | Trubkový oblouk 45°, bezešvý O 114,3 x 2,0 | [15 empty] | PP | 2
| P |  | Poznámka k položce: 1.4571 (AISI 316) | [15 empty] | P | 2
128 | K | Pol126 | Trubkový oblouk 90°, bezešvý O 114,3 x 2,0 | ks | 6 |  | 0 |  |  |  | základní |  | 0 | 0 | 0 | 0 | 0 | 1 | K | 2 | ROZPOCET | 0 | 0 | 0 | 0 | 0 | 1 | 0 | 1 | 256
| PP |  | Trubkový oblouk 90°, bezešvý O 114,3 x 2,0 | [15 empty] | PP | 2
| P |  | Poznámka k položce: 1.4571 (AISI 316) | [15 empty] | P | 2
129 | K | Pol127 | Trubkový oblouk 45°, bezešvý O 168,3 x 3,0 | ks | 1 |  | 0 |  |  |  | základní |  | 0 | 0 | 0 | 0 | 0 | 1 | K | 2 | ROZPOCET | 0 | 0 | 0 | 0 | 0 | 1 | 0 | 1 | 258
| PP |  | Trubkový oblouk 45°, bezešvý O 168,3 x 3,0 | [15 empty] | PP | 2
| P |  | Poznámka k položce: 1.4571 (AISI 316) | [15 empty] | P | 2
130 | K | Pol128 | Trubkový oblouk 90°, bezešvý O 168,3 x 3,0 | ks | 5 |  | 0 |  |  |  | základní |  | 0 | 0 | 0 | 0 | 0 | 1 | K | 2 | ROZPOCET | 0 | 0 | 0 | 0 | 0 | 1 | 0 | 1 | 260
| PP |  | Trubkový oblouk 90°, bezešvý O 168,3 x 3,0 | [15 empty] | PP | 2
| P |  | Poznámka k položce: 1.4571 (AISI 316) | [15 empty] | P | 2
| D | D10 | Objímka s gumovou vložkou |  |  |  | 0 | [5 empty] | 0 |  | 0 |  | 0 | 1 | D | 1 | ROZPOCET | [6 empty] | 0
131 | K | Pol129 | Objímka s gumou DN 15 | ks | 4 |  | 0 |  |  |  | základní |  | 0 | 0 | 0 | 0 | 0 | 1 | K | 2 | ROZPOCET | 0 | 0 | 0 | 0 | 0 | 1 | 0 | 1 | 262
| PP |  | Objímka s gumou DN 15 | [15 empty] | PP | 2
| P |  | Poznámka k položce: 19 - 23 mm / M8 | [15 empty] | P | 2
132 | K | Pol130 | Objímka s gumou DN 20 | ks | 12 |  | 0 |  |  |  | základní |  | 0 | 0 | 0 | 0 | 0 | 1 | K | 2 | ROZPOCET | 0 | 0 | 0 | 0 | 0 | 1 | 0 | 1 | 264
| PP |  | Objímka s gumou DN 20 | [15 empty] | PP | 2
| P |  | Poznámka k položce: 24 - 28 mm / M8 | [15 empty] | P | 2
133 | K | Pol131 | Objímka s gumou DN 25 | ks | 30 |  | 0 |  |  |  | základní |  | 0 | 0 | 0 | 0 | 0 | 1 | K | 2 | ROZPOCET | 0 | 0 | 0 | 0 | 0 | 1 | 0 | 1 | 266
| PP |  | Objímka s gumou DN 25 | [15 empty] | PP | 2
| P |  | Poznámka k položce: 33 - 37 mm / M8 | [15 empty] | P | 2
134 | K | Pol132 | Objímka s gumou DN 32 | ks | 3 |  | 0 |  |  |  | základní |  | 0 | 0 | 0 | 0 | 0 | 1 | K | 2 | ROZPOCET | 0 | 0 | 0 | 0 | 0 | 1 | 0 | 1 | 268
| PP |  | Objímka s gumou DN 32 | [15 empty] | PP | 2
| P |  | Poznámka k položce: 40 - 45 mm / M8 | [15 empty] | P | 2
135 | K | Pol133 | Objímka s gumou DN 40 | ks | 2 |  | 0 |  |  |  | základní |  | 0 | 0 | 0 | 0 | 0 | 1 | K | 2 | ROZPOCET | 0 | 0 | 0 | 0 | 0 | 1 | 0 | 1 | 270
| PP |  | Objímka s gumou DN 40 | [15 empty] | PP | 2
| P |  | Poznámka k položce: 47 - 52 mm / M8 | [15 empty] | P | 2
136 | K | Pol134 | Objímka s gumou DN 50 | ks | 22 |  | 0 |  |  |  | základní |  | 0 | 0 | 0 | 0 | 0 | 1 | K | 2 | ROZPOCET | 0 | 0 | 0 | 0 | 0 | 1 | 0 | 1 | 272
| PP |  | Objímka s gumou DN 50 | [15 empty] | PP | 2
| P |  | Poznámka k položce: 60 - 65 mm / M8 | [15 empty] | P | 2
137 | K | Pol135 | Objímka s gumou DN 65 | ks | 5 |  | 0 |  |  |  | základní |  | 0 | 0 | 0 | 0 | 0 | 1 | K | 2 | ROZPOCET | 0 | 0 | 0 | 0 | 0 | 1 | 0 | 1 | 274
| PP |  | Objímka s gumou DN 65 | [15 empty] | PP | 2
| P |  | Poznámka k položce: 73 - 78 mm / M10 | [15 empty] | P | 2
138 | K | Pol136 | Objímka s gumou DN 80 | ks | 3 |  | 0 |  |  |  | základní |  | 0 | 0 | 0 | 0 | 0 | 1 | K | 2 | ROZPOCET | 0 | 0 | 0 | 0 | 0 | 1 | 0 | 1 | 276
| PP |  | Objímka s gumou DN 80 | [15 empty] | PP | 2
| P |  | Poznámka k položce: 88 - 93 mm / M10 | [15 empty] | P | 2
| D | D11 | Objímka dvoudílná s izolační PUR vložkou |  |  |  | 0 | [5 empty] | 0 |  | 0 |  | 0 | 1 | D | 1 | ROZPOCET | [6 empty] | 0
139 | K | Pol137 | Objímka s PUR vložkou DN 15 | ks | 9 |  | 0 |  |  |  | základní |  | 0 | 0 | 0 | 0 | 0 | 1 | K | 2 | ROZPOCET | 0 | 0 | 0 | 0 | 0 | 1 | 0 | 1 | 278
| PP |  | Objímka s PUR vložkou DN 15 | [15 empty] | PP | 2
| P |  | Poznámka k položce: 17 - 22 mm / M8 | [15 empty] | P | 2
140 | K | Pol138 | Objímka s PUR vložkou DN 25 | ks | 8 |  | 0 |  |  |  | základní |  | 0 | 0 | 0 | 0 | 0 | 1 | K | 2 | ROZPOCET | 0 | 0 | 0 | 0 | 0 | 1 | 0 | 1 | 280
| PP |  | Objímka s PUR vložkou DN 25 | [15 empty] | PP | 2
| P |  | Poznámka k položce: 33 - 38 mm / M8 | [15 empty] | P | 2
141 | K | Pol139 | Objímka s PUR vložkou DN 40 | ks | 18 |  | 0 |  |  |  | základní |  | 0 | 0 | 0 | 0 | 0 | 1 | K | 2 | ROZPOCET | 0 | 0 | 0 | 0 | 0 | 1 | 0 | 1 | 282
| PP |  | Objímka s PUR vložkou DN 40 | [15 empty] | PP | 2
| P |  | Poznámka k položce: 48 - 54 mm / M8 | [15 empty] | P | 2
142 | K | Pol140 | Objímka s PUR vložkou DN 100 | ks | 5 |  | 0 |  |  |  | základní |  | 0 | 0 | 0 | 0 | 0 | 1 | K | 2 | ROZPOCET | 0 | 0 | 0 | 0 | 0 | 1 | 0 | 1 | 284
| PP |  | Objímka s PUR vložkou DN 100 | [15 empty] | PP | 2
| P |  | Poznámka k položce: 113 - 117 mm / M10 | [15 empty] | P | 2
143 | K | Pol141 | Objímka s PUR vložkou DN 150 | ks | 4 |  | 0 |  |  |  | základní |  | 0 | 0 | 0 | 0 | 0 | 1 | K | 2 | ROZPOCET | 0 | 0 | 0 | 0 | 0 | 1 | 0 | 1 | 286
| PP |  | Objímka s PUR vložkou DN 150 | [15 empty] | PP | 2
| P |  | Poznámka k položce: 168 - 172 mm / M10 | [15 empty] | P | 2
144 | K | Pol142 | Třmen DN150 - vč.matic, podložek | ks | 7 |  | 0 |  |  |  | základní |  | 0 | 0 | 0 | 0 | 0 | 1 | K | 2 | ROZPOCET | 0 | 0 | 0 | 0 | 0 | 1 | 0 | 1 | 288
| PP |  | Třmen DN150 - vč.matic, podložek | [15 empty] | PP | 2
145 | K | Pol143 | Třmen DN200 - vč.matic, podložek | ks | 7 |  | 0 |  |  |  | základní |  | 0 | 0 | 0 | 0 | 0 | 1 | K | 2 | ROZPOCET | 0 | 0 | 0 | 0 | 0 | 1 | 0 | 1 | 290
| PP |  | Třmen DN200 - vč.matic, podložek | [15 empty] | PP | 2
146 | K | Pol144 | Příslušenství k objímkám (třmenům) závitové tyče, matice, podložky, apod. - pozink | sada | 1 |  | 0 |  |  |  | základní |  | 0 | 0 | 0 | 0 | 0 | 1 | K | 2 | ROZPOCET | 0 | 0 | 0 | 0 | 0 | 1 | 0 | 1 | 292
| PP |  | Příslušenství k objímkám (třmenům) závitové tyče, matice, podložky, apod. - pozink | [15 empty] | PP | 2
| D | D12 | Hutní materiál |  |  |  | 0 | [5 empty] | 0 |  | 0 |  | 0 | 1 | D | 1 | ROZPOCET | [6 empty] | 0
147 | K | Pol145 | Tyč L L 50x50x5 | m | 12 |  | 0 |  |  |  | základní |  | 0 | 0 | 0 | 0 | 0 | 1 | K | 2 | ROZPOCET | 0 | 0 | 0 | 0 | 0 | 1 | 0 | 1 | 294
| PP |  | Tyč L L 50x50x5 | [15 empty] | PP | 2
| P |  | Poznámka k položce: 11373.0 | [15 empty] | P | 2
148 | K | Pol146 | Tyč U č.10 | m | 10 |  | 0 |  |  |  | základní |  | 0 | 0 | 0 | 0 | 0 | 1 | K | 2 | ROZPOCET | 0 | 0 | 0 | 0 | 0 | 1 | 0 | 1 | 296
| PP |  | Tyč U č.10 | [15 empty] | PP | 2
| P |  | Poznámka k položce: 11373.0 | [15 empty] | P | 2
149 | K | Pol147 | Plech tl. 5 mm | m2 | 3 |  | 0 |  |  |  | základní |  | 0 | 0 | 0 | 0 | 0 | 1 | K | 2 | ROZPOCET | 0 | 0 | 0 | 0 | 0 | 1 | 0 | 1 | 298
| PP |  | Plech tl. 5 mm | [15 empty] | PP | 2
| P |  | Poznámka k položce: 11373.0 | [15 empty] | P | 2
150 | K | Pol148 | Ostatní montážní materiál - fitinky, šroubení, vsuvky, závitové nástavky, návarky - příruby, těsnění, šrouby, matice, podložky - konopí, fermež, teflon. páska.....atd.) | sada | 1 |  | 0 |  |  |  | základní |  | 0 | 0 | 0 | 0 | 0 | 1 | K | 2 | ROZPOCET | 0 | 0 | 0 | 0 | 0 | 1 | 0 | 1 | 300
| PP |  | Ostatní montážní materiál - fitinky, šroubení, vsuvky, závitové nástavky, návarky - příruby, těsnění, šrouby, matice, podložky - konopí, fermež, teflon. páska.....atd.) | [15 empty] | PP | 2
| D | D25 | Předizolované potrubí standardní |  |  |  | 0 | [5 empty] | 0 |  | 0 |  | 0 | 1 | D | 1 | ROZPOCET | [6 empty] | 0
151 | K | Pol243 | Trubka předizolovaná Ř33,7x2,6/90 PUR | m | 15 |  | 0 |  |  |  | základní |  | 0 | 0 | 0 | 0 | 0 | 4 | K | 2 | ROZPOCET | 0 | 0 | 0 | 0 | 0 | 1 | 0 | 4 | 433150160
| PP |  | Trubka předizolovaná Ř33,7x2,6/90 PUR | [15 empty] | PP | 2
152 | K | Pol244 | Trubka předizolovaná Ř42,4x2,6/110 PUR | m | 15 |  | 0 |  |  |  | základní |  | 0 | 0 | 0 | 0 | 0 | 4 | K | 2 | ROZPOCET | 0 | 0 | 0 | 0 | 0 | 1 | 0 | 4 | -181460330
| PP |  | Trubka předizolovaná Ř42,4x2,6/110 PUR | [15 empty] | PP | 2
153 | K | Pol245 | Trubka předizolovaná Ř60,3x3,2/125 PUR | m | 30 |  | 0 |  |  |  | základní |  | 0 | 0 | 0 | 0 | 0 | 4 | K | 2 | ROZPOCET | 0 | 0 | 0 | 0 | 0 | 1 | 0 | 4 | 631430877
| PP |  | Trubka předizolovaná Ř60,3x3,2/125 PUR | [15 empty] | PP | 2
154 | K | Pol246 | Ohyb 90° 33,7x2,6/90 PUR | ks | 6 |  | 0 |  |  |  | základní |  | 0 | 0 | 0 | 0 | 0 | 4 | K | 2 | ROZPOCET | 0 | 0 | 0 | 0 | 0 | 1 | 0 | 4 | -1724592231
| PP |  | Ohyb 90° 33,7x2,6/90 PUR | [15 empty] | PP | 2
155 | K | Pol247 | Ohyb 90° 42,4x2,6/110 PUR | ks | 6 |  | 0 |  |  |  | základní |  | 0 | 0 | 0 | 0 | 0 | 4 | K | 2 | ROZPOCET | 0 | 0 | 0 | 0 | 0 | 1 | 0 | 4 | -1107047607
| PP |  | Ohyb 90° 42,4x2,6/110 PUR | [15 empty] | PP | 2
156 | K | Pol248 | Ohyb 90° 60,3x3,2/125 PUR | ks | 12 |  | 0 |  |  |  | základní |  | 0 | 0 | 0 | 0 | 0 | 4 | K | 2 | ROZPOCET | 0 | 0 | 0 | 0 | 0 | 1 | 0 | 4 | 1715599242
| PP |  | Ohyb 90° 60,3x3,2/125 PUR | [15 empty] | PP | 2
157 | K | Pol249 | Materiál pro zaslepení předizolovaného potrubí (2xDN25, 2xDN32, 4xDN50) | kpl | 1 |  | 0 |  |  |  | základní |  | 0 | 0 | 0 | 0 | 0 | 1 | K | 2 | ROZPOCET | 0 | 0 | 0 | 0 | 0 | 1 | 0 | 1 | 770762309
| PP |  | Materiál pro zaslepení předizolovaného potrubí (2xDN25, 2xDN32, 4xDN50) | [15 empty] | PP | 2
| D | D13 | Montážní materiál - ledová plocha |  |  |  | 0 | [5 empty] | 0 |  | 0 |  | 0 | 1 | D | 0 | ROZPOCET | [6 empty] | 0
| D | D14 | Potrubí ledové plochy, ocelové |  |  |  | 0 | [5 empty] | 0 |  | 0 |  | 0 | 1 | D | 1 | ROZPOCET | [6 empty] | 0
158 | K | Pol149 | Potrubní rozdělovač včetně nástřikových element. DN 25 v délce 4,74 m - včetně odboček O 26,9 x 2,6, počet 30 ks - rozteč 160 mm | ks | 2 |  | 0 |  |  |  | základní |  | 0 | 0 | 0 | 0 | 0 | 1 | K | 2 | ROZPOCET | 0 | 0 | 0 | 0 | 0 | 1 | 0 | 1 | 302
| PP |  | Potrubní rozdělovač včetně nástřikových element. DN 25 v délce 4,74 m - včetně odboček O 26,9 x 2,6, počet 30 ks - rozteč 160 mm | [15 empty] | PP | 2
| P |  | Poznámka k položce: DIN 2448 | [15 empty] | P | 2
159 | K | Pol150 | Potrubní rozdělovač včetně nástřikových element. DN 25 v délce 4,58 m - včetně odboček O 26,9 x 2,6, počet 29 ks - rozteč 160 mm | ks | 4 |  | 0 |  |  |  | základní |  | 0 | 0 | 0 | 0 | 0 | 1 | K | 2 | ROZPOCET | 0 | 0 | 0 | 0 | 0 | 1 | 0 | 1 | 304
| PP |  | Potrubní rozdělovač včetně nástřikových element. DN 25 v délce 4,58 m - včetně odboček O 26,9 x 2,6, počet 29 ks - rozteč 160 mm | [15 empty] | PP | 2
| P |  | Poznámka k položce: DIN 2448 | [15 empty] | P | 2
| D | D15 | Rozvodné potrubí, ocelové |  |  |  | 0 | [5 empty] | 0 |  | 0 |  | 0 | 1 | D | 1 | ROZPOCET | [6 empty] | 0
160 | K | Pol151 | Trubka, bezešvá O 21,3 x 2,6 | m | 18 |  | 0 |  |  |  | základní |  | 0 | 0 | 0 | 0 | 0 | 1 | K | 2 | ROZPOCET | 0 | 0 | 0 | 0 | 0 | 1 | 0 | 1 | 306
| PP |  | Trubka, bezešvá O 21,3 x 2,6 | [15 empty] | PP | 2
| P |  | Poznámka k položce: DIN 2448 | [15 empty] | P | 2
161 | K | Pol152 | Trubka, bezešvá O 26,9 x 2,6 | m | 19350 |  | 0 |  |  |  | základní |  | 0 | 0 | 0 | 0 | 0 | 1 | K | 2 | ROZPOCET | 0 | 0 | 0 | 0 | 0 | 1 | 0 | 1 | 308
| PP |  | Trubka, bezešvá O 26,9 x 2,6 | [15 empty] | PP | 2
| P |  | Poznámka k položce: DIN 2448 | [15 empty] | P | 2
162 | K | Pol153 | Trubka, bezešvá O 33,7 x 2,6 | m | 18 |  | 0 |  |  |  | základní |  | 0 | 0 | 0 | 0 | 0 | 1 | K | 2 | ROZPOCET | 0 | 0 | 0 | 0 | 0 | 1 | 0 | 1 | 310
| PP |  | Trubka, bezešvá O 33,7 x 2,6 | [15 empty] | PP | 2
| P |  | Poznámka k položce: DIN 2448 | [15 empty] | P | 2
163 | K | Pol154 | Trubka, bezešvá O 48,3 x 2,6 | m | 60 |  | 0 |  |  |  | základní |  | 0 | 0 | 0 | 0 | 0 | 1 | K | 2 | ROZPOCET | 0 | 0 | 0 | 0 | 0 | 1 | 0 | 1 | 312
| PP |  | Trubka, bezešvá O 48,3 x 2,6 | [15 empty] | PP | 2
| P |  | Poznámka k položce: DIN 2448 | [15 empty] | P | 2
164 | K | Pol155 | Trubka, bezešvá O 114,3 x 4,0 | m | 18 |  | 0 |  |  |  | základní |  | 0 | 0 | 0 | 0 | 0 | 1 | K | 2 | ROZPOCET | 0 | 0 | 0 | 0 | 0 | 1 | 0 | 1 | 314
| PP |  | Trubka, bezešvá O 114,3 x 4,0 | [15 empty] | PP | 2
| P |  | Poznámka k položce: DIN 2448 | [15 empty] | P | 2
165 | K | Pol156 | Trubka, bezešvá O 168,3 x 5,0 | m | 60 |  | 0 |  |  |  | základní |  | 0 | 0 | 0 | 0 | 0 | 1 | K | 2 | ROZPOCET | 0 | 0 | 0 | 0 | 0 | 1 | 0 | 1 | 316
| PP |  | Trubka, bezešvá O 168,3 x 5,0 | [15 empty] | PP | 2
| P |  | Poznámka k položce: DIN 2448 | [15 empty] | P | 2
166 | K | Pol157 | Trubkový oblouk 90° 3D, bezešvý O 26,9 x 2,6 | ks | 1060 |  | 0 |  |  |  | základní |  | 0 | 0 | 0 | 0 | 0 | 1 | K | 2 | ROZPOCET | 0 | 0 | 0 | 0 | 0 | 1 | 0 | 1 | 318
| PP |  | Trubkový oblouk 90° 3D, bezešvý O 26,9 x 2,6 | [15 empty] | PP | 2
| P |  | Poznámka k položce: DIN 2605 | [15 empty] | P | 2
167 | K | Pol158 | Trubkový oblouk (ohyb) 180°, bezešvý O 26,9 x 2,6 | ks | 176 |  | 0 |  |  |  | základní |  | 0 | 0 | 0 | 0 | 0 | 1 | K | 2 | ROZPOCET | 0 | 0 | 0 | 0 | 0 | 1 | 0 | 1 | 320
| PP |  | Trubkový oblouk (ohyb) 180°, bezešvý O 26,9 x 2,6 | [15 empty] | PP | 2
| P |  | Poznámka k položce: DIN 2605 | [15 empty] | P | 2
168 | K | Pol159 | Trubkový oblouk 90° 3D, bezešvý O 48,3 x 2,6 | ks | 3 |  | 0 |  |  |  | základní |  | 0 | 0 | 0 | 0 | 0 | 1 | K | 2 | ROZPOCET | 0 | 0 | 0 | 0 | 0 | 1 | 0 | 1 | 322
| PP |  | Trubkový oblouk 90° 3D, bezešvý O 48,3 x 2,6 | [15 empty] | PP | 2
| P |  | Poznámka k položce: DIN 2605 | [15 empty] | P | 2
169 | K | Pol101 | Trubkový oblouk 90° 3D, bezešvý O 114,3 x 4,0 | ks | 3 |  | 0 |  |  |  | základní |  | 0 | 0 | 0 | 0 | 0 | 1 | K | 2 | ROZPOCET | 0 | 0 | 0 | 0 | 0 | 1 | 0 | 1 | 324
| PP |  | Trubkový oblouk 90° 3D, bezešvý O 114,3 x 4,0 | [15 empty] | PP | 2
| P |  | Poznámka k položce: DIN 2605 | [15 empty] | P | 2
170 | K | Pol160 | Přechod přímý DN 40/25 | ks | 1 |  | 0 |  |  |  | základní |  | 0 | 0 | 0 | 0 | 0 | 1 | K | 2 | ROZPOCET | 0 | 0 | 0 | 0 | 0 | 1 | 0 | 1 | 326
| PP |  | Přechod přímý DN 40/25 | [15 empty] | PP | 2
| P |  | Poznámka k položce: DIN 2616 | [15 empty] | P | 2
171 | K | Pol161 | Přechod přímý DN 150/100 | ks | 1 |  | 0 |  |  |  | základní |  | 0 | 0 | 0 | 0 | 0 | 1 | K | 2 | ROZPOCET | 0 | 0 | 0 | 0 | 0 | 1 | 0 | 1 | 328
| PP |  | Přechod přímý DN 150/100 | [15 empty] | PP | 2
| P |  | Poznámka k položce: DIN 2616 | [15 empty] | P | 2
172 | K | Pol114 | Klenuté dno DN25 | ks | 1 |  | 0 |  |  |  | základní |  | 0 | 0 | 0 | 0 | 0 | 1 | K | 2 | ROZPOCET | 0 | 0 | 0 | 0 | 0 | 1 | 0 | 1 | 330
| PP |  | Klenuté dno DN25 | [15 empty] | PP | 2
| P |  | Poznámka k položce: DIN 28011 | [15 empty] | P | 2
173 | K | Pol162 | Klenuté dno DN100 | ks | 1 |  | 0 |  |  |  | základní |  | 0 | 0 | 0 | 0 | 0 | 1 | K | 2 | ROZPOCET | 0 | 0 | 0 | 0 | 0 | 1 | 0 | 1 | 332
| PP |  | Klenuté dno DN100 | [15 empty] | PP | 2
| P |  | Poznámka k položce: DIN 28011 | [15 empty] | P | 2
| D | D16 | Materiál pro kotvení rozdělovacího a sběrného potrubí, rozvodného potrubí |  |  |  | 0 | [5 empty] | 0 |  | 0 |  | 0 | 1 | D | 1 | ROZPOCET | [6 empty] | 0
174 | K | Pol163 | Tyč U č.12 | m | 24 |  | 0 |  |  |  | základní |  | 0 | 0 | 0 | 0 | 0 | 1 | K | 2 | ROZPOCET | 0 | 0 | 0 | 0 | 0 | 1 | 0 | 1 | 334
| PP |  | Tyč U č.12 | [15 empty] | PP | 2
175 | K | Pol164 | Tyč L L 50x50x5 | m | 24 |  | 0 |  |  |  | základní |  | 0 | 0 | 0 | 0 | 0 | 1 | K | 2 | ROZPOCET | 0 | 0 | 0 | 0 | 0 | 1 | 0 | 1 | 336
| PP |  | Tyč L L 50x50x5 | [15 empty] | PP | 2
| P |  | Poznámka k položce: 11373.0 | [15 empty] | P | 2
176 | K | Pol165 | Plech tl. 5 mm | m2 | 10 |  | 0 |  |  |  | základní |  | 0 | 0 | 0 | 0 | 0 | 1 | K | 2 | ROZPOCET | 0 | 0 | 0 | 0 | 0 | 1 | 0 | 1 | 338
| PP |  | Plech tl. 5 mm | [15 empty] | PP | 2
| D | D17 | Materiál pro kotvení potrubí v ledové ploše |  |  |  | 0 | [5 empty] | 0 |  | 0 |  | 0 | 1 | D | 1 | ROZPOCET | [6 empty] | 0
177 | K | Pol166 | Distanční a podložné pásovice pro usazení chlad. roštu na podkladní beton LP - pro ledovou plochu 28x59m (Nebo provedení dle zvyklostí zhotovitele) | sada | 1 |  | 0 |  |  |  | základní |  | 0 | 0 | 0 | 0 | 0 | 1 | K | 2 | ROZPOCET | 0 | 0 | 0 | 0 | 0 | 1 | 0 | 1 | 340
| PP |  | Distanční a podložné pásovice pro usazení chlad. roštu na podkladní beton LP - pro ledovou plochu 28x59m (Nebo provedení dle zvyklostí zhotovitele) | [15 empty] | PP | 2
| D | D11 | Objímka dvoudílná s izolační PUR vložkou |  |  |  | 0 | [5 empty] | 0 |  | 0 |  | 0 | 1 | D | 1 | ROZPOCET | [6 empty] | 0
178 | K | Pol167 | Objímka s PUR vložkou DN 25 | ks | 9 |  | 0 |  |  |  | základní |  | 0 | 0 | 0 | 0 | 0 | 1 | K | 2 | ROZPOCET | 0 | 0 | 0 | 0 | 0 | 1 | 0 | 1 | 342
| PP |  | Objímka s PUR vložkou DN 25 | [15 empty] | PP | 2
| P |  | Poznámka k položce: 33 - 38 mm / M8 | [15 empty] | P | 2
179 | K | Pol168 | Objímka s PUR vložkou DN 32 | ks | 18 |  | 0 |  |  |  | základní |  | 0 | 0 | 0 | 0 | 0 | 1 | K | 2 | ROZPOCET | 0 | 0 | 0 | 0 | 0 | 1 | 0 | 1 | 344
| PP |  | Objímka s PUR vložkou DN 32 | [15 empty] | PP | 2
| P |  | Poznámka k položce: 33 - 38 mm / M8 | [15 empty] | P | 2
180 | K | Pol169 | Objímka s PUR vložkou DN 40 | ks | 24 |  | 0 |  |  |  | základní |  | 0 | 0 | 0 | 0 | 0 | 1 | K | 2 | ROZPOCET | 0 | 0 | 0 | 0 | 0 | 1 | 0 | 1 | 346
| PP |  | Objímka s PUR vložkou DN 40 | [15 empty] | PP | 2
| P |  | Poznámka k položce: 48 - 54 mm / M8 | [15 empty] | P | 2
181 | K | Pol170 | Objímka s PUR vložkou DN 100 | ks | 9 |  | 0 |  |  |  | základní |  | 0 | 0 | 0 | 0 | 0 | 1 | K | 2 | ROZPOCET | 0 | 0 | 0 | 0 | 0 | 1 | 0 | 1 | 348
| PP |  | Objímka s PUR vložkou DN 100 | [15 empty] | PP | 2
| P |  | Poznámka k položce: 113 - 117 mm / M10 | [15 empty] | P | 2
182 | K | Pol171 | Objímka s PUR vložkou DN 150 | ks | 20 |  | 0 |  |  |  | základní |  | 0 | 0 | 0 | 0 | 0 | 1 | K | 2 | ROZPOCET | 0 | 0 | 0 | 0 | 0 | 1 | 0 | 1 | 350
| PP |  | Objímka s PUR vložkou DN 150 | [15 empty] | PP | 2
| P |  | Poznámka k položce: 168 - 172 mm / M10 | [15 empty] | P | 2
183 | K | Pol172 | Příslušenství k objímkám (třmenům) závitové tyče, matice, podložky, apod. - pozink | sada | 1 |  | 0 |  |  |  | základní |  | 0 | 0 | 0 | 0 | 0 | 1 | K | 2 | ROZPOCET | 0 | 0 | 0 | 0 | 0 | 1 | 0 | 1 | 352
| PP |  | Příslušenství k objímkám (třmenům) závitové tyče, matice, podložky, apod. - pozink | [15 empty] | PP | 2
| D | D18 | Tepelná izolace (dilatace - přechod potrubí bet. deskami) |  |  |  | 0 | [5 empty] | 0 |  | 0 |  | 0 | 1 | D | 1 | ROZPOCET | [6 empty] | 0
184 | K | Pol173 | Z pěnového polyetylenu s uzavřenou buněčnou strukturou Pro potrubí O 26,9 x 2,6 | m | 360 |  | 0 |  |  |  | základní |  | 0 | 0 | 0 | 0 | 0 | 1 | K | 2 | ROZPOCET | 0 | 0 | 0 | 0 | 0 | 1 | 0 | 1 | 354
| PP |  | Z pěnového polyetylenu s uzavřenou buněčnou strukturou Pro potrubí O 26,9 x 2,6 | [15 empty] | PP | 2
| P |  | Poznámka k položce: tl.= 13 mm | [15 empty] | P | 2
| D | D19 | Nátěrový systém |  |  |  | 0 | [5 empty] | 0 |  | 0 |  | 0 | 1 | D | 0 | ROZPOCET | [6 empty] | 0
185 | K | Pol174 | Nátěrový systém pod izolaci - základní nátěr dvousložková epoxidová hmota s obsahem zinkfosfátu 2 x nátěr tloušťka 100µm | m2 | 80 |  | 0 |  |  |  | základní |  | 0 | 0 | 0 | 0 | 0 | 1 | K | 1 | ROZPOCET | 0 | 0 | 0 | 0 | 0 | 1 | 0 | 1 | 356
| PP |  | Nátěrový systém pod izolaci - základní nátěr dvousložková epoxidová hmota s obsahem zinkfosfátu 2 x nátěr tloušťka 100µm | [15 empty] | PP | 1
186 | K | Pol175 | Nátěrový systém pro neizolovaná potrubí a aparáty - základní nátěr dvousložková epoxidová hmota s obsahem zinkfosfátu 2 x nátěr tloušťka 100µm - vrchní nátěr: dvousložková epoxidová nátěrová hmota 1 x nátěr tloušťka 80µm | m2 | 30 |  | 0 |  |  |  | základní |  | 0 | 0 | 0 | 0 | 0 | 1 | K | 1 | ROZPOCET | 0 | 0 | 0 | 0 | 0 | 1 | 0 | 1 | 358
| PP |  | Nátěrový systém pro neizolovaná potrubí a aparáty - základní nátěr dvousložková epoxidová hmota s obsahem zinkfosfátu 2 x nátěr tloušťka 100µm - vrchní nátěr: dvousložková epoxidová nátěrová hmota 1 x nátěr tloušťka 80µm | [15 empty] | PP | 1
187 | K | Pol176 | Nátěrový systém pro ocelové konstrukce, nosiče potrubí - základní nátěr dvousložková epoxidová hmota s obsahem zinkfosfátu 2 x nátěr tloušťka 100µm - vrchní nátěr: dvousložková epoxidová nátěrová hmota 1 x nátěr tloušťka 80µm | m2 | 24 |  | 0 |  |  |  | základní |  | 0 | 0 | 0 | 0 | 0 | 1 | K | 1 | ROZPOCET | 0 | 0 | 0 | 0 | 0 | 1 | 0 | 1 | 360
| PP |  | Nátěrový systém pro ocelové konstrukce, nosiče potrubí - základní nátěr dvousložková epoxidová hmota s obsahem zinkfosfátu 2 x nátěr tloušťka 100µm - vrchní nátěr: dvousložková epoxidová nátěrová hmota 1 x nátěr tloušťka 80µm | [15 empty] | PP | 1
| D | D20 | Tepelné izolace |  |  |  | 0 | [5 empty] | 0 |  | 0 |  | 0 | 1 | D | 0 | ROZPOCET | [6 empty] | 0
| D | D21 | Tepelná izolace na bázi syntetického kaučuku |  |  |  | 0 | [5 empty] | 0 |  | 0 |  | 0 | 1 | D | 1 | ROZPOCET | [6 empty] | 0
188 | K | Pol177 | Tepelná izolace tl. 2x19 mm pro odlučovač: Nekonečná deska tl.19 mm | m2 | 30 |  | 0 |  |  |  | základní |  | 0 | 0 | 0 | 0 | 0 | 1 | K | 2 | ROZPOCET | 0 | 0 | 0 | 0 | 0 | 1 | 0 | 1 | 362
| PP |  | Tepelná izolace tl. 2x19 mm pro odlučovač: Nekonečná deska tl.19 mm | [15 empty] | PP | 2
189 | K | Pol178 | Tepelná izolace tl. 25 mm pro potrubí: DN 15 | m | 12 |  | 0 |  |  |  | základní |  | 0 | 0 | 0 | 0 | 0 | 1 | K | 2 | ROZPOCET | 0 | 0 | 0 | 0 | 0 | 1 | 0 | 1 | 364
| PP |  | Tepelná izolace tl. 25 mm pro potrubí: DN 15 | [15 empty] | PP | 2
190 | K | Pol179 | Tepelná izolace tl. 25 mm pro potrubí: DN 25 | m | 12 |  | 0 |  |  |  | základní |  | 0 | 0 | 0 | 0 | 0 | 1 | K | 2 | ROZPOCET | 0 | 0 | 0 | 0 | 0 | 1 | 0 | 1 | 366
| PP |  | Tepelná izolace tl. 25 mm pro potrubí: DN 25 | [15 empty] | PP | 2
191 | K | Pol180 | Tepelná izolace tl. 25 mm pro potrubí: DN 40 | m | 30 |  | 0 |  |  |  | základní |  | 0 | 0 | 0 | 0 | 0 | 1 | K | 2 | ROZPOCET | 0 | 0 | 0 | 0 | 0 | 1 | 0 | 1 | 368
| PP |  | Tepelná izolace tl. 25 mm pro potrubí: DN 40 | [15 empty] | PP | 2
192 | K | Pol181 | Tepelná izolace tl. 32 mm pro potrubí: DN 15 | m | 12 |  | 0 |  |  |  | základní |  | 0 | 0 | 0 | 0 | 0 | 1 | K | 2 | ROZPOCET | 0 | 0 | 0 | 0 | 0 | 1 | 0 | 1 | 370
| PP |  | Tepelná izolace tl. 32 mm pro potrubí: DN 15 | [15 empty] | PP | 2
193 | K | Pol182 | Tepelná izolace tl. 32 mm pro potrubí: DN 25 | m | 18 |  | 0 |  |  |  | základní |  | 0 | 0 | 0 | 0 | 0 | 1 | K | 2 | ROZPOCET | 0 | 0 | 0 | 0 | 0 | 1 | 0 | 1 | 372
| PP |  | Tepelná izolace tl. 32 mm pro potrubí: DN 25 | [15 empty] | PP | 2
194 | K | Pol183 | Tepelná izolace tl. 32 mm pro potrubí: DN 40 | m | 60 |  | 0 |  |  |  | základní |  | 0 | 0 | 0 | 0 | 0 | 1 | K | 2 | ROZPOCET | 0 | 0 | 0 | 0 | 0 | 1 | 0 | 1 | 374
| PP |  | Tepelná izolace tl. 32 mm pro potrubí: DN 40 | [15 empty] | PP | 2
195 | K | Pol184 | Tepelná izolace tl. 32 mm pro potrubí: DN 100 | m | 42 |  | 0 |  |  |  | základní |  | 0 | 0 | 0 | 0 | 0 | 1 | K | 2 | ROZPOCET | 0 | 0 | 0 | 0 | 0 | 1 | 0 | 1 | 376
| PP |  | Tepelná izolace tl. 32 mm pro potrubí: DN 100 | [15 empty] | PP | 2
196 | K | Pol185 | Tepelná izolace tl. 32 mm pro potrubí: DN 150 | m | 78 |  | 0 |  |  |  | základní |  | 0 | 0 | 0 | 0 | 0 | 1 | K | 2 | ROZPOCET | 0 | 0 | 0 | 0 | 0 | 1 | 0 | 1 | 378
| PP |  | Tepelná izolace tl. 32 mm pro potrubí: DN 150 | [15 empty] | PP | 2
197 | K | Pol186 | Příslušenství Lepidlo, čistidlo, samolepicí páska, montážní nůž … | sada | 1 |  | 0 |  |  |  | základní |  | 0 | 0 | 0 | 0 | 0 | 1 | K | 2 | ROZPOCET | 0 | 0 | 0 | 0 | 0 | 1 | 0 | 1 | 380
| PP |  | Příslušenství Lepidlo, čistidlo, samolepicí páska, montážní nůž … | [15 empty] | PP | 2
| D | D22 | Tepelná izolace ze skelného vlákna, s Al folií |  |  |  | 0 | [5 empty] | 0 |  | 0 |  | 0 | 1 | D | 1 | ROZPOCET | [6 empty] | 0
198 | K | Pol187 | Tepelná izolace tl. 30 mm pro potrubí: DN 50 | m | 12 |  | 0 |  |  |  | základní |  | 0 | 0 | 0 | 0 | 0 | 1 | K | 2 | ROZPOCET | 0 | 0 | 0 | 0 | 0 | 1 | 0 | 1 | 382
| PP |  | Tepelná izolace tl. 30 mm pro potrubí: DN 50 | [15 empty] | PP | 2
199 | K | Pol188 | Tepelná izolace tl. 30 mm pro potrubí: DN 65 | m | 4 |  | 0 |  |  |  | základní |  | 0 | 0 | 0 | 0 | 0 | 1 | K | 2 | ROZPOCET | 0 | 0 | 0 | 0 | 0 | 1 | 0 | 1 | 384
| PP |  | Tepelná izolace tl. 30 mm pro potrubí: DN 65 | [15 empty] | PP | 2
200 | K | Pol189 | Tepelná izolace tl. 30 mm pro potrubí: DN 80 | m | 6 |  | 0 |  |  |  | základní |  | 0 | 0 | 0 | 0 | 0 | 1 | K | 2 | ROZPOCET | 0 | 0 | 0 | 0 | 0 | 1 | 0 | 1 | 386
| PP |  | Tepelná izolace tl. 30 mm pro potrubí: DN 80 | [15 empty] | PP | 2
201 | K | Pol190 | Příslušenství Lepidlo, čistidlo, samolepicí páska, montážní nůž … | sada | 1 |  | 0 |  |  |  | základní |  | 0 | 0 | 0 | 0 | 0 | 1 | K | 2 | ROZPOCET | 0 | 0 | 0 | 0 | 0 | 1 | 0 | 1 | 388
| PP |  | Příslušenství Lepidlo, čistidlo, samolepicí páska, montážní nůž … | [15 empty] | PP | 2
| D | D23 | Náplně |  |  |  | 0 | [5 empty] | 0 |  | 0 |  | 0 | 1 | D | 0 | ROZPOCET | [6 empty] | 0
202 | K | Pol191 | Čpavek technický kapalný - jakost A (99,8 %) | kg | 1600 |  | 0 |  |  |  | základní |  | 0 | 0 | 0 | 0 | 0 | 1 | K | 1 | ROZPOCET | 0 | 0 | 0 | 0 | 0 | 1 | 0 | 1 | 390
| PP |  | Čpavek technický kapalný - jakost A (99,8 %) | [15 empty] | PP | 1
203 | K | Pol192 | Minerální olej pro kompresory - speciální olej pro kompresorová soustrojí | dm3 | 60 |  | 0 |  |  |  | základní |  | 0 | 0 | 0 | 0 | 0 | 1 | K | 1 | ROZPOCET | 0 | 0 | 0 | 0 | 0 | 1 | 0 | 1 | 392
| PP |  | Minerální olej pro kompresory - speciální olej pro kompresorová soustrojí | [15 empty] | PP | 1
| D | D24 | Ostatní náklady |  |  |  | 0 | [5 empty] | 0 |  | 0 |  | 0 | 1 | D | 0 | ROZPOCET | [6 empty] | 0
204 | K | Pol193 | Montáž zařízení a ledové plochy | sada | 1 |  | 0 |  |  |  | základní |  | 0 | 0 | 0 | 0 | 0 | 1 | K | 1 | ROZPOCET | 0 | 0 | 0 | 0 | 0 | 1 | 0 | 1 | 394
| PP |  | Montáž zařízení a ledové plochy | [15 empty] | PP | 1
| P |  | Poznámka k položce: Montáž zařízení a ledové plochy - montáž technologického zařízení - montáž potrubních rozvodů, nosičů potrubí a uložení potrubí - montáž armatur a automatiky - montáž potrubního roštu ledové plochy a rozdělovačů - montáž ocelových konstrukcí - úprava stávající ocelové konstrukce pod kondenzátor - provedení nátěrového systému - montáž tepelných izolací - vakuování čpavkového okruhu - naplnění chladiva NH3 (cca 1600 kg) | [15 empty] | P | 1
205 | K | Pol194 | Demontáž zařízení a likvidace | sada | 1 |  | 0 |  |  |  | základní |  | 0 | 0 | 0 | 0 | 0 | 1 | K | 1 | ROZPOCET | 0 | 0 | 0 | 0 | 0 | 1 | 0 | 1 | 396
| PP |  | Demontáž zařízení a likvidace | [15 empty] | PP | 1
| P |  | Poznámka k položce: Demontáž zařízení a likvidace - demontáž stávajích aparátů chladicího zařízení - 2 ks kompresorové soustrojí - 1 ks odpařovací kondenzátor - 1 ks expanzní nádoba - 1 ks sběrač oleje - 2 ks čerpadlo čpavku - 2 ks čerpadlo vody - demontáž armatur, potrubí, tepelné izolace - demontáž potrubí v přívodním kanále LP, vč. stáv. rozdělovačů - odčerpání a likvidace stávající náplně NH3 (cca 6500 kg) - včetně likvidace apárátů chladicího zařízení - včetně likvidace zdemontovaných armatur a tepelné izolace | [15 empty] | P | 1
206 | K | Pol195 | Provedení zkoušky svarových spojů dle ČSN EN 13 480 - 5 | sada | 1 |  | 0 |  |  |  | základní |  | 0 | 0 | 0 | 0 | 0 | 1 | K | 1 | ROZPOCET | 0 | 0 | 0 | 0 | 0 | 1 | 0 | 1 | 398
| PP |  | Provedení zkoušky svarových spojů dle ČSN EN 13 480 - 5 | [15 empty] | PP | 1
| P |  | Poznámka k položce: Provedení zkoušky svarových spojů dle ČSN EN 13 480 - 5 - vizuální kontrola všech svarových spojů dle ČSN EN ISO 17637 Čpavkové potrubí: - NDT objemové zkoužky - RT - potrubí cat. I a II - 5% obvodových svarů - NDT vizuální kontrola VT - potrubí cat. I, II - 100% svárů | [15 empty] | P | 1
207 | K | Pol196 | Provedení tlakové pevností a těsnostní zkoušky dle ČSN EN 13 480 - 5 - potrubní rozvody čpavkové - pneumatická tlaková zkouška (suchým vzduchem, dusíkem) - potrubní rozvody vody - hydrostatická tlakové zkoužka | sada | 1 |  | 0 |  |  |  | základní |  | 0 | 0 | 0 | 0 | 0 | 1 | K | 1 | ROZPOCET | 0 | 0 | 0 | 0 | 0 | 1 | 0 | 1 | 400
| PP |  | Provedení tlakové pevností a těsnostní zkoušky dle ČSN EN 13 480 - 5 - potrubní rozvody čpavkové - pneumatická tlaková zkouška (suchým vzduchem, dusíkem) - potrubní rozvody vody - hydrostatická tlakové zkoužka | [15 empty] | PP | 1
208 | K | Pol197 | Ostatní náklady | sada | 1 |  | 0 |  |  |  | základní |  | 0 | 0 | 0 | 0 | 0 | 1 | K | 1 | ROZPOCET | 0 | 0 | 0 | 0 | 0 | 1 | 0 | 1 | 402
| PP |  | Ostatní náklady - posouzení shody tlakové sestavy notifikovanou osobou dle požadavku NV 26/2003 - kontrolní prohlídka zařízení způsobilou osobou dle ČSN EN 378-2+A2 - uvedení do provozu, zkušební provoz, zaškolení obsluhy, revize - značení potrubí, štítky pro armatury a aparáty, apod. - doprava a manipulace, lešení - mechanismy, jeřab - inženýrská činnost, autorský dozor - dílenská dokumentace, dokumentace skutečného stavu | [15 empty] | PP | 1
| P |  | Poznámka k položce: Ostatní náklady - posouzení shody tlakové sestavy notifikovanou osobou dle požadavku NV 26/2003 - kontrolní prohlídka zařízení způsobilou osobou dle ČSN EN 378-2+A2 - uvedení do provozu, zkušební provoz, zaškolení obsluhy, revize - značení potrubí, štítky pro armatury a aparáty, apod. - doprava a manipulace, lešení - mechanismy, jeřab - inženýrská činnost, autorský dozor - dílenská dokumentace, dokumentace skutečného stavu Součásti technologické části nejsou stavební dodávky a práce, prostupy potrubí stěnami (ucpávky prostupů), apod. ; Zhotovitel provede kontrolu specifikace a dle potřeby a svých zvyklostí si tuto upraví. | [15 empty] | P | 1
209 | K | Pol250 | Osobní ochranné pomůcky a vybavení pro obsluhu chladicího zařízení | kpl | 1 |  | 0 |  |  |  | základní |  | 0 | 0 | 0 | 0 | 0 | 1 | K | 1 | ROZPOCET | 0 | 0 | 0 | 0 | 0 | 1 | 0 | 1 | -988222847
| PP |  | Osobní ochranné pomůcky a vybavení pro obsluhu chladicího zařízení | [15 empty] | PP | 1

## 258-7 - Elektroinstalace...
| List obsahuje: |  | 1) Krycí list soupisu | 2) Rekapitulace |  |  | 3) Soupis prací | Zpět na list: | Rekapitulace stavby
{276e2c6f-9594-4694-b524-0b5de5ed1fce}
2
| KRYCÍ LIST SOUPISU | [8 empty] | v --- níže se nacházejí doplnkové a pomocné údaje k sestavám --- v | [8 empty] | False
Stavba:
„Rekonstrukce technologie chlazení zimního stadionu ve Studénce
Objekt:
258/7 - Elektroinstalace a MaR
| KSO: |  |  |  |  | CC-CZ:
| Místo: |  | Budovatelská 770 |  |  | Datum: | 24. 8. 2016
| Zadavatel: |  |  |  |  | IČ: | 26149788
|  | B.B.D. s.r.o., Rokycanova 30, Praha 3 |  |  |  | DIČ:
| Uchazeč: |  |  |  |  | IČ:
DIČ:
| Projektant: |  |  |  |  | IČ: | 26149788
|  | B.B.D. s.r.o., Rokycanova 30, Praha 3 |  |  |  | DIČ:
Poznámka:
| Cena bez DPH | [5 empty] | 0
|  |  | Základ daně |  |  | Sazba daně | Výše daně
| DPH | základní | 0 |  |  | 21% | 0
|  | snížená | 0 |  |  | 15% | 0
|  | zákl. přenesená | 0 |  |  | 21% | 0
|  | sníž. přenesená | 0 |  |  | 15% | 0
|  | nulová | 0 |  |  | 0% | 0
| Cena s DPH |  |  | v | CZK |  | 0
REKAPITULACE ČLENĚNÍ SOUPISU PRACÍ
Stavba:
„Rekonstrukce technologie chlazení zimního stadionu ve Studénce
Objekt:
258/7 - Elektroinstalace a MaR
Místo: |  |  | Budovatelská 770 |  |  | Datum: | 24. 8. 2016
Zadavatel: |  |  | B.B.D. s.r.o., Rokycanova 30, Praha 3 |  |  | Projektant: | B.B.D. s.r.o., Rokycanova 30, Praha 3
Uchazeč:
Kód dílu - Popis | [6 empty] | Cena celkem [CZK]
Náklady soupisu celkem | [6 empty] | 0 | [12 empty] | -1
| D1 - 1. ROZVÁDĚČE | [5 empty] | 0
| D2 - 1.1 Rozvodna NN | [5 empty] | 0
| D3 - 1.2 Velín - rozvaděče technologie | [5 empty] | 0
| D4 - 1.3 Ostatní | [5 empty] | 0
| D5 - 2. ŘÍDÍCÍ SYSTÉM | [5 empty] | 0
| D6 - 2.1 Hardware řídícího systému | [5 empty] | 0
| D7 - 2.2 Software řídícího systému | [5 empty] | 0
| D8 - 3. PERIFERIE | [5 empty] | 0
| D9 - 3.1 Ledová plocha | [5 empty] | 0
| D10 - 3.2 Detekce úniku čpavku | [5 empty] | 0
| D11 - 3.3 Strojovna chlazení | [5 empty] | 0
| D12 - 3.4 Instalace rozvodna NN | [5 empty] | 0
| D13 - 3.5 Instalace velín | [5 empty] | 0
| D14 - 3.6 Instalace sklad | [5 empty] | 0
| D15 - 3.7 Instalace garáž rolby | [5 empty] | 0
| D16 - 3.8 Instalace venku | [5 empty] | 0
| D17 - 3.9 Instalace strojovna | [5 empty] | 0
| D18 - 3.10 Instalace technologický kanál | [5 empty] | 0
| D19 - 3.11 Uzemnění, pospojení | [5 empty] | 0
| D20 - 4. PC pracoviště | [5 empty] | 0
| D21 - 5. Ostatní | [5 empty] | 0
SOUPIS PRACÍ
Stavba:
„Rekonstrukce technologie chlazení zimního stadionu ve Studénce
Objekt:
258/7 - Elektroinstalace a MaR
Místo: |  |  | Budovatelská 770 |  |  | Datum: | 24. 8. 2016
Zadavatel: |  |  | B.B.D. s.r.o., Rokycanova 30, Praha 3 |  |  | Projektant: | B.B.D. s.r.o., Rokycanova 30, Praha 3
Uchazeč:
PČ | Typ | Kód | Popis | MJ | Množství | J.cena [CZK] | Cena celkem [CZK] | Cenová soustava |  | Poznámka | DPH | J. Nh [h] | Nh celkem [h] | J. hmotnost [t] | Hmotnost celkem [t] | J. suť [t] | Suť Celkem [t]
Náklady soupisu celkem | [6 empty] | 0 | [5 empty] | 0 |  | 0 |  | 0 |  | D | -1 | [7 empty] | 0
| D | D1 | 1. ROZVÁDĚČE |  |  |  | 0 | [5 empty] | 0 |  | 0 |  | 0 | 1 | D | 0 | ROZPOCET | [6 empty] | 0
| D | D2 | 1.1 Rozvodna NN |  |  |  | 0 | [5 empty] | 0 |  | 0 |  | 0 | 1 | D | 1 | ROZPOCET | [6 empty] | 0
1 | K | Pol270 | Skříňový oceloplechový rozváděč | kpl | 1 |  | 0 |  |  |  | základní |  | 0 | 0 | 0 | 0 | 0 | 4 | K | 2 | ROZPOCET | 0 | 0 | 0 | 0 | 0 | 1 | 0 | 4 | 4
| PP |  | Skříňový oceloplechový rozváděč | [15 empty] | PP | 2
| P |  | Poznámka k položce: RNN.1 pole 1 - uprostřed DM - C - Skříňový oceloplechový rozváděč , vč. montážní desky, podstavec 100mm, kapsa na dokumentaci. Rozměr š/v/h (mm): 800/2000/800mm Napěťové soustava: 3PEN, 400/230VAC, 50Hz, TNC; Instal. výkon,ß, současný příkon - záloha: Pi = 400 kW; ß = 0,9; Ps = 360 kW Jmenovitý proud: In = 630A; Zkratová odolnost: Icu = 36kA Krytí: IP 40/20 Základní ochrana živých částí: Izolací, kryty Ochrana při poruše: základní - automatickým odpojením od zdroje, zvýšená - doplňujícím pospojováním Jmenovité ovládací napětí: 230VAC, 50Hz Přívod shora, vývody: spodem, kabely Cu i Al Náplň rozvaděče: A) Přívodní pole B) Měření ČEZ, měření podružné pro analýzu sítě (hlavní jistič, ochrana proti přepětí, měřicí trasformátory, pojistky) viz zapojení C) montáž (kompletace) rozvaděče | [15 empty] | P | 2
2 | K | Pol271 | Skříňový oceloplechový rozváděč | kpl | 1 |  | 0 |  |  |  | základní |  | 0 | 0 | 0 | 0 | 0 | 4 | K | 2 | ROZPOCET | 0 | 0 | 0 | 0 | 0 | 1 | 0 | 4 | 6
| PP |  | Skříňový oceloplechový rozváděč | [15 empty] | PP | 2
| P |  | Poznámka k položce: RNN.2 pole 2 - vpravo DM - C - Skříňový oceloplechový rozváděč , vč. montážní desky, pravé bočnice, podstavec 100mm, kapsa na dokumentaci. Rozměr š/v/h (mm): 800/2000/800mm Napěťové soustava: 3PEN, 400/230VAC, 50Hz, TN/C; Kompenzace 100kvar, "chráněná"! Jmenovitý proud: In = 250A; Zkratová odolnost: Icu = 36kA Krytí: IP 40/20 Základní ochrana živých částí: Izolací, kryty Ochrana při poruše: základní - automatickým odpojením od zdroje, zvýšená - doplňujícím pospojováním Jmenovité ovládací napětí: 230VAC, 50Hz Přívod shora, vývody: spodem, kabely Cu i Al Náplň rozvaděče: A) Kompenzace (regulátor, kondenzátory, tlumivky, jištění a stykače) viz zapojení B) montáž (kompletace) rozvaděče | [15 empty] | P | 2
3 | K | Pol272 | Skříňový oceloplechový rozváděč | kpl | 1 |  | 0 |  |  |  | základní |  | 0 | 0 | 0 | 0 | 0 | 4 | K | 2 | ROZPOCET | 0 | 0 | 0 | 0 | 0 | 1 | 0 | 4 | 8
| PP |  | Skříňový oceloplechový rozváděč | [15 empty] | PP | 2
| P |  | Poznámka k položce: RNN.3 pole 3 - vlevo DM - C - Skříňový oceloplechový rozváděč , vč. montážní desky, levá bočnice, podstavec 100mm, kapsa na dokumentaci. Rozměr š/v/h (mm): 800/2000/800mm Napěťové soustava: 3PEN, 400/230VAC, 50Hz, TNC; Instal. výkon,ß, současný příkon - záloha: Pi = 400 kW; ß = 0,9; Ps = 360 kW Jmenovitý proud: In = 630A; Zkratová odolnost: Icu = 36kA Krytí: IP 40/20 Základní ochrana živých částí: Izolací, kryty Ochrana při poruše: základní - automatickým odpojením od zdroje, zvýšená - doplňujícím pospojováním Jmenovité ovládací napětí: 230VAC, 50Hz Přívod shora, vývody: spodem, kabely Cu i Al Náplň rozvaděče: A) Odběry ZS (pojistky) B) podružné měření na vývod pro FITCENTRUM a pro GARÁŽ + rezerva na osazení podružných měření na všech vývodech) viz zapojení C) montáž (kompletace) rozvaděče | [15 empty] | P | 2
4 | K | Pol273 | Skříňový oceloplechový rozváděč | kpl | 1 |  | 0 |  |  |  | základní |  | 0 | 0 | 0 | 0 | 0 | 4 | K | 2 | ROZPOCET | 0 | 0 | 0 | 0 | 0 | 1 | 0 | 4 | 10
| PP |  | Skříňový oceloplechový rozváděč | [15 empty] | PP | 2
| P |  | Poznámka k položce: RE měření ČEZ DM - C - Skříňový oceloplechový rozváděč, pro měření (elektroměr ČEZ, zkušební svorkovnice, oddělovač impulsů, zásuvka, telefonní přípojka) dle PP odběru B, kapsa na dokumentaci. Rozměr š/v/h (mm): 1000/600/300mm Před realizací projednat s distribuční společností. montáž (kompletace) rozvaděče | [15 empty] | P | 2
5 | K | Pol274 | Kabel celoplastový instalační silový s Cu jádrem - kabel pro přívod z transformátoru (paralelní vedení) | m | 30 |  | 0 |  |  |  | základní |  | 0 | 0 | 0 | 0 | 0 | 4 | K | 2 | ROZPOCET | 0 | 0 | 0 | 0 | 0 | 1 | 0 | 4 | 12
| PP |  | Kabel celoplastový instalační silový s Cu jádrem - kabel pro přívod z transformátoru (paralelní vedení) | [15 empty] | PP | 2
| P |  | Poznámka k položce: 1-CYKY 3x240+120 DM - C - | [15 empty] | P | 2
6 | K | Pol275 | Doprava | kpl | 1 |  | 0 |  |  |  | základní |  | 0 | 0 | 0 | 0 | 0 | 4 | K | 2 | ROZPOCET | 0 | 0 | 0 | 0 | 0 | 1 | 0 | 4 | 14
| PP |  | Doprava | [15 empty] | PP | 2
| P |  | Poznámka k položce: D | [15 empty] | P | 2
7 | K | Pol276 | Montáže, zapojení, revize | kpl | 1 |  | 0 |  |  |  | základní |  | 0 | 0 | 0 | 0 | 0 | 4 | K | 2 | ROZPOCET | 0 | 0 | 0 | 0 | 0 | 1 | 0 | 4 | 16
| PP |  | Montáže, zapojení, revize | [15 empty] | PP | 2
| P |  | Poznámka k položce: D | [15 empty] | P | 2
| D | D3 | 1.2 Velín - rozvaděče technologie |  |  |  | 0 | [5 empty] | 0 |  | 0 |  | 0 | 1 | D | 1 | ROZPOCET | [6 empty] | 0
8 | K | Pol277 | Skříňový oceloplechový rozváděč | kpl | 1 |  | 0 |  |  |  | základní |  | 0 | 0 | 0 | 0 | 0 | 4 | K | 2 | ROZPOCET | 0 | 0 | 0 | 0 | 0 | 1 | 0 | 4 | 18
| PP |  | Skříňový oceloplechový rozváděč | [15 empty] | PP | 2
| P |  | Poznámka k položce: HR1.1 pole 1 - uprostřed DM - C - Skříňový oceloplechový rozváděč , vč. montážní desky, podstavec 100mm, kapsa na dokumentaci. Rozměr š/v/h (mm): 800/2000/800mm Napěťové soustava: 3PEN, 400/230VAC, 50Hz, TNC-S; Instal. výkon,ß, současný příkon - záloha: Pi = 400 kW; ß = 0,9; Ps = 360 kW Jmenovitý proud: In = 630A; Zkratová odolnost: Icu = 36kA Krytí: IP 40/20 Základní ochrana živých částí: Izolací, kryty Ochrana při poruše: základní - automatickým odpojením od zdroje, zvýšená - doplňujícím pospojováním Jmenovité ovládací napětí: 230VAC, 50Hz Přívod shora, vývody: spodem, kabely Cu i Al Náplň rozvaděče: A) Přívodní pole (hlavní jistič, jistič-vypínač technologie, pojistky) viz zapojení B) montáž (kompletace) rozvaděče | [15 empty] | P | 2
9 | K | Pol278 | Skříňový oceloplechový rozváděč | kpl | 1 |  | 0 |  |  |  | základní |  | 0 | 0 | 0 | 0 | 0 | 4 | K | 2 | ROZPOCET | 0 | 0 | 0 | 0 | 0 | 1 | 0 | 4 | 20
| PP |  | Skříňový oceloplechový rozváděč | [15 empty] | PP | 2
| P |  | Poznámka k položce: HR1.2 pole 2 - vpravo DM - C - Skříňový oceloplechový rozváděč , vč. montážní desky, pravé bočnice, podstavec 100mm, kapsa na dokumentaci. Rozměr š/v/h (mm): 1000/2000/800mm Vývody: spodem, vrchem, kabely Cu i Al Náplň rozvaděče: A) Nevypínané odběry, havarijní větrání, signalizace úniku čpavku (jištění a stykače, frekvenční měniče havarijního větrání) viz zapojení B) montáž (kompletace) rozvaděče C) frekvenční měniče jsou samostatnou položkou níže | [15 empty] | P | 2
10 | K | Pol279 | Skříňový oceloplechový rozváděč | kpl | 1 |  | 0 |  |  |  | základní |  | 0 | 0 | 0 | 0 | 0 | 4 | K | 2 | ROZPOCET | 0 | 0 | 0 | 0 | 0 | 1 | 0 | 4 | 22
| PP |  | Skříňový oceloplechový rozváděč | [15 empty] | PP | 2
| P |  | Poznámka k položce: HR1.3 pole 3 - uprostřed DM - C - Skříňový oceloplechový rozváděč , vč. montážní desky, podstavec 100mm, kapsa na dokumentaci. Rozměr š/v/h (mm): 1200/2000/800mm Vývody: vrchem, kabely Cu Náplň rozvaděče: A) Kompresory (jističe, stykače, softstartéry kompresorů a kondenzátoru) viz zapojení B) montáž (kompletace) rozvaděče C) softstartéry jsou samostatnou položkou níže | [15 empty] | P | 2
11 | K | Pol280 | Skříňový oceloplechový rozváděč | kpl | 1 |  | 0 |  |  |  | základní |  | 0 | 0 | 0 | 0 | 0 | 4 | K | 2 | ROZPOCET | 0 | 0 | 0 | 0 | 0 | 1 | 0 | 4 | 24
| PP |  | Skříňový oceloplechový rozváděč | [15 empty] | PP | 2
| P |  | Poznámka k položce: HR1.4 pole 4 - vlevo DM - C - Skříňový oceloplechový rozváděč , vč. montážní desky, levá bočnice, podstavec 100mm, kapsa na dokumentaci. Rozměr š/v/h (mm): 1000/2000/800mm Vývody: vrchem, kabely Cu Náplň rozvaděče: A) Technologie chlazení, signalizace úniku čpavku (řídicí systém, jištění a stykače) viz zapojení B) montáž (kompletace) rozvaděče C) řídicí systém je samostatnou položkou níže | [15 empty] | P | 2
12 | K | Pol281 | Kabel celoplastový instalační silový s Cu jádrem - kabel pro přívod (paralelní vedení) | m | 20 |  | 0 |  |  |  | základní |  | 0 | 0 | 0 | 0 | 0 | 4 | K | 2 | ROZPOCET | 0 | 0 | 0 | 0 | 0 | 1 | 0 | 4 | 26
| PP |  | Kabel celoplastový instalační silový s Cu jádrem - kabel pro přívod (paralelní vedení) | [15 empty] | PP | 2
| P |  | Poznámka k položce: 1-CYKY 3x240+120 DM - C - | [15 empty] | P | 2
13 | K | Pol275 | Doprava | kpl | 1 |  | 0 |  |  |  | základní |  | 0 | 0 | 0 | 0 | 0 | 4 | K | 2 | ROZPOCET | 0 | 0 | 0 | 0 | 0 | 1 | 0 | 4 | 28
| PP |  | Doprava | [15 empty] | PP | 2
| P |  | Poznámka k položce: D | [15 empty] | P | 2
14 | K | Pol282 | Montáže, zapojení | kpl | 1 |  | 0 |  |  |  | základní |  | 0 | 0 | 0 | 0 | 0 | 4 | K | 2 | ROZPOCET | 0 | 0 | 0 | 0 | 0 | 1 | 0 | 4 | 30
| PP |  | Montáže, zapojení | [15 empty] | PP | 2
| P |  | Poznámka k položce: D | [15 empty] | P | 2
| D | D4 | 1.3 Ostatní |  |  |  | 0 | [5 empty] | 0 |  | 0 |  | 0 | 1 | D | 1 | ROZPOCET | [6 empty] | 0
15 | K | Pol283 | Zásuvková skříň 32A, IP44, zásuvky 1x32A/400V, 1x16A/400V, 2x16A/230V, chránič "A" 30mA, jističe | kpl | 2 |  | 0 |  |  |  | základní |  | 0 | 0 | 0 | 0 | 0 | 4 | K | 2 | ROZPOCET | 0 | 0 | 0 | 0 | 0 | 1 | 0 | 4 | 32
| PP |  | Zásuvková skříň 32A, IP44, zásuvky 1x32A/400V, 1x16A/400V, 2x16A/230V, chránič "A" 30mA, jističe | [15 empty] | PP | 2
| P |  | Poznámka k položce: ZS1, ZS2 1x32A/400V, 1x16A/400V, 2x16A/230V, chránič "A" 30mA DM - C - | [15 empty] | P | 2
16 | K | Pol284 | Skříňový oceloplechový rozváděč min. IP54 | kpl | 1 |  | 0 |  |  |  | základní |  | 0 | 0 | 0 | 0 | 0 | 4 | K | 2 | ROZPOCET | 0 | 0 | 0 | 0 | 0 | 1 | 0 | 4 | 34
| PP |  | Skříňový oceloplechový rozváděč min. IP54 | [15 empty] | PP | 2
| P |  | Poznámka k položce: RP1 rozhraní zón 0/1 DM - C - Skříňový oceloplechový rozváděč min. IP54, vč. montážní desky,kapsa na dokumentaci. Rozměr š/v/h (mm): 800/800/300mm Napěťové soustava: 3NPE, 400/230VAC, 50Hz, TNC-S; Vývody: 2x 400V (motory kondenzátoru), 1x 230V (osvětlení kondenzátoru), 2x měření teploty - viz zapojení | [15 empty] | P | 2
17 | K | Pol285 | Frekvenční měnič 18.5kW/400V, IP min 54, filtr "B". Pro kondenzátor | kpl | 1 |  | 0 |  |  |  | základní |  | 0 | 0 | 0 | 0 | 0 | 4 | K | 2 | ROZPOCET | 0 | 0 | 0 | 0 | 0 | 1 | 0 | 4 | 36
| PP |  | Frekvenční měnič 18.5kW/400V, IP min 54, filtr "B". Pro kondenzátor | [15 empty] | PP | 2
| P |  | Poznámka k položce: FM5.1 frekvenční měnič DM - C - | [15 empty] | P | 2
18 | K | Pol286 | Frekvenční měnič 5kW/400V, IP20 (instalováno v HR1.2), filtr "B". Pro větrání strojovny | kpl | 1 |  | 0 |  |  |  | základní |  | 0 | 0 | 0 | 0 | 0 | 4 | K | 2 | ROZPOCET | 0 | 0 | 0 | 0 | 0 | 1 | 0 | 4 | 38
| PP |  | Frekvenční měnič 5kW/400V, IP20 (instalováno v HR1.2), filtr "B". Pro větrání strojovny | [15 empty] | PP | 2
| P |  | Poznámka k položce: FMVZT1 frekvenční měnič DM - C - | [15 empty] | P | 2
19 | K | Pol287 | Frekvenční měnič 1.5kW/400V, IP20 (instalováno v HR1.2), filtr "B". Pro větrání strojovny | kpl | 1 |  | 0 |  |  |  | základní |  | 0 | 0 | 0 | 0 | 0 | 4 | K | 2 | ROZPOCET | 0 | 0 | 0 | 0 | 0 | 1 | 0 | 4 | 40
| PP |  | Frekvenční měnič 1.5kW/400V, IP20 (instalováno v HR1.2), filtr "B". Pro větrání strojovny | [15 empty] | PP | 2
| P |  | Poznámka k položce: FMVZT2 frekvenční měnič DM - C - | [15 empty] | P | 2
20 | K | Pol288 | Softstartér pro kompresor 1 90kW/400V, IP20 (instalováno v HR1.3) | kpl | 2 |  | 0 |  |  |  | základní |  | 0 | 0 | 0 | 0 | 0 | 4 | K | 2 | ROZPOCET | 0 | 0 | 0 | 0 | 0 | 1 | 0 | 4 | 42
| PP |  | Softstartér pro kompresor 1 90kW/400V, IP20 (instalováno v HR1.3) | [15 empty] | PP | 2
| P |  | Poznámka k položce: SF1, SF2 softstartér DM - C - | [15 empty] | P | 2
21 | K | Pol289 | Softstartér pro záložní ventilátor kondenzátoru 5.5kW/400V, IP20 (instalováno v HR1.3) | kpl | 1 |  | 0 |  |  |  | základní |  | 0 | 0 | 0 | 0 | 0 | 4 | K | 2 | ROZPOCET | 0 | 0 | 0 | 0 | 0 | 1 | 0 | 4 | 44
| PP |  | Softstartér pro záložní ventilátor kondenzátoru 5.5kW/400V, IP20 (instalováno v HR1.3) | [15 empty] | PP | 2
| P |  | Poznámka k položce: SF5.2 softstartér DM - C - | [15 empty] | P | 2
22 | K | Pol290 | Stávající, 25A/400V, připojena přes zásuvku 32A/400V | kpl | 1 |  | 0 |  |  |  | základní |  | 0 | 0 | 0 | 0 | 0 | 4 | K | 2 | ROZPOCET | 0 | 0 | 0 | 0 | 0 | 1 | 0 | 4 | 46
| PP |  | Stávající, 25A/400V, připojena přes zásuvku 32A/400V | [15 empty] | PP | 2
| P |  | Poznámka k položce: MS1 Nabíječka pro rolbu - stávající P - C - | [15 empty] | P | 2
| D | D5 | 2. ŘÍDÍCÍ SYSTÉM |  |  |  | 0 | [5 empty] | 0 |  | 0 |  | 0 | 1 | D | 0 | ROZPOCET | [6 empty] | 0
| D | D6 | 2.1 Hardware řídícího systému |  |  |  | 0 | [5 empty] | 0 |  | 0 |  | 0 | 1 | D | 1 | ROZPOCET | [6 empty] | 0
23 | K | Pol291 | Průmyslový Ethernet switch, 5 vstupů, napájení 24VDC | ks | 2 |  | 0 |  |  |  | základní |  | 0 | 0 | 0 | 0 | 0 | 4 | K | 2 | ROZPOCET | 0 | 0 | 0 | 0 | 0 | 1 | 0 | 4 | 48
| PP |  | Průmyslový Ethernet switch, 5 vstupů, napájení 24VDC | [15 empty] | PP | 2
| P |  | Poznámka k položce: N3 N4 DM - ROZV - B - | [15 empty] | P | 2
24 | K | Pol292 | GSM modem pro alarmová hlášení 4xDI, 2x DO | ks | 1 |  | 0 |  |  |  | základní |  | 0 | 0 | 0 | 0 | 0 | 4 | K | 2 | ROZPOCET | 0 | 0 | 0 | 0 | 0 | 1 | 0 | 4 | 50
| PP |  | GSM modem pro alarmová hlášení 4xDI, 2x DO | [15 empty] | PP | 2
| P |  | Poznámka k položce: N5 DM - ROZV - B - | [15 empty] | P | 2
25 | K | Pol293 | UPS modul s integrovaným zdrojem 230VAC/ 24VDC 5A, do rozvaděče, včetně akumulátoru 24V 7Ah (pro napájení PC, nevypínaných technologií (detekce NH3, dálková signalizace, řídicí PLC) | ks | 1 |  | 0 |  |  |  | základní |  | 0 | 0 | 0 | 0 | 0 | 4 | K | 2 | ROZPOCET | 0 | 0 | 0 | 0 | 0 | 1 | 0 | 4 | 52
| PP |  | UPS modul s integrovaným zdrojem 230VAC/ 24VDC 5A, do rozvaděče, včetně akumulátoru 24V 7Ah (pro napájení PC, nevypínaných technologií (detekce NH3, dálková signalizace, řídicí PLC) | [15 empty] | PP | 2
| P |  | Poznámka k položce: X DM - ROZV - B - | [15 empty] | P | 2
26 | K | Pol294 | PC, barevný dotykový displej 16:9 min. 15" a větší | ks | 1 |  | 0 |  |  |  | základní |  | 0 | 0 | 0 | 0 | 0 | 4 | K | 2 | ROZPOCET | 0 | 0 | 0 | 0 | 0 | 1 | 0 | 4 | 54
| PP |  | PC, barevný dotykový displej 16:9 min. 15" a větší | [15 empty] | PP | 2
| P |  | Poznámka k položce: N2 DM - ROZV - A - PC, barevný dotykový displej min. 15" a větší, rozlišení min. 1366x768 a vyšší,Quad-Core processor 2.0GHz, 4GB RAM, 4xCOM, 4xUSB, 3xEthernet, celokovové provedení, pasivní chlazení, napájení 9-36VDC, pracovní teplota -20 až 55°C, pro osazení do dveří rozvaděče, krytí min. IP54; OS-W7Pro | [15 empty] | P | 2
27 | K | Pol295 | PLC - průmyslový standard, komunikace ethernet | ks | 1 |  | 0 |  |  |  | základní |  | 0 | 0 | 0 | 0 | 0 | 4 | K | 2 | ROZPOCET | 0 | 0 | 0 | 0 | 0 | 1 | 0 | 4 | 56
| PP |  | PLC - průmyslový standard, komunikace ethernet | [15 empty] | PP | 2
| P |  | Poznámka k položce: N1 DM - ROZV - A - | [15 empty] | P | 2
28 | K | Pol296 | Modul analogových vstupů, 4xAI 4..20mA NEBO ústředna pro vyhodnocení 4ks snímačů koncentrace čpavku (4..20mA) | ks | 2 |  | 0 |  |  |  | základní |  | 0 | 0 | 0 | 0 | 0 | 4 | K | 2 | ROZPOCET | 0 | 0 | 0 | 0 | 0 | 1 | 0 | 4 | 58
| PP |  | Modul analogových vstupů, 4xAI 4..20mA NEBO ústředna pro vyhodnocení 4ks snímačů koncentrace čpavku (4..20mA) | [15 empty] | PP | 2
| P |  | Poznámka k položce: U DM - ROZV - B - | [15 empty] | P | 2
29 | K | Pol297 | Stabilizovaný zdroj 24VDC 5A, do rozvaděče (pro napájení periferií a vypínané části řídicího systému) | ks | 1 |  | 0 |  |  |  | základní |  | 0 | 0 | 0 | 0 | 0 | 4 | K | 2 | ROZPOCET | 0 | 0 | 0 | 0 | 0 | 1 | 0 | 4 | 60
| PP |  | Stabilizovaný zdroj 24VDC 5A, do rozvaděče (pro napájení periferií a vypínané části řídicího systému) | [15 empty] | PP | 2
| P |  | Poznámka k položce: X DM - ROZV - B - | [15 empty] | P | 2
30 | K | Pol298 | Modul pro analýzu sítě, 4x vstup U/230V, 3x vstup I/měř.tr. 5A NEBO samostatný analyzátor a komunikací do PLC | ks | 1 |  | 0 |  |  |  | základní |  | 0 | 0 | 0 | 0 | 0 | 4 | K | 2 | ROZPOCET | 0 | 0 | 0 | 0 | 0 | 1 | 0 | 4 | 62
| PP |  | Modul pro analýzu sítě, 4x vstup U/230V, 3x vstup I/měř.tr. 5A NEBO samostatný analyzátor a komunikací do PLC | [15 empty] | PP | 2
| P |  | Poznámka k položce: U DM - ROZV - B - | [15 empty] | P | 2
31 | K | Pol299 | Modul analogových vstupů, 4xAI 4..20mA | ks | 2 |  | 0 |  |  |  | základní |  | 0 | 0 | 0 | 0 | 0 | 4 | K | 2 | ROZPOCET | 0 | 0 | 0 | 0 | 0 | 1 | 0 | 4 | 64
| PP |  | Modul analogových vstupů, 4xAI 4..20mA | [15 empty] | PP | 2
| P |  | Poznámka k položce: U DM - ROZV - B - | [15 empty] | P | 2
32 | K | Pol300 | Modul analogových vstupů, 4xPt1000 apod., s kompenzací odporu vedení (3 nebo 4 vodičově) pro měření teplot ledové plochy | ks | 2 |  | 0 |  |  |  | základní |  | 0 | 0 | 0 | 0 | 0 | 4 | K | 2 | ROZPOCET | 0 | 0 | 0 | 0 | 0 | 1 | 0 | 4 | 66
| PP |  | Modul analogových vstupů, 4xPt1000 apod., s kompenzací odporu vedení (3 nebo 4 vodičově) pro měření teplot ledové plochy | [15 empty] | PP | 2
| P |  | Poznámka k položce: U DM - ROZV - B - | [15 empty] | P | 2
33 | K | Pol301 | Modul analogových vstupů, 8xPt1000 apod., | ks | 2 |  | 0 |  |  |  | základní |  | 0 | 0 | 0 | 0 | 0 | 4 | K | 2 | ROZPOCET | 0 | 0 | 0 | 0 | 0 | 1 | 0 | 4 | 68
| PP |  | Modul analogových vstupů, 8xPt1000 apod., | [15 empty] | PP | 2
| P |  | Poznámka k položce: U DM - ROZV - B - | [15 empty] | P | 2
34 | K | Pol302 | Modul analogových výstupů, 4xAO 4..20mA | ks | 1 |  | 0 |  |  |  | základní |  | 0 | 0 | 0 | 0 | 0 | 4 | K | 2 | ROZPOCET | 0 | 0 | 0 | 0 | 0 | 1 | 0 | 4 | 70
| PP |  | Modul analogových výstupů, 4xAO 4..20mA | [15 empty] | PP | 2
| P |  | Poznámka k položce: U DM - ROZV - B - | [15 empty] | P | 2
35 | K | Pol303 | Modul binárních výstupů, 16x DO/24VDC | ks | 4 |  | 0 |  |  |  | základní |  | 0 | 0 | 0 | 0 | 0 | 4 | K | 2 | ROZPOCET | 0 | 0 | 0 | 0 | 0 | 1 | 0 | 4 | 72
| PP |  | Modul binárních výstupů, 16x DO/24VDC | [15 empty] | PP | 2
| P |  | Poznámka k položce: U DM - ROZV - B - | [15 empty] | P | 2
36 | K | Pol304 | Propojovací plochý kabel modul DO/modul rel., délka do 1.5m | ks | 4 |  | 0 |  |  |  | základní |  | 0 | 0 | 0 | 0 | 0 | 4 | K | 2 | ROZPOCET | 0 | 0 | 0 | 0 | 0 | 1 | 0 | 4 | 74
| PP |  | Propojovací plochý kabel modul DO/modul rel., délka do 1.5m | [15 empty] | PP | 2
| P |  | Poznámka k položce: X DM - ROZV - B - | [15 empty] | P | 2
37 | K | Pol305 | Reléový modul, 16x vstup 24VDC, 16 reléový výstup 250VAC/5A | ks | 4 |  | 0 |  |  |  | základní |  | 0 | 0 | 0 | 0 | 0 | 4 | K | 2 | ROZPOCET | 0 | 0 | 0 | 0 | 0 | 1 | 0 | 4 | 76
| PP |  | Reléový modul, 16x vstup 24VDC, 16 reléový výstup 250VAC/5A | [15 empty] | PP | 2
| P |  | Poznámka k položce: U DM - ROZV - B - | [15 empty] | P | 2
38 | K | Pol306 | Modul binárních výstupů, 16x DI/24VDC | ks | 4 |  | 0 |  |  |  | základní |  | 0 | 0 | 0 | 0 | 0 | 4 | K | 2 | ROZPOCET | 0 | 0 | 0 | 0 | 0 | 1 | 0 | 4 | 78
| PP |  | Modul binárních výstupů, 16x DI/24VDC | [15 empty] | PP | 2
| P |  | Poznámka k položce: U DM - ROZV - B - | [15 empty] | P | 2
| D | D7 | 2.2 Software řídícího systému |  |  |  | 0 | [5 empty] | 0 |  | 0 |  | 0 | 1 | D | 1 | ROZPOCET | [6 empty] | 0
39 | K | Pol307 | Programové vybavení pro řídicí PLC | kpl | 1 |  | 0 |  |  |  | základní |  | 0 | 0 | 0 | 0 | 0 | 4 | K | 2 | ROZPOCET | 0 | 0 | 0 | 0 | 0 | 1 | 0 | 4 | 80
| PP |  | Programové vybavení pro řídicí PLC | [15 empty] | PP | 2
| P |  | Poznámka k položce: D | [15 empty] | P | 2
40 | K | Pol308 | Zpracování vizualizace (obrazovky, deníky, komunikace, trendy atd.) technologie | kpl | 1 |  | 0 |  |  |  | základní |  | 0 | 0 | 0 | 0 | 0 | 4 | K | 2 | ROZPOCET | 0 | 0 | 0 | 0 | 0 | 1 | 0 | 4 | 82
| PP |  | Zpracování vizualizace (obrazovky, deníky, komunikace, trendy atd.) technologie | [15 empty] | PP | 2
| P |  | Poznámka k položce: D | [15 empty] | P | 2
41 | K | Pol309 | Vizualizační program - licence | kpl | 1 |  | 0 |  |  |  | základní |  | 0 | 0 | 0 | 0 | 0 | 4 | K | 2 | ROZPOCET | 0 | 0 | 0 | 0 | 0 | 1 | 0 | 4 | 84
| PP |  | Vizualizační program - licence | [15 empty] | PP | 2
| P |  | Poznámka k položce: D | [15 empty] | P | 2
| D | D8 | 3. PERIFERIE |  |  |  | 0 | [5 empty] | 0 |  | 0 |  | 0 | 1 | D | 0 | ROZPOCET | [6 empty] | 0
| D | D9 | 3.1 Ledová plocha |  |  |  | 0 | [5 empty] | 0 |  | 0 |  | 0 | 1 | D | 1 | ROZPOCET | [6 empty] | 0
42 | K | Pol310 | Kabelový snímač teploty pro kryogenní aplikace, snímací prvek např. Pt1000, čtyřvodičové zapojení, IP67, kabel 10m | ks | 6 |  | 0 |  |  |  | základní |  | 0 | 0 | 0 | 0 | 0 | 4 | K | 2 | ROZPOCET | 0 | 0 | 0 | 0 | 0 | 1 | 0 | 4 | 86
| PP |  | Kabelový snímač teploty pro kryogenní aplikace, snímací prvek např. Pt1000, čtyřvodičové zapojení, IP67, kabel 10m | [15 empty] | PP | 2
| P |  | Poznámka k položce: P20-TI 2,3,4,5,6,7 DM - C - | [15 empty] | P | 2
43 | K | Pol311 | Snímač teploty prostorový, snímací prvek např. Pt1000, min. IP43pro snímání teploty v hale | ks | 1 |  | 0 |  |  |  | základní |  | 0 | 0 | 0 | 0 | 0 | 4 | K | 2 | ROZPOCET | 0 | 0 | 0 | 0 | 0 | 1 | 0 | 4 | 88
| PP |  | Snímač teploty prostorový, snímací prvek např. Pt1000, min. IP43pro snímání teploty v hale | [15 empty] | PP | 2
| P |  | Poznámka k položce: K-TI 2 DM - C - | [15 empty] | P | 2
44 | K | Pol312 | šachta prům. 250mm, hloubka 500mm pro přesvorkování čidel ledové plochy (odpadní trubka s víčkem) | ks | 4 |  | 0 |  |  |  | základní |  | 0 | 0 | 0 | 0 | 0 | 4 | K | 2 | ROZPOCET | 0 | 0 | 0 | 0 | 0 | 1 | 0 | 4 | 90
| PP |  | šachta prům. 250mm, hloubka 500mm pro přesvorkování čidel ledové plochy (odpadní trubka s víčkem) | [15 empty] | PP | 2
| P |  | Poznámka k položce: DM - C - | [15 empty] | P | 2
45 | K | Pol313 | nerezová trubka prům. 20mm, délka 5m (pro stlač. vzduch) jako ochranná jímka kabelového snímače podloží | ks | 2 |  | 0 |  |  |  | základní |  | 0 | 0 | 0 | 0 | 0 | 4 | K | 2 | ROZPOCET | 0 | 0 | 0 | 0 | 0 | 1 | 0 | 4 | 92
| PP |  | nerezová trubka prům. 20mm, délka 5m (pro stlač. vzduch) jako ochranná jímka kabelového snímače podloží | [15 empty] | PP | 2
| P |  | Poznámka k položce: DM - C - | [15 empty] | P | 2
46 | K | Pol314 | vodotěsná krabice pro přesvorkování čidel v šachtě | ks | 4 |  | 0 |  |  |  | základní |  | 0 | 0 | 0 | 0 | 0 | 4 | K | 2 | ROZPOCET | 0 | 0 | 0 | 0 | 0 | 1 | 0 | 4 | 94
| PP |  | vodotěsná krabice pro přesvorkování čidel v šachtě | [15 empty] | PP | 2
| P |  | Poznámka k položce: DM - C - | [15 empty] | P | 2
47 | K | Pol315 | Zemní instalační sdělovací kabel | m | 280 |  | 0 |  |  |  | základní |  | 0 | 0 | 0 | 0 | 0 | 4 | K | 2 | ROZPOCET | 0 | 0 | 0 | 0 | 0 | 1 | 0 | 4 | 96
| PP |  | Zemní instalační sdělovací kabel | [15 empty] | PP | 2
| P |  | Poznámka k položce: TCEKPFLE 3x4x0,8 DM - C - | [15 empty] | P | 2
48 | K | Pol316 | Kabelový drátěný žlab min 50x50 (komplet), žárově zinkováno nebo nerez | m | 100 |  | 0 |  |  |  | základní |  | 0 | 0 | 0 | 0 | 0 | 4 | K | 2 | ROZPOCET | 0 | 0 | 0 | 0 | 0 | 1 | 0 | 4 | 98
| PP |  | Kabelový drátěný žlab min 50x50 (komplet), žárově zinkováno nebo nerez | [15 empty] | PP | 2
| P |  | Poznámka k položce: DM - C - | [15 empty] | P | 2
49 | K | Pol317 | Prostup z technologického kanálu do haly pro snímač teploty + rezerva pro datový kabel. Požární odolnost 90min, neprostupný | kpl | 1 |  | 0 |  |  |  | základní |  | 0 | 0 | 0 | 0 | 0 | 4 | K | 2 | ROZPOCET | 0 | 0 | 0 | 0 | 0 | 1 | 0 | 4 | 100
| PP |  | Prostup z technologického kanálu do haly pro snímač teploty + rezerva pro datový kabel. Požární odolnost 90min, neprostupný | [15 empty] | PP | 2
| P |  | Poznámka k položce: D | [15 empty] | P | 2
50 | K | Pol318 | Montáže | kpl | 1 |  | 0 |  |  |  | základní |  | 0 | 0 | 0 | 0 | 0 | 4 | K | 2 | ROZPOCET | 0 | 0 | 0 | 0 | 0 | 1 | 0 | 4 | 102
| PP |  | Montáže | [15 empty] | PP | 2
| P |  | Poznámka k položce: D | [15 empty] | P | 2
| D | D10 | 3.2 Detekce úniku čpavku |  |  |  | 0 | [5 empty] | 0 |  | 0 |  | 0 | 1 | D | 1 | ROZPOCET | [6 empty] | 0
51 | K | Pol319 | elektrochemický snímač koncentrace NH3 ve vzduchu, spojitý výstup 4..20mA, rozsah měření 0..1000ppm, provedení nevýbušné zóna 2, min. krytí IP54. Včetně prvotní kalibrace (kalibrační list). | ks | 5 |  | 0 |  |  |  | základní |  | 0 | 0 | 0 | 0 | 0 | 4 | K | 2 | ROZPOCET | 0 | 0 | 0 | 0 | 0 | 1 | 0 | 4 | 104
| PP |  | elektrochemický snímač koncentrace NH3 ve vzduchu, spojitý výstup 4..20mA, rozsah měření 0..1000ppm, provedení nevýbušné zóna 2, min. krytí IP54. Včetně prvotní kalibrace (kalibrační list). | [15 empty] | PP | 2
| P |  | Poznámka k položce: K-QZ 1,2,3,4,5 DM - C - | [15 empty] | P | 2
52 | K | Pol320 | snímač pH, rozsah 4..20mA, pro detekci úniku NH3 do chladicí vody kondenzátoru, PN6, zahrnující elektrodu, redukci pro montáž do potrubí a vyhodnocovací jednotku. | ks | 1 |  | 0 |  |  |  | základní |  | 0 | 0 | 0 | 0 | 0 | 4 | K | 2 | ROZPOCET | 0 | 0 | 0 | 0 | 0 | 1 | 0 | 4 | 106
| PP |  | snímač pH, rozsah 4..20mA, pro detekci úniku NH3 do chladicí vody kondenzátoru, PN6, zahrnující elektrodu, redukci pro montáž do potrubí a vyhodnocovací jednotku. | [15 empty] | PP | 2
| P |  | Poznámka k položce: E03-QZ 1 DM - C - | [15 empty] | P | 2
53 | K | Pol321 | Houkačka s majákem, 24VDC, 96dB, krytí min IP54 | ks | 2 |  | 0 |  |  |  | základní |  | 0 | 0 | 0 | 0 | 0 | 4 | K | 2 | ROZPOCET | 0 | 0 | 0 | 0 | 0 | 1 | 0 | 4 | 108
| PP |  | Houkačka s majákem, 24VDC, 96dB, krytí min IP54 | [15 empty] | PP | 2
| P |  | Poznámka k položce: PJ 1,2 DM - C - | [15 empty] | P | 2
54 | K | Pol322 | Instalační sdělovací stíněný kabel | m | 420 |  | 0 |  |  |  | základní |  | 0 | 0 | 0 | 0 | 0 | 4 | K | 2 | ROZPOCET | 0 | 0 | 0 | 0 | 0 | 1 | 0 | 4 | 110
| PP |  | Instalační sdělovací stíněný kabel | [15 empty] | PP | 2
| P |  | Poznámka k položce: JYTY 4Dx1 DM - C - | [15 empty] | P | 2
55 | K | Pol323 | Plastová elektroinstalační trubka 25mm, příchytky | m | 100 |  | 0 |  |  |  | základní |  | 0 | 0 | 0 | 0 | 0 | 4 | K | 2 | ROZPOCET | 0 | 0 | 0 | 0 | 0 | 1 | 0 | 4 | 112
| PP |  | Plastová elektroinstalační trubka 25mm, příchytky | [15 empty] | PP | 2
| P |  | Poznámka k položce: DM - C - | [15 empty] | P | 2
56 | K | Pol324 | Montáže, provozní zkoušky | kpl | 1 |  | 0 |  |  |  | základní |  | 0 | 0 | 0 | 0 | 0 | 4 | K | 2 | ROZPOCET | 0 | 0 | 0 | 0 | 0 | 1 | 0 | 4 | 114
| PP |  | Montáže, provozní zkoušky | [15 empty] | PP | 2
| P |  | Poznámka k položce: D | [15 empty] | P | 2
| D | D11 | 3.3 Strojovna chlazení |  |  |  | 0 | [5 empty] | 0 |  | 0 |  | 0 | 1 | D | 1 | ROZPOCET | [6 empty] | 0
57 | K | Pol325 | Elektromotor kompresoru, 90kW, termistor, připojeno přes rozběhový softstartér. | ks | 2 |  | 0 |  |  |  | základní |  | 0 | 0 | 0 | 0 | 0 | 4 | K | 2 | ROZPOCET | 0 | 0 | 0 | 0 | 0 | 1 | 0 | 4 | 116
| PP |  | Elektromotor kompresoru, 90kW, termistor, připojeno přes rozběhový softstartér. | [15 empty] | PP | 2
| P |  | Poznámka k položce: M1, M2 P - C - | [15 empty] | P | 2
58 | K | Pol326 | Topné těleso pro ohřeh oleje kompresoru, 0.5kW. | ks | 2 |  | 0 |  |  |  | základní |  | 0 | 0 | 0 | 0 | 0 | 4 | K | 2 | ROZPOCET | 0 | 0 | 0 | 0 | 0 | 1 | 0 | 4 | 118
| PP |  | Topné těleso pro ohřeh oleje kompresoru, 0.5kW. | [15 empty] | PP | 2
| P |  | Poznámka k položce: EH1, EH2 P - C - | [15 empty] | P | 2
59 | K | Pol327 | Ŕídicí jednotka kompresoru, 230V/500VA, napájena musí být z oddělovacího transformátoru. | ks | 2 |  | 0 |  |  |  | základní |  | 0 | 0 | 0 | 0 | 0 | 4 | K | 2 | ROZPOCET | 0 | 0 | 0 | 0 | 0 | 1 | 0 | 4 | 120
| PP |  | Ŕídicí jednotka kompresoru, 230V/500VA, napájena musí být z oddělovacího transformátoru. | [15 empty] | PP | 2
| P |  | Poznámka k položce: DT01, DT02 P - C - | [15 empty] | P | 2
60 | K | Pol328 | Elektromotor venkovního kondenzátoru, 18.5kW, termistor, připojeno přes měnič. | ks | 1 |  | 0 |  |  |  | základní |  | 0 | 0 | 0 | 0 | 0 | 4 | K | 2 | ROZPOCET | 0 | 0 | 0 | 0 | 0 | 1 | 0 | 4 | 122
| PP |  | Elektromotor venkovního kondenzátoru, 18.5kW, termistor, připojeno přes měnič. | [15 empty] | PP | 2
| P |  | Poznámka k položce: M3.1 P - C - | [15 empty] | P | 2
61 | K | Pol329 | Záložní elektromotor venkovního kondenzátoru, 5.5kW, termistor, připojeno přes rozběhový softstartér. | ks | 1 |  | 0 |  |  |  | základní |  | 0 | 0 | 0 | 0 | 0 | 4 | K | 2 | ROZPOCET | 0 | 0 | 0 | 0 | 0 | 1 | 0 | 4 | 124
| PP |  | Záložní elektromotor venkovního kondenzátoru, 5.5kW, termistor, připojeno přes rozběhový softstartér. | [15 empty] | PP | 2
| P |  | Poznámka k položce: M3.2 P - C - | [15 empty] | P | 2
62 | K | Pol330 | Čerpadlo čpavku, 2.2kW, termistor. | ks | 2 |  | 0 |  |  |  | základní |  | 0 | 0 | 0 | 0 | 0 | 4 | K | 2 | ROZPOCET | 0 | 0 | 0 | 0 | 0 | 1 | 0 | 4 | 126
| PP |  | Čerpadlo čpavku, 2.2kW, termistor. | [15 empty] | PP | 2
| P |  | Poznámka k položce: M 5.1, 5.2 P - C - | [15 empty] | P | 2
63 | K | Pol331 | Diferenciální spínač tlaku čpavku na čerpadle, NH3 | ks | 2 |  | 0 |  |  |  | základní |  | 0 | 0 | 0 | 0 | 0 | 4 | K | 2 | ROZPOCET | 0 | 0 | 0 | 0 | 0 | 1 | 0 | 4 | 128
| PP |  | Diferenciální spínač tlaku čpavku na čerpadle, NH3 | [15 empty] | PP | 2
| P |  | Poznámka k položce: P20-dP 1, 2 P - C - | [15 empty] | P | 2
64 | K | Pol332 | Čerpadlo chladicí vody kondenzátoru, 3kW, termistor. | ks | 2 |  | 0 |  |  |  | základní |  | 0 | 0 | 0 | 0 | 0 | 4 | K | 2 | ROZPOCET | 0 | 0 | 0 | 0 | 0 | 1 | 0 | 4 | 130
| PP |  | Čerpadlo chladicí vody kondenzátoru, 3kW, termistor. | [15 empty] | PP | 2
| P |  | Poznámka k položce: M 6.1, 6.2 P - C - | [15 empty] | P | 2
65 | K | Pol333 | Čerpadlo chlazení kompresorů, 0.55kW, termistor. | ks | 2 |  | 0 |  |  |  | základní |  | 0 | 0 | 0 | 0 | 0 | 4 | K | 2 | ROZPOCET | 0 | 0 | 0 | 0 | 0 | 1 | 0 | 4 | 132
| PP |  | Čerpadlo chlazení kompresorů, 0.55kW, termistor. | [15 empty] | PP | 2
| P |  | Poznámka k položce: M 7.1, 7.2 P - C - | [15 empty] | P | 2
66 | K | Pol334 | Servopohon ventilu čpavku do plochy, 24VDC, 4..20mA | ks | 1 |  | 0 |  |  |  | základní |  | 0 | 0 | 0 | 0 | 0 | 4 | K | 2 | ROZPOCET | 0 | 0 | 0 | 0 | 0 | 1 | 0 | 4 | 134
| PP |  | Servopohon ventilu čpavku do plochy, 24VDC, 4..20mA | [15 empty] | PP | 2
| P |  | Poznámka k položce: M100 P20-Y1 P - C - | [15 empty] | P | 2
67 | K | Pol335 | Servopohon ventilu stávajícího využití odpadního tepla (bazén), 230VAC, trojpolohově | ks | 1 |  | 0 |  |  |  | základní |  | 0 | 0 | 0 | 0 | 0 | 4 | K | 2 | ROZPOCET | 0 | 0 | 0 | 0 | 0 | 1 | 0 | 4 | 136
| PP |  | Servopohon ventilu stávajícího využití odpadního tepla (bazén), 230VAC, trojpolohově | [15 empty] | PP | 2
| P |  | Poznámka k položce: M101 E05-Y1 P - C - | [15 empty] | P | 2
68 | K | Pol336 | Automatika odluhu chladicí vody kondenzátoru, 230VAC, 5W, signalizace poruchy | ks | 1 |  | 0 |  |  |  | základní |  | 0 | 0 | 0 | 0 | 0 | 4 | K | 2 | ROZPOCET | 0 | 0 | 0 | 0 | 0 | 1 | 0 | 4 | 138
| PP |  | Automatika odluhu chladicí vody kondenzátoru, 230VAC, 5W, signalizace poruchy | [15 empty] | PP | 2
| P |  | Poznámka k položce: M103 X10 P - C - | [15 empty] | P | 2
69 | K | Pol337 | Automatická úpravna vody, dávkování chemikálií, 230V, 200W | ks | 1 |  | 0 |  |  |  | základní |  | 0 | 0 | 0 | 0 | 0 | 4 | K | 2 | ROZPOCET | 0 | 0 | 0 | 0 | 0 | 1 | 0 | 4 | 140
| PP |  | Automatická úpravna vody, dávkování chemikálií, 230V, 200W | [15 empty] | PP | 2
| P |  | Poznámka k položce: M104 X10 P - C - | [15 empty] | P | 2
70 | K | Pol338 | Zásuvka 230V, na povrch, do vlhka, IP44 | ks | 5 |  | 0 |  |  |  | základní |  | 0 | 0 | 0 | 0 | 0 | 4 | K | 2 | ROZPOCET | 0 | 0 | 0 | 0 | 0 | 1 | 0 | 4 | 142
| PP |  | Zásuvka 230V, na povrch, do vlhka, IP44 | [15 empty] | PP | 2
| P |  | Poznámka k položce: M104 X10 DM - C - | [15 empty] | P | 2
71 | K | Pol339 | Solenoid doplňování do akumulační nádrže chladicí vody kondenzátoru, 230VAC, 15W | ks | 1 |  | 0 |  |  |  | základní |  | 0 | 0 | 0 | 0 | 0 | 4 | K | 2 | ROZPOCET | 0 | 0 | 0 | 0 | 0 | 1 | 0 | 4 | 144
| PP |  | Solenoid doplňování do akumulační nádrže chladicí vody kondenzátoru, 230VAC, 15W | [15 empty] | PP | 2
| P |  | Poznámka k položce: E03-Y1 P - C - | [15 empty] | P | 2
72 | K | Pol340 | Snímač tlaku čpavku na výtlaku kompresorů do kondenzátoru, NH3 -1/20 bar 4-20mA | ks | 1 |  | 0 |  |  |  | základní |  | 0 | 0 | 0 | 0 | 0 | 4 | K | 2 | ROZPOCET | 0 | 0 | 0 | 0 | 0 | 1 | 0 | 4 | 146
| PP |  | Snímač tlaku čpavku na výtlaku kompresorů do kondenzátoru, NH3 -1/20 bar 4-20mA | [15 empty] | PP | 2
| P |  | Poznámka k položce: E03-PIC1 P - C - | [15 empty] | P | 2
73 | K | Pol341 | Snímač hladiny spojitý, tlakový snímač, 0..1.5m, IP68, nerez, 4..20mA | ks | 1 |  | 0 |  |  |  | základní |  | 0 | 0 | 0 | 0 | 0 | 4 | K | 2 | ROZPOCET | 0 | 0 | 0 | 0 | 0 | 1 | 0 | 4 | 148
| PP |  | Snímač hladiny spojitý, tlakový snímač, 0..1.5m, IP68, nerez, 4..20mA | [15 empty] | PP | 2
| P |  | Poznámka k položce: E03-LIC1 DM - C - | [15 empty] | P | 2
74 | K | Pol342 | Snímač teploty prostorový, snímací prvek např. Pt1000, min. IP54 pro snímání teploty ve strojovně a venku | ks | 2 |  | 0 |  |  |  | základní |  | 0 | 0 | 0 | 0 | 0 | 4 | K | 2 | ROZPOCET | 0 | 0 | 0 | 0 | 0 | 1 | 0 | 4 | 150
| PP |  | Snímač teploty prostorový, snímací prvek např. Pt1000, min. IP54 pro snímání teploty ve strojovně a venku | [15 empty] | PP | 2
| P |  | Poznámka k položce: K-TI1 K-TI3 DM - C - | [15 empty] | P | 2
75 | K | Pol343 | Limitní spínač tlaku čpavku na výtlaku kompresorů do kondenzátoru, NH3 - bezpečnostní funkce | ks | 1 |  | 0 |  |  |  | základní |  | 0 | 0 | 0 | 0 | 0 | 4 | K | 2 | ROZPOCET | 0 | 0 | 0 | 0 | 0 | 1 | 0 | 4 | 152
| PP |  | Limitní spínač tlaku čpavku na výtlaku kompresorů do kondenzátoru, NH3 - bezpečnostní funkce | [15 empty] | PP | 2
| P |  | Poznámka k položce: K01-PS1 DM - C - | [15 empty] | P | 2
76 | K | Pol344 | Snímač tlaku čpavku na odlučovači čpavku, NH3 -1/12 bar 4-20mA | ks | 1 |  | 0 |  |  |  | základní |  | 0 | 0 | 0 | 0 | 0 | 4 | K | 2 | ROZPOCET | 0 | 0 | 0 | 0 | 0 | 1 | 0 | 4 | 154
| PP |  | Snímač tlaku čpavku na odlučovači čpavku, NH3 -1/12 bar 4-20mA | [15 empty] | PP | 2
| P |  | Poznámka k položce: V06-PI1 P - C - | [15 empty] | P | 2
77 | K | Pol345 | Radarový snímač hladiny čpavku na stavoznaku odlučovače, 24VDC, 4..20mA | ks | 1 |  | 0 |  |  |  | základní |  | 0 | 0 | 0 | 0 | 0 | 4 | K | 2 | ROZPOCET | 0 | 0 | 0 | 0 | 0 | 1 | 0 | 4 | 156
| PP |  | Radarový snímač hladiny čpavku na stavoznaku odlučovače, 24VDC, 4..20mA | [15 empty] | PP | 2
| P |  | Poznámka k položce: V06-LIC1 P - C - | [15 empty] | P | 2
78 | K | Pol346 | Limitní snímač hladiny čpavku na stavoznaku odlučovače,bezpečnostní funkce | ks | 1 |  | 0 |  |  |  | základní |  | 0 | 0 | 0 | 0 | 0 | 4 | K | 2 | ROZPOCET | 0 | 0 | 0 | 0 | 0 | 1 | 0 | 4 | 158
| PP |  | Limitní snímač hladiny čpavku na stavoznaku odlučovače,bezpečnostní funkce | [15 empty] | PP | 2
| P |  | Poznámka k položce: V06-LS2 P - C - | [15 empty] | P | 2
79 | K | Pol347 | Snímač teploty s jímkou, snímací prvek např. Pt1000, čtyřvodičové zapojení, IP54, jímka nerez PN40-těsnění na plocho | ks | 1 |  | 0 |  |  |  | základní |  | 0 | 0 | 0 | 0 | 0 | 4 | K | 2 | ROZPOCET | 0 | 0 | 0 | 0 | 0 | 1 | 0 | 4 | 160
| PP |  | Snímač teploty s jímkou, snímací prvek např. Pt1000, čtyřvodičové zapojení, IP54, jímka nerez PN40-těsnění na plocho | [15 empty] | PP | 2
| P |  | Poznámka k položce: P20-TI1 DM - C - | [15 empty] | P | 2
80 | K | Pol348 | Ovládací kříňka, IP54, obsahuje STOPtlačítko pro strojovnu, spínač větrání strojovny, signálku větrání strojovny a signálku úniku čpavku | ks | 4 |  | 0 |  |  |  | základní |  | 0 | 0 | 0 | 0 | 0 | 4 | K | 2 | ROZPOCET | 0 | 0 | 0 | 0 | 0 | 1 | 0 | 4 | 162
| PP |  | Ovládací kříňka, IP54, obsahuje STOPtlačítko pro strojovnu, spínač větrání strojovny, signálku větrání strojovny a signálku úniku čpavku | [15 empty] | PP | 2
| P |  | Poznámka k položce: SF 1,2,3,4 DM - C - | [15 empty] | P | 2
81 | K | Pol349 | Ovládací kříňka, IP54, obsahuje spínač větrání kanálu, signálku větrání | ks | 1 |  | 0 |  |  |  | základní |  | 0 | 0 | 0 | 0 | 0 | 4 | K | 2 | ROZPOCET | 0 | 0 | 0 | 0 | 0 | 1 | 0 | 4 | 164
| PP |  | Ovládací kříňka, IP54, obsahuje spínač větrání kanálu, signálku větrání | [15 empty] | PP | 2
| P |  | Poznámka k položce: SF5 DM - C - | [15 empty] | P | 2
82 | K | Pol350 | Kabel celoplastový instalační silový s Cu jádrem | m | 60 |  | 0 |  |  |  | základní |  | 0 | 0 | 0 | 0 | 0 | 4 | K | 2 | ROZPOCET | 0 | 0 | 0 | 0 | 0 | 1 | 0 | 4 | 166
| PP |  | Kabel celoplastový instalační silový s Cu jádrem | [15 empty] | PP | 2
| P |  | Poznámka k položce: 1-CYKY 4x35 DM - C - | [15 empty] | P | 2
83 | K | Pol351 | Kabel celoplastový instalační silový s Cu jádrem | m | 20 |  | 0 |  |  |  | základní |  | 0 | 0 | 0 | 0 | 0 | 4 | K | 2 | ROZPOCET | 0 | 0 | 0 | 0 | 0 | 1 | 0 | 4 | 168
| PP |  | Kabel celoplastový instalační silový s Cu jádrem | [15 empty] | PP | 2
| P |  | Poznámka k položce: CYKY-J 4x10 DM - C - | [15 empty] | P | 2
84 | K | Pol352 | Kabel celoplastový instalační silový s Cu jádrem | m | 60 |  | 0 |  |  |  | základní |  | 0 | 0 | 0 | 0 | 0 | 4 | K | 2 | ROZPOCET | 0 | 0 | 0 | 0 | 0 | 1 | 0 | 4 | 170
| PP |  | Kabel celoplastový instalační silový s Cu jádrem | [15 empty] | PP | 2
| P |  | Poznámka k položce: CYKY-J 4x4 DM - C - | [15 empty] | P | 2
85 | K | Pol353 | Kabel celoplastový instalační silový s Cu jádrem | m | 60 |  | 0 |  |  |  | základní |  | 0 | 0 | 0 | 0 | 0 | 4 | K | 2 | ROZPOCET | 0 | 0 | 0 | 0 | 0 | 1 | 0 | 4 | 172
| PP |  | Kabel celoplastový instalační silový s Cu jádrem | [15 empty] | PP | 2
| P |  | Poznámka k položce: CYKY-J 4x2,5 DM - C - | [15 empty] | P | 2
86 | K | Pol354 | Kabel celoplastový instalační silový s Cu jádrem | m | 120 |  | 0 |  |  |  | základní |  | 0 | 0 | 0 | 0 | 0 | 4 | K | 2 | ROZPOCET | 0 | 0 | 0 | 0 | 0 | 1 | 0 | 4 | 174
| PP |  | Kabel celoplastový instalační silový s Cu jádrem | [15 empty] | PP | 2
| P |  | Poznámka k položce: CYKY-J 3x2,5 DM - C - | [15 empty] | P | 2
87 | K | Pol355 | Kabel celoplastový flexibilní silový s Cu jádrem, stíněný | m | 20 |  | 0 |  |  |  | základní |  | 0 | 0 | 0 | 0 | 0 | 4 | K | 2 | ROZPOCET | 0 | 0 | 0 | 0 | 0 | 1 | 0 | 4 | 176
| PP |  | Kabel celoplastový flexibilní silový s Cu jádrem, stíněný | [15 empty] | PP | 2
| P |  | Poznámka k položce: CY-JZ 4x10 DM - C - | [15 empty] | P | 2
88 | K | Pol356 | Kabel flexibilní ovládací s Cu jádrem, stíněný | m | 150 |  | 0 |  |  |  | základní |  | 0 | 0 | 0 | 0 | 0 | 4 | K | 2 | ROZPOCET | 0 | 0 | 0 | 0 | 0 | 1 | 0 | 4 | 178
| PP |  | Kabel flexibilní ovládací s Cu jádrem, stíněný | [15 empty] | PP | 2
| P |  | Poznámka k položce: CMFM 7x1 DM - C - | [15 empty] | P | 2
89 | K | Pol357 | Kabel flexibilní ovládací s Cu jádrem, stíněný | m | 370 |  | 0 |  |  |  | základní |  | 0 | 0 | 0 | 0 | 0 | 4 | K | 2 | ROZPOCET | 0 | 0 | 0 | 0 | 0 | 1 | 0 | 4 | 180
| PP |  | Kabel flexibilní ovládací s Cu jádrem, stíněný | [15 empty] | PP | 2
| P |  | Poznámka k položce: CMFM 4x1 DM - C - | [15 empty] | P | 2
90 | K | Pol358 | Kabel ovládací s Cu jádrem, stíněný | m | 60 |  | 0 |  |  |  | základní |  | 0 | 0 | 0 | 0 | 0 | 4 | K | 2 | ROZPOCET | 0 | 0 | 0 | 0 | 0 | 1 | 0 | 4 | 182
| PP |  | Kabel ovládací s Cu jádrem, stíněný | [15 empty] | PP | 2
| P |  | Poznámka k položce: JYTY 7x1 DM - C - | [15 empty] | P | 2
91 | K | Pol359 | Kabelový drátěný žlab min 500x150 (komplet), žárově zinkováno nebo nerez | m | 50 |  | 0 |  |  |  | základní |  | 0 | 0 | 0 | 0 | 0 | 4 | K | 2 | ROZPOCET | 0 | 0 | 0 | 0 | 0 | 1 | 0 | 4 | 184
| PP |  | Kabelový drátěný žlab min 500x150 (komplet), žárově zinkováno nebo nerez | [15 empty] | PP | 2
| P |  | Poznámka k položce: DM - C - | [15 empty] | P | 2
92 | K | Pol316 | Kabelový drátěný žlab min 50x50 (komplet), žárově zinkováno nebo nerez | m | 40 |  | 0 |  |  |  | základní |  | 0 | 0 | 0 | 0 | 0 | 4 | K | 2 | ROZPOCET | 0 | 0 | 0 | 0 | 0 | 1 | 0 | 4 | 186
| PP |  | Kabelový drátěný žlab min 50x50 (komplet), žárově zinkováno nebo nerez | [15 empty] | PP | 2
| P |  | Poznámka k položce: DM - C - | [15 empty] | P | 2
93 | K | Pol323 | Plastová elektroinstalační trubka 25mm, příchytky | m | 50 |  | 0 |  |  |  | základní |  | 0 | 0 | 0 | 0 | 0 | 4 | K | 2 | ROZPOCET | 0 | 0 | 0 | 0 | 0 | 1 | 0 | 4 | 188
| PP |  | Plastová elektroinstalační trubka 25mm, příchytky | [15 empty] | PP | 2
| P |  | Poznámka k položce: DM - C - | [15 empty] | P | 2
94 | K | Pol275 | Doprava | kpl | 1 |  | 0 |  |  |  | základní |  | 0 | 0 | 0 | 0 | 0 | 4 | K | 2 | ROZPOCET | 0 | 0 | 0 | 0 | 0 | 1 | 0 | 4 | 190
| PP |  | Doprava | [15 empty] | PP | 2
| P |  | Poznámka k položce: D | [15 empty] | P | 2
95 | K | Pol360 | Montáže, zapojení, individuální zkoušky | kpl | 1 |  | 0 |  |  |  | základní |  | 0 | 0 | 0 | 0 | 0 | 4 | K | 2 | ROZPOCET | 0 | 0 | 0 | 0 | 0 | 1 | 0 | 4 | 192
| PP |  | Montáže, zapojení, individuální zkoušky | [15 empty] | PP | 2
| P |  | Poznámka k položce: D | [15 empty] | P | 2
| D | D12 | 3.4 Instalace rozvodna NN |  |  |  | 0 | [5 empty] | 0 |  | 0 |  | 0 | 1 | D | 1 | ROZPOCET | [6 empty] | 0
96 | K | Pol361 | Tlačítko hlavního vypínače, spínací, venkovní provedení, bezpečnostní tlačítko s ochranným sklíčkem | ks | 1 |  | 0 |  |  |  | základní |  | 0 | 0 | 0 | 0 | 0 | 4 | K | 2 | ROZPOCET | 0 | 0 | 0 | 0 | 0 | 1 | 0 | 4 | 194
| PP |  | Tlačítko hlavního vypínače, spínací, venkovní provedení, bezpečnostní tlačítko s ochranným sklíčkem | [15 empty] | PP | 2
| P |  | Poznámka k položce: SF101 DM - C - | [15 empty] | P | 2
97 | K | Pol362 | Spínač sériový, řazení 5, na povrch, IP54 | ks | 1 |  | 0 |  |  |  | základní |  | 0 | 0 | 0 | 0 | 0 | 4 | K | 2 | ROZPOCET | 0 | 0 | 0 | 0 | 0 | 1 | 0 | 4 | 196
| PP |  | Spínač sériový, řazení 5, na povrch, IP54 | [15 empty] | PP | 2
| P |  | Poznámka k položce: E/2 DM - C - | [15 empty] | P | 2
98 | K | Pol363 | Zářivkové svítidlo 2x36W, (zdroje L36W/840 G13), IP65-66, elektronický předřadník, sada pro průběžné propojování. | ks | 2 |  | 0 |  |  |  | základní |  | 0 | 0 | 0 | 0 | 0 | 4 | K | 2 | ROZPOCET | 0 | 0 | 0 | 0 | 0 | 1 | 0 | 4 | 198
| PP |  | Zářivkové svítidlo 2x36W, (zdroje L36W/840 G13), IP65-66, elektronický předřadník, sada pro průběžné propojování. | [15 empty] | PP | 2
| P |  | Poznámka k položce: E/2 DM - C - | [15 empty] | P | 2
99 | K | Pol364 | Zářivkové svítidlo 2x36W, (zdroje L36W/840 G13), IP65-66, elektronický předřadník, sada pro průběžné propojování, bateriový modul pro nouzové svícení 1h | ks | 2 |  | 0 |  |  |  | základní |  | 0 | 0 | 0 | 0 | 0 | 4 | K | 2 | ROZPOCET | 0 | 0 | 0 | 0 | 0 | 1 | 0 | 4 | 200
| PP |  | Zářivkové svítidlo 2x36W, (zdroje L36W/840 G13), IP65-66, elektronický předřadník, sada pro průběžné propojování, bateriový modul pro nouzové svícení 1h | [15 empty] | PP | 2
| P |  | Poznámka k položce: E/2+N DM - C - | [15 empty] | P | 2
100 | K | Pol365 | Zásuvka jednonásobná 230V, IP 54, s ochranným kolíkem, s víčkem, pro průběžnou montáž, na povrch | ks | 1 |  | 0 |  |  |  | základní |  | 0 | 0 | 0 | 0 | 0 | 4 | K | 2 | ROZPOCET | 0 | 0 | 0 | 0 | 0 | 1 | 0 | 4 | 202
| PP |  | Zásuvka jednonásobná 230V, IP 54, s ochranným kolíkem, s víčkem, pro průběžnou montáž, na povrch | [15 empty] | PP | 2
| P |  | Poznámka k položce: X1 DM - C - | [15 empty] | P | 2
101 | K | Pol366 | Kabel celoplastový instalační silový s Cu jádrem | m | 40 |  | 0 |  |  |  | základní |  | 0 | 0 | 0 | 0 | 0 | 4 | K | 2 | ROZPOCET | 0 | 0 | 0 | 0 | 0 | 1 | 0 | 4 | 204
| PP |  | Kabel celoplastový instalační silový s Cu jádrem | [15 empty] | PP | 2
| P |  | Poznámka k položce: CYKY-J 5x2,5 DM - C - | [15 empty] | P | 2
102 | K | Pol354 | Kabel celoplastový instalační silový s Cu jádrem | m | 15 |  | 0 |  |  |  | základní |  | 0 | 0 | 0 | 0 | 0 | 4 | K | 2 | ROZPOCET | 0 | 0 | 0 | 0 | 0 | 1 | 0 | 4 | 206
| PP |  | Kabel celoplastový instalační silový s Cu jádrem | [15 empty] | PP | 2
| P |  | Poznámka k položce: CYKY-J 3x2,5 DM - C - | [15 empty] | P | 2
103 | K | Pol367 | Trasa s funkční integritou pro vypínací tlačítko (10 m kabel 2x2,5, příchytky) | kpl | 1 |  | 0 |  |  |  | základní |  | 0 | 0 | 0 | 0 | 0 | 4 | K | 2 | ROZPOCET | 0 | 0 | 0 | 0 | 0 | 1 | 0 | 4 | 208
| PP |  | Trasa s funkční integritou pro vypínací tlačítko (10 m kabel 2x2,5, příchytky) | [15 empty] | PP | 2
| P |  | Poznámka k položce: D | [15 empty] | P | 2
104 | K | Pol323 | Plastová elektroinstalační trubka 25mm, příchytky | m | 50 |  | 0 |  |  |  | základní |  | 0 | 0 | 0 | 0 | 0 | 4 | K | 2 | ROZPOCET | 0 | 0 | 0 | 0 | 0 | 1 | 0 | 4 | 210
| PP |  | Plastová elektroinstalační trubka 25mm, příchytky | [15 empty] | PP | 2
| P |  | Poznámka k položce: DM - C - | [15 empty] | P | 2
105 | K | Pol368 | Demontáže stávajících zásuvek, svítidel a vypínačů | kpl | 1 |  | 0 |  |  |  | základní |  | 0 | 0 | 0 | 0 | 0 | 4 | K | 2 | ROZPOCET | 0 | 0 | 0 | 0 | 0 | 1 | 0 | 4 | 212
| PP |  | Demontáže stávajících zásuvek, svítidel a vypínačů | [15 empty] | PP | 2
| P |  | Poznámka k položce: D | [15 empty] | P | 2
106 | K | Pol369 | Montáže, zapojení | kpl | 1 |  | 0 |  |  |  | základní |  | 0 | 0 | 0 | 0 | 0 | 4 | K | 2 | ROZPOCET | 0 | 0 | 0 | 0 | 0 | 1 | 0 | 4 | 214
| PP |  | Montáže, zapojení | [15 empty] | PP | 2
| P |  | Poznámka k položce: D | [15 empty] | P | 2
| D | D13 | 3.5 Instalace velín |  |  |  | 0 | [5 empty] | 0 |  | 0 |  | 0 | 1 | D | 1 | ROZPOCET | [6 empty] | 0
107 | K | Pol370 | Spínač dvojpólový, řazení 2S, se signalizační doutnavkou, na povrch | ks | 1 |  | 0 |  |  |  | základní |  | 0 | 0 | 0 | 0 | 0 | 4 | K | 2 | ROZPOCET | 0 | 0 | 0 | 0 | 0 | 1 | 0 | 4 | 216
| PP |  | Spínač dvojpólový, řazení 2S, se signalizační doutnavkou, na povrch | [15 empty] | PP | 2
| P |  | Poznámka k položce: I/1 DM - C - | [15 empty] | P | 2
108 | K | Pol371 | Tlačítko dvojité, řazení 1/0+1/0, na povrch | ks | 1 |  | 0 |  |  |  | základní |  | 0 | 0 | 0 | 0 | 0 | 4 | K | 2 | ROZPOCET | 0 | 0 | 0 | 0 | 0 | 1 | 0 | 4 | 218
| PP |  | Tlačítko dvojité, řazení 1/0+1/0, na povrch | [15 empty] | PP | 2
| P |  | Poznámka k položce: H/1+2 DM - C - | [15 empty] | P | 2
109 | K | Pol372 | Zářivkové svítidlo 2x36W, (zdroje L36W/840 G13), IP65-66, elektronický předřadník, sada pro průběžné propojování | ks | 5 |  | 0 |  |  |  | základní |  | 0 | 0 | 0 | 0 | 0 | 4 | K | 2 | ROZPOCET | 0 | 0 | 0 | 0 | 0 | 1 | 0 | 4 | 220
| PP |  | Zářivkové svítidlo 2x36W, (zdroje L36W/840 G13), IP65-66, elektronický předřadník, sada pro průběžné propojování | [15 empty] | PP | 2
| P |  | Poznámka k položce: H/2 DM - C - | [15 empty] | P | 2
110 | K | Pol364 | Zářivkové svítidlo 2x36W, (zdroje L36W/840 G13), IP65-66, elektronický předřadník, sada pro průběžné propojování, bateriový modul pro nouzové svícení 1h | ks | 2 |  | 0 |  |  |  | základní |  | 0 | 0 | 0 | 0 | 0 | 4 | K | 2 | ROZPOCET | 0 | 0 | 0 | 0 | 0 | 1 | 0 | 4 | 222
| PP |  | Zářivkové svítidlo 2x36W, (zdroje L36W/840 G13), IP65-66, elektronický předřadník, sada pro průběžné propojování, bateriový modul pro nouzové svícení 1h | [15 empty] | PP | 2
| P |  | Poznámka k položce: H/1+N DM - C - | [15 empty] | P | 2
111 | K | Pol365 | Zásuvka jednonásobná 230V, IP 54, s ochranným kolíkem, s víčkem, pro průběžnou montáž, na povrch | ks | 2 |  | 0 |  |  |  | základní |  | 0 | 0 | 0 | 0 | 0 | 4 | K | 2 | ROZPOCET | 0 | 0 | 0 | 0 | 0 | 1 | 0 | 4 | 224
| PP |  | Zásuvka jednonásobná 230V, IP 54, s ochranným kolíkem, s víčkem, pro průběžnou montáž, na povrch | [15 empty] | PP | 2
| P |  | Poznámka k položce: X1 DM - C - | [15 empty] | P | 2
112 | K | Pol373 | Zásuvka dvojnásobná 230V, s ochranou proti přepětí, s ochranným kolíkem, na povrch | ks | 1 |  | 0 |  |  |  | základní |  | 0 | 0 | 0 | 0 | 0 | 4 | K | 2 | ROZPOCET | 0 | 0 | 0 | 0 | 0 | 1 | 0 | 4 | 226
| PP |  | Zásuvka dvojnásobná 230V, s ochranou proti přepětí, s ochranným kolíkem, na povrch | [15 empty] | PP | 2
| P |  | Poznámka k položce: X21 DM - C - | [15 empty] | P | 2
113 | K | Pol374 | Zásuvka dvojnásobná 230V, s ochranným kolíkem, na povrch | ks | 1 |  | 0 |  |  |  | základní |  | 0 | 0 | 0 | 0 | 0 | 4 | K | 2 | ROZPOCET | 0 | 0 | 0 | 0 | 0 | 1 | 0 | 4 | 228
| PP |  | Zásuvka dvojnásobná 230V, s ochranným kolíkem, na povrch | [15 empty] | PP | 2
| P |  | Poznámka k položce: X21 DM - C - | [15 empty] | P | 2
114 | K | Pol375 | Datová zásuvka dvojnásobná, 2x RJ45, na povrch | ks | 1 |  | 0 |  |  |  | základní |  | 0 | 0 | 0 | 0 | 0 | 4 | K | 2 | ROZPOCET | 0 | 0 | 0 | 0 | 0 | 1 | 0 | 4 | 230
| PP |  | Datová zásuvka dvojnásobná, 2x RJ45, na povrch | [15 empty] | PP | 2
| P |  | Poznámka k položce: X21 DM - C - | [15 empty] | P | 2
115 | K | Pol373 | Zásuvka dvojnásobná 230V, s ochranou proti přepětí, s ochranným kolíkem, na povrch | ks | 1 |  | 0 |  |  |  | základní |  | 0 | 0 | 0 | 0 | 0 | 4 | K | 2 | ROZPOCET | 0 | 0 | 0 | 0 | 0 | 1 | 0 | 4 | 232
| PP |  | Zásuvka dvojnásobná 230V, s ochranou proti přepětí, s ochranným kolíkem, na povrch | [15 empty] | PP | 2
| P |  | Poznámka k položce: X22 DM - C - | [15 empty] | P | 2
116 | K | Pol374 | Zásuvka dvojnásobná 230V, s ochranným kolíkem, na povrch | ks | 1 |  | 0 |  |  |  | základní |  | 0 | 0 | 0 | 0 | 0 | 4 | K | 2 | ROZPOCET | 0 | 0 | 0 | 0 | 0 | 1 | 0 | 4 | 234
| PP |  | Zásuvka dvojnásobná 230V, s ochranným kolíkem, na povrch | [15 empty] | PP | 2
| P |  | Poznámka k položce: X22 DM - C - | [15 empty] | P | 2
117 | K | Pol375 | Datová zásuvka dvojnásobná, 2x RJ45, na povrch | ks | 1 |  | 0 |  |  |  | základní |  | 0 | 0 | 0 | 0 | 0 | 4 | K | 2 | ROZPOCET | 0 | 0 | 0 | 0 | 0 | 1 | 0 | 4 | 236
| PP |  | Datová zásuvka dvojnásobná, 2x RJ45, na povrch | [15 empty] | PP | 2
| P |  | Poznámka k položce: X22 DM - C - | [15 empty] | P | 2
118 | K | Pol366 | Kabel celoplastový instalační silový s Cu jádrem | m | 40 |  | 0 |  |  |  | základní |  | 0 | 0 | 0 | 0 | 0 | 4 | K | 2 | ROZPOCET | 0 | 0 | 0 | 0 | 0 | 1 | 0 | 4 | 238
| PP |  | Kabel celoplastový instalační silový s Cu jádrem | [15 empty] | PP | 2
| P |  | Poznámka k položce: CYKY-J 5x2,5 DM - C - | [15 empty] | P | 2
119 | K | Pol354 | Kabel celoplastový instalační silový s Cu jádrem | m | 35 |  | 0 |  |  |  | základní |  | 0 | 0 | 0 | 0 | 0 | 4 | K | 2 | ROZPOCET | 0 | 0 | 0 | 0 | 0 | 1 | 0 | 4 | 240
| PP |  | Kabel celoplastový instalační silový s Cu jádrem | [15 empty] | PP | 2
| P |  | Poznámka k položce: CYKY-J 3x2,5 DM - C - | [15 empty] | P | 2
120 | K | Pol376 | Kabel pro datové sítě | m | 35 |  | 0 |  |  |  | základní |  | 0 | 0 | 0 | 0 | 0 | 4 | K | 2 | ROZPOCET | 0 | 0 | 0 | 0 | 0 | 1 | 0 | 4 | 242
| PP |  | Kabel pro datové sítě | [15 empty] | PP | 2
| P |  | Poznámka k položce: UTP DM - C - | [15 empty] | P | 2
121 | K | Pol316 | Kabelový drátěný žlab min 50x50 (komplet), žárově zinkováno nebo nerez | m | 20 |  | 0 |  |  |  | základní |  | 0 | 0 | 0 | 0 | 0 | 4 | K | 2 | ROZPOCET | 0 | 0 | 0 | 0 | 0 | 1 | 0 | 4 | 244
| PP |  | Kabelový drátěný žlab min 50x50 (komplet), žárově zinkováno nebo nerez | [15 empty] | PP | 2
| P |  | Poznámka k položce: DM - C - | [15 empty] | P | 2
122 | K | Pol323 | Plastová elektroinstalační trubka 25mm, příchytky | m | 50 |  | 0 |  |  |  | základní |  | 0 | 0 | 0 | 0 | 0 | 4 | K | 2 | ROZPOCET | 0 | 0 | 0 | 0 | 0 | 1 | 0 | 4 | 246
| PP |  | Plastová elektroinstalační trubka 25mm, příchytky | [15 empty] | PP | 2
| P |  | Poznámka k položce: DM - C - | [15 empty] | P | 2
123 | K | Pol377 | Demontáže stávajících zásuvek, svítidel a vypínačů. Demontáž starých rozvaděčů a kabelů kanálu. | kpl | 1 |  | 0 |  |  |  | základní |  | 0 | 0 | 0 | 0 | 0 | 4 | K | 2 | ROZPOCET | 0 | 0 | 0 | 0 | 0 | 1 | 0 | 4 | 248
| PP |  | Demontáže stávajících zásuvek, svítidel a vypínačů. Demontáž starých rozvaděčů a kabelů kanálu. | [15 empty] | PP | 2
| P |  | Poznámka k položce: D | [15 empty] | P | 2
124 | K | Pol378 | Montáže, zapojení | kpl | 1 |  | 0 |  |  |  | základní |  | 0 | 0 | 0 | 0 | 0 | 4 | K | 2 | ROZPOCET | 0 | 0 | 0 | 0 | 0 | 1 | 0 | 4 | 250
| PP |  | Montáže, zapojení | [15 empty] | PP | 2
| P |  | Poznámka k položce: D | [15 empty] | P | 2
| D | D14 | 3.6 Instalace sklad |  |  |  | 0 | [5 empty] | 0 |  | 0 |  | 0 | 1 | D | 1 | ROZPOCET | [6 empty] | 0
125 | K | Pol379 | Spínač jednopólový, řazení 1, na povrch | ks | 1 |  | 0 |  |  |  | základní |  | 0 | 0 | 0 | 0 | 0 | 4 | K | 2 | ROZPOCET | 0 | 0 | 0 | 0 | 0 | 1 | 0 | 4 | 252
| PP |  | Spínač jednopólový, řazení 1, na povrch | [15 empty] | PP | 2
| P |  | Poznámka k položce: E/4 DM - C - | [15 empty] | P | 2
126 | K | Pol372 | Zářivkové svítidlo 2x36W, (zdroje L36W/840 G13), IP65-66, elektronický předřadník, sada pro průběžné propojování | ks | 4 |  | 0 |  |  |  | základní |  | 0 | 0 | 0 | 0 | 0 | 4 | K | 2 | ROZPOCET | 0 | 0 | 0 | 0 | 0 | 1 | 0 | 4 | 254
| PP |  | Zářivkové svítidlo 2x36W, (zdroje L36W/840 G13), IP65-66, elektronický předřadník, sada pro průběžné propojování | [15 empty] | PP | 2
| P |  | Poznámka k položce: E/4 DM - C - | [15 empty] | P | 2
127 | K | Pol365 | Zásuvka jednonásobná 230V, IP 54, s ochranným kolíkem, s víčkem, pro průběžnou montáž, na povrch | ks | 1 |  | 0 |  |  |  | základní |  | 0 | 0 | 0 | 0 | 0 | 4 | K | 2 | ROZPOCET | 0 | 0 | 0 | 0 | 0 | 1 | 0 | 4 | 256
| PP |  | Zásuvka jednonásobná 230V, IP 54, s ochranným kolíkem, s víčkem, pro průběžnou montáž, na povrch | [15 empty] | PP | 2
| P |  | Poznámka k položce: X1 DM - C - | [15 empty] | P | 2
128 | K | Pol366 | Kabel celoplastový instalační silový s Cu jádrem | m | 40 |  | 0 |  |  |  | základní |  | 0 | 0 | 0 | 0 | 0 | 4 | K | 2 | ROZPOCET | 0 | 0 | 0 | 0 | 0 | 1 | 0 | 4 | 258
| PP |  | Kabel celoplastový instalační silový s Cu jádrem | [15 empty] | PP | 2
| P |  | Poznámka k položce: CYKY-J 5x2,5 DM - C - | [15 empty] | P | 2
129 | K | Pol354 | Kabel celoplastový instalační silový s Cu jádrem | m | 15 |  | 0 |  |  |  | základní |  | 0 | 0 | 0 | 0 | 0 | 4 | K | 2 | ROZPOCET | 0 | 0 | 0 | 0 | 0 | 1 | 0 | 4 | 260
| PP |  | Kabel celoplastový instalační silový s Cu jádrem | [15 empty] | PP | 2
| P |  | Poznámka k položce: CYKY-J 3x2,5 DM - C - | [15 empty] | P | 2
130 | K | Pol323 | Plastová elektroinstalační trubka 25mm, příchytky | m | 50 |  | 0 |  |  |  | základní |  | 0 | 0 | 0 | 0 | 0 | 4 | K | 2 | ROZPOCET | 0 | 0 | 0 | 0 | 0 | 1 | 0 | 4 | 262
| PP |  | Plastová elektroinstalační trubka 25mm, příchytky | [15 empty] | PP | 2
| P |  | Poznámka k položce: DM - C - | [15 empty] | P | 2
131 | K | Pol377 | Demontáže stávajících zásuvek, svítidel a vypínačů. Demontáž starých rozvaděčů a kabelů kanálu. | kpl | 1 |  | 0 |  |  |  | základní |  | 0 | 0 | 0 | 0 | 0 | 4 | K | 2 | ROZPOCET | 0 | 0 | 0 | 0 | 0 | 1 | 0 | 4 | 264
| PP |  | Demontáže stávajících zásuvek, svítidel a vypínačů. Demontáž starých rozvaděčů a kabelů kanálu. | [15 empty] | PP | 2
| P |  | Poznámka k položce: D | [15 empty] | P | 2
132 | K | Pol369 | Montáže, zapojení | kpl | 1 |  | 0 |  |  |  | základní |  | 0 | 0 | 0 | 0 | 0 | 4 | K | 2 | ROZPOCET | 0 | 0 | 0 | 0 | 0 | 1 | 0 | 4 | 266
| PP |  | Montáže, zapojení | [15 empty] | PP | 2
| P |  | Poznámka k položce: D | [15 empty] | P | 2
| D | D15 | 3.7 Instalace garáž rolby |  |  |  | 0 | [5 empty] | 0 |  | 0 |  | 0 | 1 | D | 1 | ROZPOCET | [6 empty] | 0
133 | K | Pol362 | Spínač sériový, řazení 5, na povrch, IP54 | ks | 2 |  | 0 |  |  |  | základní |  | 0 | 0 | 0 | 0 | 0 | 4 | K | 2 | ROZPOCET | 0 | 0 | 0 | 0 | 0 | 1 | 0 | 4 | 268
| PP |  | Spínač sériový, řazení 5, na povrch, IP54 | [15 empty] | PP | 2
| P |  | Poznámka k položce: G/1+2 G/3 DM - C - | [15 empty] | P | 2
134 | K | Pol380 | Spínač, řazení 1, na povrch, IP54 | ks | 1 |  | 0 |  |  |  | základní |  | 0 | 0 | 0 | 0 | 0 | 4 | K | 2 | ROZPOCET | 0 | 0 | 0 | 0 | 0 | 1 | 0 | 4 | 270
| PP |  | Spínač, řazení 1, na povrch, IP54 | [15 empty] | PP | 2
| P |  | Poznámka k položce: G/4 DM - C - | [15 empty] | P | 2
135 | K | Pol383 | Zásuvka 32A/400V, 5, IP 44, s ochranným kolíkem, s víčkem, na povrch | ks | 1 |  | 0 |  |  |  | základní |  | 0 | 0 | 0 | 0 | 0 | 4 | K | 2 | ROZPOCET | 0 | 0 | 0 | 0 | 0 | 1 | 0 | 4 | 276
| PP |  | Zásuvka 32A/400V, 5, IP 44, s ochranným kolíkem, s víčkem, na povrch | [15 empty] | PP | 2
| P |  | Poznámka k položce: X3 DM - C - | [15 empty] | P | 2
136 | K | Pol384 | Kabel celoplastový instalační silový s Cu jádrem | m | 90 |  | 0 |  |  |  | základní |  | 0 | 0 | 0 | 0 | 0 | 4 | K | 2 | ROZPOCET | 0 | 0 | 0 | 0 | 0 | 1 | 0 | 4 | 278
| PP |  | Kabel celoplastový instalační silový s Cu jádrem | [15 empty] | PP | 2
| P |  | Poznámka k položce: CYKY-J 5x6 DM - C - | [15 empty] | P | 2
137 | K | Pol366 | Kabel celoplastový instalační silový s Cu jádrem | m | 40 |  | 0 |  |  |  | základní |  | 0 | 0 | 0 | 0 | 0 | 4 | K | 2 | ROZPOCET | 0 | 0 | 0 | 0 | 0 | 1 | 0 | 4 | 280
| PP |  | Kabel celoplastový instalační silový s Cu jádrem | [15 empty] | PP | 2
| P |  | Poznámka k položce: CYKY-J 5x2,5 DM - C - | [15 empty] | P | 2
138 | K | Pol354 | Kabel celoplastový instalační silový s Cu jádrem | m | 120 |  | 0 |  |  |  | základní |  | 0 | 0 | 0 | 0 | 0 | 4 | K | 2 | ROZPOCET | 0 | 0 | 0 | 0 | 0 | 1 | 0 | 4 | 282
| PP |  | Kabel celoplastový instalační silový s Cu jádrem | [15 empty] | PP | 2
| P |  | Poznámka k položce: CYKY-J 3x2,5 DM - C - | [15 empty] | P | 2
139 | K | Pol316 | Kabelový drátěný žlab min 50x50 (komplet), žárově zinkováno nebo nerez | m | 15 |  | 0 |  |  |  | základní |  | 0 | 0 | 0 | 0 | 0 | 4 | K | 2 | ROZPOCET | 0 | 0 | 0 | 0 | 0 | 1 | 0 | 4 | 284
| PP |  | Kabelový drátěný žlab min 50x50 (komplet), žárově zinkováno nebo nerez | [15 empty] | PP | 2
| P |  | Poznámka k položce: DM - C - | [15 empty] | P | 2
140 | K | Pol323 | Plastová elektroinstalační trubka 25mm, příchytky | m | 40 |  | 0 |  |  |  | základní |  | 0 | 0 | 0 | 0 | 0 | 4 | K | 2 | ROZPOCET | 0 | 0 | 0 | 0 | 0 | 1 | 0 | 4 | 286
| PP |  | Plastová elektroinstalační trubka 25mm, příchytky | [15 empty] | PP | 2
| P |  | Poznámka k položce: DM - C - | [15 empty] | P | 2
141 | K | Pol385 | Demontáže stávajících zásuvek, svítidel a vypínačů. | kpl | 1 |  | 0 |  |  |  | základní |  | 0 | 0 | 0 | 0 | 0 | 4 | K | 2 | ROZPOCET | 0 | 0 | 0 | 0 | 0 | 1 | 0 | 4 | 288
| PP |  | Demontáže stávajících zásuvek, svítidel a vypínačů. | [15 empty] | PP | 2
| P |  | Poznámka k položce: D | [15 empty] | P | 2
142 | K | Pol386 | Montáže, zapojení | kpl | 1 |  | 0 |  |  |  | základní |  | 0 | 0 | 0 | 0 | 0 | 4 | K | 2 | ROZPOCET | 0 | 0 | 0 | 0 | 0 | 1 | 0 | 4 | 290
| PP |  | Montáže, zapojení | [15 empty] | PP | 2
| P |  | Poznámka k položce: D | [15 empty] | P | 2
| D | D16 | 3.8 Instalace venku |  |  |  | 0 | [5 empty] | 0 |  | 0 |  | 0 | 1 | D | 1 | ROZPOCET | [6 empty] | 0
143 | K | Pol380 | Spínač, řazení 1, na povrch, IP54 | ks | 1 |  | 0 |  |  |  | základní |  | 0 | 0 | 0 | 0 | 0 | 4 | K | 2 | ROZPOCET | 0 | 0 | 0 | 0 | 0 | 1 | 0 | 4 | 292
| PP |  | Spínač, řazení 1, na povrch, IP54 | [15 empty] | PP | 2
| P |  | Poznámka k položce: A/3+N DM - C - | [15 empty] | P | 2
144 | K | Pol364 | Zářivkové svítidlo 2x36W, (zdroje L36W/840 G13), IP65-66, elektronický předřadník, sada pro průběžné propojování, bateriový modul pro nouzové svícení 1h | ks | 2 |  | 0 |  |  |  | základní |  | 0 | 0 | 0 | 0 | 0 | 4 | K | 2 | ROZPOCET | 0 | 0 | 0 | 0 | 0 | 1 | 0 | 4 | 294
| PP |  | Zářivkové svítidlo 2x36W, (zdroje L36W/840 G13), IP65-66, elektronický předřadník, sada pro průběžné propojování, bateriový modul pro nouzové svícení 1h | [15 empty] | PP | 2
| P |  | Poznámka k položce: A/3+N DM - C - | [15 empty] | P | 2
145 | K | Pol387 | LED reflektor 80W, IP65, nastavitelný úhel pokrytí | ks | 2 |  | 0 |  |  |  | základní |  | 0 | 0 | 0 | 0 | 0 | 4 | K | 2 | ROZPOCET | 0 | 0 | 0 | 0 | 0 | 1 | 0 | 4 | 296
| PP |  | LED reflektor 80W, IP65, nastavitelný úhel pokrytí | [15 empty] | PP | 2
| P |  | Poznámka k položce: I/1 DM - C - | [15 empty] | P | 2
146 | K | Pol387 | LED reflektor 80W, IP65, nastavitelný úhel pokrytí | ks | 2 |  | 0 |  |  |  | základní |  | 0 | 0 | 0 | 0 | 0 | 4 | K | 2 | ROZPOCET | 0 | 0 | 0 | 0 | 0 | 1 | 0 | 4 | 298
| PP |  | LED reflektor 80W, IP65, nastavitelný úhel pokrytí | [15 empty] | PP | 2
| P |  | Poznámka k položce: G/3 DM - C - | [15 empty] | P | 2
147 | K | Pol354 | Kabel celoplastový instalační silový s Cu jádrem | m | 150 |  | 0 |  |  |  | základní |  | 0 | 0 | 0 | 0 | 0 | 4 | K | 2 | ROZPOCET | 0 | 0 | 0 | 0 | 0 | 1 | 0 | 4 | 300
| PP |  | Kabel celoplastový instalační silový s Cu jádrem | [15 empty] | PP | 2
| P |  | Poznámka k položce: CYKY-J 3x2,5 DM - C - | [15 empty] | P | 2
148 | K | Pol316 | Kabelový drátěný žlab min 50x50 (komplet), žárově zinkováno nebo nerez | m | 30 |  | 0 |  |  |  | základní |  | 0 | 0 | 0 | 0 | 0 | 4 | K | 2 | ROZPOCET | 0 | 0 | 0 | 0 | 0 | 1 | 0 | 4 | 302
| PP |  | Kabelový drátěný žlab min 50x50 (komplet), žárově zinkováno nebo nerez | [15 empty] | PP | 2
| P |  | Poznámka k položce: DM - C - | [15 empty] | P | 2
149 | K | Pol323 | Plastová elektroinstalační trubka 25mm, příchytky | m | 50 |  | 0 |  |  |  | základní |  | 0 | 0 | 0 | 0 | 0 | 4 | K | 2 | ROZPOCET | 0 | 0 | 0 | 0 | 0 | 1 | 0 | 4 | 304
| PP |  | Plastová elektroinstalační trubka 25mm, příchytky | [15 empty] | PP | 2
| P |  | Poznámka k položce: DM - C - | [15 empty] | P | 2
150 | K | Pol388 | Demontáže stávajících svítidel a drátů… | kpl | 1 |  | 0 |  |  |  | základní |  | 0 | 0 | 0 | 0 | 0 | 4 | K | 2 | ROZPOCET | 0 | 0 | 0 | 0 | 0 | 1 | 0 | 4 | 306
| PP |  | Demontáže stávajících svítidel a drátů… | [15 empty] | PP | 2
| P |  | Poznámka k položce: D | [15 empty] | P | 2
151 | K | Pol386 | Montáže, zapojení | kpl | 1 |  | 0 |  |  |  | základní |  | 0 | 0 | 0 | 0 | 0 | 4 | K | 2 | ROZPOCET | 0 | 0 | 0 | 0 | 0 | 1 | 0 | 4 | 308
| PP |  | Montáže, zapojení | [15 empty] | PP | 2
| P |  | Poznámka k položce: D | [15 empty] | P | 2
| D | D17 | 3.9 Instalace strojovna |  |  |  | 0 | [5 empty] | 0 |  | 0 |  | 0 | 1 | D | 1 | ROZPOCET | [6 empty] | 0
152 | K | Pol389 | Tlačítko dvojité, řazení 1/0+1/0, IP54, na povrch (při nouzové funkci strojovny není pod napětím) | ks | 2 |  | 0 |  |  |  | základní |  | 0 | 0 | 0 | 0 | 0 | 4 | K | 2 | ROZPOCET | 0 | 0 | 0 | 0 | 0 | 1 | 0 | 4 | 310
| PP |  | Tlačítko dvojité, řazení 1/0+1/0, IP54, na povrch (při nouzové funkci strojovny není pod napětím) | [15 empty] | PP | 2
| P |  | Poznámka k položce: J/1+2 DM - C - | [15 empty] | P | 2
153 | K | Pol390 | Zářivkové svítidlo 2x36W, (zdroje L36W/840 G13), IP65-66, nevýbušné provedení pro zónu 2, elektronický předřadník, sada pro průběžné propojování (nepoužívat běžné krabice pro svorkování - nevýbušné provedení). | ks | 8 |  | 0 |  |  |  | základní |  | 0 | 0 | 0 | 0 | 0 | 4 | K | 2 | ROZPOCET | 0 | 0 | 0 | 0 | 0 | 1 | 0 | 4 | 312
| PP |  | Zářivkové svítidlo 2x36W, (zdroje L36W/840 G13), IP65-66, nevýbušné provedení pro zónu 2, elektronický předřadník, sada pro průběžné propojování (nepoužívat běžné krabice pro svorkování - nevýbušné provedení). | [15 empty] | PP | 2
| P |  | Poznámka k položce: J/1 DM - C - | [15 empty] | P | 2
154 | K | Pol391 | Zářivkové svítidlo 2x36W, (zdroje L36W/840 G13), IP65-66, nevýbušné provedení pro zónu 2, elektronický předřadník, sada pro průběžné propojování (nepoužívat běžné krabice pro svorkování - nevýbušné provedení), nouzový modul pro svícení 1h. | ks | 8 |  | 0 |  |  |  | základní |  | 0 | 0 | 0 | 0 | 0 | 4 | K | 2 | ROZPOCET | 0 | 0 | 0 | 0 | 0 | 1 | 0 | 4 | 314
| PP |  | Zářivkové svítidlo 2x36W, (zdroje L36W/840 G13), IP65-66, nevýbušné provedení pro zónu 2, elektronický předřadník, sada pro průběžné propojování (nepoužívat běžné krabice pro svorkování - nevýbušné provedení), nouzový modul pro svícení 1h. | [15 empty] | PP | 2
| P |  | Poznámka k položce: J/2+N DM - C - | [15 empty] | P | 2
155 | K | Pol384 | Kabel celoplastový instalační silový s Cu jádrem | m | 20 |  | 0 |  |  |  | základní |  | 0 | 0 | 0 | 0 | 0 | 4 | K | 2 | ROZPOCET | 0 | 0 | 0 | 0 | 0 | 1 | 0 | 4 | 316
| PP |  | Kabel celoplastový instalační silový s Cu jádrem | [15 empty] | PP | 2
| P |  | Poznámka k položce: CYKY-J 5x6 DM - C - | [15 empty] | P | 2
156 | K | Pol366 | Kabel celoplastový instalační silový s Cu jádrem | m | 80 |  | 0 |  |  |  | základní |  | 0 | 0 | 0 | 0 | 0 | 4 | K | 2 | ROZPOCET | 0 | 0 | 0 | 0 | 0 | 1 | 0 | 4 | 318
| PP |  | Kabel celoplastový instalační silový s Cu jádrem | [15 empty] | PP | 2
| P |  | Poznámka k položce: CYKY-J 5x2,5 DM - C - | [15 empty] | P | 2
157 | K | Pol316 | Kabelový drátěný žlab min 50x50 (komplet), žárově zinkováno nebo nerez | m | 40 |  | 0 |  |  |  | základní |  | 0 | 0 | 0 | 0 | 0 | 4 | K | 2 | ROZPOCET | 0 | 0 | 0 | 0 | 0 | 1 | 0 | 4 | 320
| PP |  | Kabelový drátěný žlab min 50x50 (komplet), žárově zinkováno nebo nerez | [15 empty] | PP | 2
| P |  | Poznámka k položce: DM - C - | [15 empty] | P | 2
158 | K | Pol323 | Plastová elektroinstalační trubka 25mm, příchytky | m | 40 |  | 0 |  |  |  | základní |  | 0 | 0 | 0 | 0 | 0 | 4 | K | 2 | ROZPOCET | 0 | 0 | 0 | 0 | 0 | 1 | 0 | 4 | 322
| PP |  | Plastová elektroinstalační trubka 25mm, příchytky | [15 empty] | PP | 2
| P |  | Poznámka k položce: DM - C - | [15 empty] | P | 2
159 | K | Pol392 | Demontáže stávajících zásuvek, svítidel a vypínačů | kpl | 1 |  | 0 |  |  |  | základní |  | 0 | 0 | 0 | 0 | 0 | 4 | K | 2 | ROZPOCET | 0 | 0 | 0 | 0 | 0 | 1 | 0 | 4 | 324
| PP |  | Demontáže stávajících zásuvek, svítidel a vypínačů | [15 empty] | PP | 2
| P |  | Poznámka k položce: D | [15 empty] | P | 2
160 | K | Pol386 | Montáže, zapojení | kpl | 1 |  | 0 |  |  |  | základní |  | 0 | 0 | 0 | 0 | 0 | 4 | K | 2 | ROZPOCET | 0 | 0 | 0 | 0 | 0 | 1 | 0 | 4 | 326
| PP |  | Montáže, zapojení | [15 empty] | PP | 2
| P |  | Poznámka k položce: D | [15 empty] | P | 2
| D | D18 | 3.10 Instalace technologický kanál |  |  |  | 0 | [5 empty] | 0 |  | 0 |  | 0 | 1 | D | 1 | ROZPOCET | [6 empty] | 0
161 | K | Pol393 | Spínač, řazení 1, na povrch, IP54 (při nouzové funkci strojovny není pod napětím) | ks | 1 |  | 0 |  |  |  | základní |  | 0 | 0 | 0 | 0 | 0 | 4 | K | 2 | ROZPOCET | 0 | 0 | 0 | 0 | 0 | 1 | 0 | 4 | 328
| PP |  | Spínač, řazení 1, na povrch, IP54 (při nouzové funkci strojovny není pod napětím) | [15 empty] | PP | 2
| P |  | Poznámka k položce: K/1 DM - C - | [15 empty] | P | 2
162 | K | Pol394 | Zářivkové svítidlo 3x36W, (zdroje L36W/840 G13), IP65-66, nevýbušné provedení pro zónu 2, elektronický předřadník, sada pro průběžné propojování (nepoužívat běžné krabice pro svorkování - nevýbušné provedení), nouzový modul pro svícení 1h. | ks | 18 |  | 0 |  |  |  | základní |  | 0 | 0 | 0 | 0 | 0 | 4 | K | 2 | ROZPOCET | 0 | 0 | 0 | 0 | 0 | 1 | 0 | 4 | 330
| PP |  | Zářivkové svítidlo 3x36W, (zdroje L36W/840 G13), IP65-66, nevýbušné provedení pro zónu 2, elektronický předřadník, sada pro průběžné propojování (nepoužívat běžné krabice pro svorkování - nevýbušné provedení), nouzový modul pro svícení 1h. | [15 empty] | PP | 2
| P |  | Poznámka k položce: K/1+N DM - C - | [15 empty] | P | 2
163 | K | Pol366 | Kabel celoplastový instalační silový s Cu jádrem | m | 180 |  | 0 |  |  |  | základní |  | 0 | 0 | 0 | 0 | 0 | 4 | K | 2 | ROZPOCET | 0 | 0 | 0 | 0 | 0 | 1 | 0 | 4 | 332
| PP |  | Kabel celoplastový instalační silový s Cu jádrem | [15 empty] | PP | 2
| P |  | Poznámka k položce: CYKY-J 5x2,5 DM - C - | [15 empty] | P | 2
164 | K | Pol323 | Plastová elektroinstalační trubka 25mm, příchytky | m | 40 |  | 0 |  |  |  | základní |  | 0 | 0 | 0 | 0 | 0 | 4 | K | 2 | ROZPOCET | 0 | 0 | 0 | 0 | 0 | 1 | 0 | 4 | 334
| PP |  | Plastová elektroinstalační trubka 25mm, příchytky | [15 empty] | PP | 2
| P |  | Poznámka k položce: DM - C - | [15 empty] | P | 2
165 | K | Pol395 | Demontáže stávajících svítidel a vypínačů | kpl | 1 |  | 0 |  |  |  | základní |  | 0 | 0 | 0 | 0 | 0 | 4 | K | 2 | ROZPOCET | 0 | 0 | 0 | 0 | 0 | 1 | 0 | 4 | 336
| PP |  | Demontáže stávajících svítidel a vypínačů | [15 empty] | PP | 2
| P |  | Poznámka k položce: D | [15 empty] | P | 2
166 | K | Pol396 | Montáže, zapojení | kpl | 1 |  | 0 |  |  |  | základní |  | 0 | 0 | 0 | 0 | 0 | 4 | K | 2 | ROZPOCET | 0 | 0 | 0 | 0 | 0 | 1 | 0 | 4 | 338
| PP |  | Montáže, zapojení | [15 empty] | PP | 2
| P |  | Poznámka k položce: D | [15 empty] | P | 2
| D | D19 | 3.11 Uzemnění, pospojení |  |  |  | 0 | [5 empty] | 0 |  | 0 |  | 0 | 1 | D | 1 | ROZPOCET | [6 empty] | 0
167 | K | Pol397 | vodič CU ohebný žlutozelený | m | 15 |  | 0 |  |  |  | základní |  | 0 | 0 | 0 | 0 | 0 | 4 | K | 2 | ROZPOCET | 0 | 0 | 0 | 0 | 0 | 1 | 0 | 4 | 340
| PP |  | vodič CU ohebný žlutozelený | [15 empty] | PP | 2
| P |  | Poznámka k položce: CYA 16 DM - C - | [15 empty] | P | 2
168 | K | Pol398 | vodič CU ohebný žlutozelený | m | 25 |  | 0 |  |  |  | základní |  | 0 | 0 | 0 | 0 | 0 | 4 | K | 2 | ROZPOCET | 0 | 0 | 0 | 0 | 0 | 1 | 0 | 4 | 342
| PP |  | vodič CU ohebný žlutozelený | [15 empty] | PP | 2
| P |  | Poznámka k položce: CYA 6 DM - C - | [15 empty] | P | 2
169 | K | Pol399 | Zemnicí pásek | m | 50 |  | 0 |  |  |  | základní |  | 0 | 0 | 0 | 0 | 0 | 4 | K | 2 | ROZPOCET | 0 | 0 | 0 | 0 | 0 | 1 | 0 | 4 | 344
| PP |  | Zemnicí pásek | [15 empty] | PP | 2
| P |  | Poznámka k položce: FeZn 30x4 DM - C - | [15 empty] | P | 2
170 | K | Pol400 | Zemnicí drát | m | 30 |  | 0 |  |  |  | základní |  | 0 | 0 | 0 | 0 | 0 | 4 | K | 2 | ROZPOCET | 0 | 0 | 0 | 0 | 0 | 1 | 0 | 4 | 346
| PP |  | Zemnicí drát | [15 empty] | PP | 2
| P |  | Poznámka k položce: FeZn 10 DM - C - | [15 empty] | P | 2
171 | K | Pol401 | Zemnič chladicí věže | kpl | 4 |  | 0 |  |  |  | základní |  | 0 | 0 | 0 | 0 | 0 | 4 | K | 2 | ROZPOCET | 0 | 0 | 0 | 0 | 0 | 1 | 0 | 4 | 348
| PP |  | Zemnič chladicí věže | [15 empty] | PP | 2
| P |  | Poznámka k položce: D | [15 empty] | P | 2
172 | K | Pol396 | Montáže, zapojení | kpl | 1 |  | 0 |  |  |  | základní |  | 0 | 0 | 0 | 0 | 0 | 4 | K | 2 | ROZPOCET | 0 | 0 | 0 | 0 | 0 | 1 | 0 | 4 | 350
| PP |  | Montáže, zapojení | [15 empty] | PP | 2
| P |  | Poznámka k položce: D | [15 empty] | P | 2
| D | D20 | 4. PC pracoviště |  |  |  | 0 | [5 empty] | 0 |  | 0 |  | 0 | 1 | D | 1 | ROZPOCET | [6 empty] | 0
173 | K | Pol402 | PC, All in One 21" a větší, 16:9, rozlišení min. 1366x768 a vyšší, min processor 2.0GHz, 4GB RAM, 3xUSB, 1xEthernet, pasivní chlazení, OS-W7Pro | ks | 1 |  | 0 |  |  |  | základní |  | 0 | 0 | 0 | 0 | 0 | 4 | K | 2 | ROZPOCET | 0 | 0 | 0 | 0 | 0 | 1 | 0 | 4 | 352
| PP |  | PC, All in One 21" a větší, 16:9, rozlišení min. 1366x768 a vyšší, min processor 2.0GHz, 4GB RAM, 3xUSB, 1xEthernet, pasivní chlazení, OS-W7Pro | [15 empty] | PP | 2
| P |  | Poznámka k položce: DM - C - | [15 empty] | P | 2
174 | K | Pol403 | Klient (SW) vizualizace běžící na řídicím počítači (licence) jako webový klient nebo vzdálená plocha | ks | 1 |  | 0 |  |  |  | základní |  | 0 | 0 | 0 | 0 | 0 | 4 | K | 2 | ROZPOCET | 0 | 0 | 0 | 0 | 0 | 1 | 0 | 4 | 354
| PP |  | Klient (SW) vizualizace běžící na řídicím počítači (licence) jako webový klient nebo vzdálená plocha | [15 empty] | PP | 2
| P |  | Poznámka k položce: DM - C - | [15 empty] | P | 2
175 | K | Pol404 | Tiskárna barevná | ks | 1 |  | 0 |  |  |  | základní |  | 0 | 0 | 0 | 0 | 0 | 4 | K | 2 | ROZPOCET | 0 | 0 | 0 | 0 | 0 | 1 | 0 | 4 | 356
| PP |  | Tiskárna barevná | [15 empty] | PP | 2
| P |  | Poznámka k položce: DM - C - | [15 empty] | P | 2
176 | K | Pol405 | UPS 750VA | ks | 1 |  | 0 |  |  |  | základní |  | 0 | 0 | 0 | 0 | 0 | 4 | K | 2 | ROZPOCET | 0 | 0 | 0 | 0 | 0 | 1 | 0 | 4 | 358
| PP |  | UPS 750VA | [15 empty] | PP | 2
| P |  | Poznámka k položce: DM - C - | [15 empty] | P | 2
| D | D21 | 5. Ostatní |  |  |  | 0 | [5 empty] | 0 |  | 0 |  | 0 | 1 | D | 1 | ROZPOCET | [6 empty] | 0
177 | K | Pol406 | Doprava, zřízení staveniště, koordinace profesí, bezpečnost práce | kpl | 1 |  | 0 |  |  |  | základní |  | 0 | 0 | 0 | 0 | 0 | 4 | K | 2 | ROZPOCET | 0 | 0 | 0 | 0 | 0 | 1 | 0 | 4 | 360
| PP |  | Doprava, zřízení staveniště, koordinace profesí, bezpečnost práce | [15 empty] | PP | 2
| P |  | Poznámka k položce: D | [15 empty] | P | 2
178 | K | Pol407 | Oživení a najetí systému | kpl | 1 |  | 0 |  |  |  | základní |  | 0 | 0 | 0 | 0 | 0 | 4 | K | 2 | ROZPOCET | 0 | 0 | 0 | 0 | 0 | 1 | 0 | 4 | 362
| PP |  | Oživení a najetí systému | [15 empty] | PP | 2
| P |  | Poznámka k položce: D | [15 empty] | P | 2
179 | K | Pol408 | Průvodní dokumentace přístrojů a vybavení, jejich návody k obsluze | kpl | 1 |  | 0 |  |  |  | základní |  | 0 | 0 | 0 | 0 | 0 | 4 | K | 2 | ROZPOCET | 0 | 0 | 0 | 0 | 0 | 1 | 0 | 4 | 364
| PP |  | Průvodní dokumentace přístrojů a vybavení, jejich návody k obsluze | [15 empty] | PP | 2
| P |  | Poznámka k položce: D | [15 empty] | P | 2
180 | K | Pol409 | Dokumentace skutečného stavu | kpl | 1 |  | 0 |  |  |  | základní |  | 0 | 0 | 0 | 0 | 0 | 4 | K | 2 | ROZPOCET | 0 | 0 | 0 | 0 | 0 | 1 | 0 | 4 | 366
| PP |  | Dokumentace skutečného stavu | [15 empty] | PP | 2
| P |  | Poznámka k položce: D | [15 empty] | P | 2
181 | K | Pol410 | Výchozí revize elektro | kpl | 1 |  | 0 |  |  |  | základní |  | 0 | 0 | 0 | 0 | 0 | 4 | K | 2 | ROZPOCET | 0 | 0 | 0 | 0 | 0 | 1 | 0 | 4 | 368
| PP |  | Výchozí revize elektro | [15 empty] | PP | 2
| P |  | Poznámka k položce: D | [15 empty] | P | 2
182 | K | Pol411 | Provozní zkoušky | kpl | 1 |  | 0 |  |  |  | základní |  | 0 | 0 | 0 | 0 | 0 | 4 | K | 2 | ROZPOCET | 0 | 0 | 0 | 0 | 0 | 1 | 0 | 4 | 370
| PP |  | Provozní zkoušky | [15 empty] | PP | 2
| P |  | Poznámka k položce: D | [15 empty] | P | 2
183 | K | Pol412 | Zaškolení obsluhy | kpl | 1 |  | 0 |  |  |  | základní |  | 0 | 0 | 0 | 0 | 0 | 4 | K | 2 | ROZPOCET | 0 | 0 | 0 | 0 | 0 | 1 | 0 | 4 | 372
| PP |  | Zaškolení obsluhy | [15 empty] | PP | 2
| P |  | Poznámka k položce: D | [15 empty] | P | 2

## 258-8 - Mantinely, střída...
| List obsahuje: |  | 1) Krycí list soupisu | 2) Rekapitulace |  |  | 3) Soupis prací | Zpět na list: | Rekapitulace stavby
{cf08248e-53e9-43f1-ac23-520e767e7e7c}
2
| KRYCÍ LIST SOUPISU | [8 empty] | v --- níže se nacházejí doplnkové a pomocné údaje k sestavám --- v | [8 empty] | False
Stavba:
„Rekonstrukce technologie chlazení zimního stadionu ve Studénce
Objekt:
258/8 - Mantinely, střídačky, lavice
| KSO: |  |  |  |  | CC-CZ:
| Místo: |  | Budovatelská 770 |  |  | Datum: | 24. 8. 2016
| Zadavatel: |  |  |  |  | IČ: | 26149788
|  | B.B.D. s.r.o., Rokycanova 30, Praha 3 |  |  |  | DIČ:
| Uchazeč: |  |  |  |  | IČ:
DIČ:
| Projektant: |  |  |  |  | IČ: | 26149788
|  | B.B.D. s.r.o., Rokycanova 30, Praha 3 |  |  |  | DIČ:
Poznámka:
| Cena bez DPH | [5 empty] | 0
|  |  | Základ daně |  |  | Sazba daně | Výše daně
| DPH | základní | 0 |  |  | 21% | 0
|  | snížená | 0 |  |  | 15% | 0
|  | zákl. přenesená | 0 |  |  | 21% | 0
|  | sníž. přenesená | 0 |  |  | 15% | 0
|  | nulová | 0 |  |  | 0% | 0
| Cena s DPH |  |  | v | CZK |  | 0
REKAPITULACE ČLENĚNÍ SOUPISU PRACÍ
Stavba:
„Rekonstrukce technologie chlazení zimního stadionu ve Studénce
Objekt:
258/8 - Mantinely, střídačky, lavice
Místo: |  |  | Budovatelská 770 |  |  | Datum: | 24. 8. 2016
Zadavatel: |  |  | B.B.D. s.r.o., Rokycanova 30, Praha 3 |  |  | Projektant: | B.B.D. s.r.o., Rokycanova 30, Praha 3
Uchazeč:
Kód dílu - Popis | [6 empty] | Cena celkem [CZK]
Náklady soupisu celkem | [6 empty] | 0 | [12 empty] | -1
| N00 - Mantinely, střídačky, lavice | [5 empty] | 0
SOUPIS PRACÍ
Stavba:
„Rekonstrukce technologie chlazení zimního stadionu ve Studénce
Objekt:
258/8 - Mantinely, střídačky, lavice
Místo: |  |  | Budovatelská 770 |  |  | Datum: | 24. 8. 2016
Zadavatel: |  |  | B.B.D. s.r.o., Rokycanova 30, Praha 3 |  |  | Projektant: | B.B.D. s.r.o., Rokycanova 30, Praha 3
Uchazeč:
PČ | Typ | Kód | Popis | MJ | Množství | J.cena [CZK] | Cena celkem [CZK] | Cenová soustava |  | Poznámka | DPH | J. Nh [h] | Nh celkem [h] | J. hmotnost [t] | Hmotnost celkem [t] | J. suť [t] | Suť Celkem [t]
Náklady soupisu celkem | [6 empty] | 0 | [5 empty] | 0 |  | 0 |  | 0 |  | D | -1 | [7 empty] | 0
| D | N00 | Mantinely, střídačky, lavice |  |  |  | 0 | [5 empty] | 0 |  | 0 |  | 0 | 4 | D | 0 | ROZPOCET | [6 empty] | 0
1 | K | N00-R01 | Výroba (dodávka), doprava a montáž mantinelů (dl. cca 158,0 bm vč. kotevních prvků, panelů, 7x vrátek, 2x vrat, madel a okopových lišt) , ochranných bezpečnostních skel a krytí reklam - kompletní provedení podle projektové dokumentace | soubor | 1 |  | 0 |  |  |  | základní |  | 0 | 0 | 0 | 0 | 0 | 512 | K | 1 | ROZPOCET | 0 | 0 | 0 | 0 | 0 | 1 | 0 | 512 | -1224801950
| PP |  | Výroba (dodávka), doprava a montáž mantinelů (dl. cca 158,0 bm vč. kotevních prvků, panelů, 7x vrátek, 2x vrat, madel a okopových lišt) , ochranných bezpečnostních skel a krytí reklam - kompletní provedení podle projektové dokumentace | [15 empty] | PP | 1
| P |  | Poznámka k položce: Zařízení odpovídá svým celkovým provedením podmínkám stanoveným předpisy IIHF 2018, ČSLH, SZLH a DIN 18 036 A podrobnému popisu viz TZ a v.č. D.1.1.6 | [15 empty] | P | 1
2 | K | N00-R02 | Výroba (dodávka), doprava a montáž ohrazení a zasklení střídaček, trestných lavic a prostorů pro časoměřiče (dl. 29.6+19.7 bm vč. kotevních prvků, panelů, vrátek, madel a ochranných skel) - kompletní provedení podle projektové dokumentace | soubor | 1 |  | 0 |  |  |  | základní |  | 0 | 0 | 0 | 0 | 0 | 512 | K | 1 | ROZPOCET | 0 | 0 | 0 | 0 | 0 | 1 | 0 | 512 | -1923164302
| PP |  | Výroba (dodávka), doprava a montáž ohrazení a zasklení střídaček, trestných lavic a prostorů pro časoměřiče (dl. 29.6+19.7 bm vč. kotevních prvků, panelů, vrátek, madel a ochranných skel) - kompletní provedení podle projektové dokumentace | [15 empty] | PP | 1
| P |  | Poznámka k položce: Zařízení odpovídá svým celkovým provedením podmínkám stanoveným předpisy IIHF 2018, ČSLH, SZLH a DIN 18 036 A podrobnému popisu viz TZ a v.č. D.1.1.6 | [15 empty] | P | 1
3 | K | N00-R03 | Výroba (dodávka), doprava a montáž lavic pro hráče (střídačky a trestné lavice, dl. 33,0 bm) vč. kotevních prvků) - kompletní provedení podle projektové dokumentace | soubor | 1 |  | 0 |  |  |  | základní |  | 0 | 0 | 0 | 0 | 0 | 512 | K | 1 | ROZPOCET | 0 | 0 | 0 | 0 | 0 | 1 | 0 | 512 | 655767237
| PP |  | Výroba (dodávka), doprava a montáž lavic pro hráče (střídačky a trestné lavice, dl. 33,0 bm) vč. kotevních prvků) - kompletní provedení podle projektové dokumentace | [15 empty] | PP | 1
| P |  | Poznámka k položce: Zařízení odpovídá svým celkovým provedením podmínkám stanoveným předpisy IIHF 2018, ČSLH, SZLH a DIN 18 036 A podrobnému popisu viz TZ a v.č. D.1.1.6 | [15 empty] | P | 1
4 | K | N00-R04a | Výroba (dodávka), doprava a montáž ochranné sítě (2x sada á cca 37,7x3 m) vč. kotevních prvků) - kompletní provedení podle projektové dokumentace | soubor | 1 |  | 0 |  |  |  | základní |  | 0 | 0 | 0 | 0 | 0 | 512 | K | 1 | ROZPOCET | 0 | 0 | 0 | 0 | 0 | 1 | 0 | 512 | 1175101648
| PP |  | Výroba (dodávka), doprava a montáž ochranné sítě (2x sada á cca 37,7x3 m) vč. kotevních prvků) - kompletní provedení podle projektové dokumentace | [15 empty] | PP | 1
| P |  | Poznámka k položce: Zařízení odpovídá svým celkovým provedením podmínkám stanoveným předpisy IIHF 2018, ČSLH, SZLH a DIN 18 036 A podrobnému popisu viz TZ a v.č. D.1.1.6 | [15 empty] | P | 1

## Pokyny pro vyplnění
Struktura údajů, formát souboru a metodika pro zpracování
Struktura
Soubor je složen ze záložky Rekapitulace stavby a záložek s názvem soupisu prací pro jednotlivé objekty ve formátu XLSX. Každá ze záložek přitom obsahuje
ještě samostatné sestavy vymezené orámovaním a nadpisem sestavy.
Rekapitulace stavby obsahuje sestavu Rekapitulace stavby a Rekapitulace objektů stavby a soupisů prací.
V sestavě Rekapitulace stavby jsou uvedeny informace identifikující předmět veřejné zakázky na stavební práce, KSO, CC-CZ, CZ-CPV, CZ-CPA a rekapitulaci
celkové nabídkové ceny uchazeče.
V sestavě Rekapitulace objektů stavby a soupisů prací je uvedena rekapitulace stavebních objektů, inženýrských objektů, provozních souborů,
vedlejších a ostatních nákladů a ostatních nákladů s rekapitulací nabídkové ceny za jednotlivé soupisy prací. Na základě údaje Typ je možné
identifikovat, zda se jedná o objekt nebo soupis prací pro daný objekt:
|  | STA | Stavební objekt pozemní
|  | ING | Stavební objekt inženýrský
|  | PRO | Provozní soubor
|  | VON | Vedlejší a ostatní náklady
|  | OST | Ostatní
|  | Soupis | Soupis prací pro daný typ objektu
Soupis prací pro jednotlivé objekty obsahuje sestavy Krycí list soupisu, Rekapitulace členění soupisu prací, Soupis prací. Za soupis prací může být považován
i objekt stavby v případě, že neobsahuje podřízenou zakázku.
Krycí list soupisu obsahuje rekapitulaci informací o předmětu veřejné zakázky ze sestavy Rekapitulace stavby, informaci o zařazení objektu do KSO,
CC-CZ, CZ-CPV, CZ-CPA a rekapitulaci celkové nabídkové ceny uchazeče za aktuální soupis prací.
Rekapitulace členění soupisu prací obsahuje rekapitulaci soupisu prací ve všech úrovních členění soupisu tak, jak byla tato členění použita (např.
stavební díly, funkční díly, případně jiné členění) s rekapitulací nabídkové ceny.
Soupis prací obsahuje položky veškerých stavebních nebo montážních prací, dodávek materiálů a služeb nezbytných pro zhotovení stavebního objektu,
inženýrského objektu, provozního souboru, vedlejších a ostatních nákladů.
Pro položky soupisu prací se zobrazují následující informace:
|  | PČ |  | Pořadové číslo položky v aktuálním soupisu
|  | TYP |  | Typ položky: K - konstrukce, M - materiál, PP - plný popis, PSC - poznámka k souboru cen, P - poznámka k položce, VV - výkaz výměr
|  | Kód |  | Kód položky
|  | Popis |  | Zkrácený popis položky
|  | MJ |  | Měrná jednotka položky
|  | Množství |  | Množství v měrné jednotce
|  | J.cena |  | Jednotková cena položky. Zadaní může obsahovat namísto J.ceny sloupce J.materiál a J.montáž, jejichž součet definuje
J.cenu položky.
|  | Cena celkem |  | Celková cena položky daná jako součin množství a j.ceny
|  | Cenová soustava |  | Příslušnost položky do cenové soustavy
Ke každé položce soupisu prací se na samostatných řádcích může zobrazovat:
Plný popis položky
Poznámka k souboru cen a poznámka zadavatele
Výkaz výměr
Pokud je k řádku výkazu výměr evidovaný údaj ve sloupci Kód, jedná se o definovaný odkaz, na který se může odvolávat výkaz výměr z jiné položky.
Metodika pro zpracování
Jednotlivé sestavy jsou v souboru provázány. Editovatelné pole jsou zvýrazněny žlutým podbarvením, ostatní pole neslouží k editaci a nesmí být jakkoliv
modifikovány.
Uchazeč je pro podání nabídky povinen vyplnit žlutě podbarvená pole:
Pole Uchazeč v sestavě Rekapitulace stavby - zde uchazeč vyplní svůj název (název subjektu)
Pole IČ a DIČ v sestavě Rekapitulace stavby - zde uchazeč vyplní svoje IČ a DIČ
Datum v sestavě Rekapitulace stavby - zde uchazeč vyplní datum vytvoření nabídky
J.cena = jednotková cena v sestavě Soupis prací o maximálním počtu desetinných míst uvedených v poli
- pokud sestavy soupisů prací obsahují pole J.cena, musí být všechna tato pole vyplněna nenulovými kladnými číslicemi
Poznámka - nepovinný údaj pro položku soupisu
V případě, že sestavy soupisů prací neobsahují pole J.cena, potom ve všech soupisech prací obsahují pole:
- J.materiál - jednotková cena materiálu
- J.montáž - jednotková cena montáže
Uchazeč je v tomto případě povinen vyplnit všechna pole J.materiál a pole J.montáž nenulovými kladnými číslicemi. V případech, kdy položka
neobsahuje žádný materiál je přípustné, aby pole J.materiál bylo vyplněno nulou. V případech, kdy položka neobsahuje žádnou montáž je přípustné,
aby pole J.montáž bylo vyplněno nulou. Není však přípustné, aby obě pole - J.materiál, J.Montáž byly u jedné položky vyplněny nulou.
Rekapitulace stavby
Název |  |  | Povinný |  | Popis | Typ | Max. počet
atributu |  |  | (A/N) |  |  |  | znaků
Kód |  |  | A |  | Kód stavby | String | 20
Stavba |  |  | A |  | Název stavby | String | 120
Místo |  |  | N |  | Místo stavby | String | 50
Datum |  |  | A |  | Datum vykonaného exportu | Date
KSO |  |  | N |  | Klasifikace stavebního objektu | String | 15
CC-CZ |  |  | N |  | Klasifikace stavbeních děl | String | 15
CZ-CPV |  |  | N |  | Společný slovník pro veřejné zakázky | String | 20
CZ-CPA |  |  | N |  | Klasifikace produkce podle činností | String | 20
Zadavatel |  |  | N |  | Zadavatel zadaní | String | 50
IČ |  |  | N |  | IČ zadavatele zadaní | String | 20
DIČ |  |  | N |  | DIČ zadavatele zadaní | String | 20
Uchazeč |  |  | N |  | Uchazeč veřejné zakázky | String | 50
Projektant |  |  | N |  | Projektant | String | 50
Poznámka |  |  | N |  | Poznámka k zadání | String | 255
Sazba DPH |  |  | A |  | Rekapitulace sazeb DPH u položek soupisů | eGSazbaDph
Základna DPH |  |  | A |  | Základna DPH určena součtem celkové ceny z položek soupisů | Double
Hodnota DPH |  |  | A |  | Hodnota DPH | Double
Cena bez DPH |  |  | A |  | Celková cena bez DPH za celou stavbu. Sčítává se ze všech listů. | Double
Cena s DPH |  |  | A |  | Celková cena s DPH za celou stavbu | Double
Rekapitulace objektů stavby a soupisů prací
Název |  |  | Povinný |  | Popis | Typ | Max. počet
atributu |  |  | (A/N) |  |  |  | znaků
Kód |  |  | A |  | Přebírá se z Rekapitulace stavby | String | 20
Stavba |  |  | A |  | Přebírá se z Rekapitulace stavby | String | 120
Místo |  |  | N |  | Přebírá se z Rekapitulace stavby | String | 50
Datum |  |  | A |  | Přebírá se z Rekapitulace stavby | Date
Zadavatel |  |  | N |  | Přebírá se z Rekapitulace stavby | String | 50
Projektant |  |  | N |  | Přebírá se z Rekapitulace stavby | String | 50
Uchazeč |  |  | N |  | Přebírá se z Rekapitulace stavby | String | 50
Kód |  |  | A |  | Kód objektu | String | 20
Objektu, Soupis prací |  |  | A |  | Název objektu | String | 120
Cena bez DPH |  |  | A |  | Cena bez DPH za daný objekt | Double
Cena s DPH |  |  | A |  | Cena spolu s DPH za daný objekt | Double
Typ |  |  | A |  | Typ zakázky | eGTypZakazky
Krycí list soupisu
Název |  |  | Povinný |  | Popis | Typ | Max. počet
atributu |  |  | (A/N) |  |  |  | znaků
Stavba |  |  | A |  | Přebírá se z Rekapitulace stavby | String | 120
Objekt |  |  | A |  | Kód a název objektu | String | 20 + 120
Soupis |  |  | A |  | Kód a název soupisu | String | 20 + 120
KSO |  |  | N |  | Klasifikace stavebního objektu | String | 15
CC-CZ |  |  | N |  | Klasifikace stavbeních děl | String | 15
CZ-CPV |  |  | N |  | Společný slovník pro veřejné zakázky | String | 20
CZ-CPA |  |  | N |  | Klasifikace produkce podle činností | String | 20
Místo |  |  | N |  | Přebírá se z Rekapitulace stavby | String | 50
Zadavatel |  |  | N |  | Přebírá se z Rekapitulace stavby | String | 50
Uchazeč |  |  | N |  | Přebírá se z Rekapitulace stavby | String | 50
Projektant |  |  | N |  | Přebírá se z Rekapitulace stavby | String | 50
Poznámka |  |  | N |  | Poznámka k soupisu prací | String | 255
Sazba DPH |  |  | A |  | Rekapitulace sazeb DPH na položkách aktuálního soupisu | eGSazbaDph
Základna DPH |  |  | A |  | Základna DPH určena součtem celkové ceny z položek aktuálního soupisu | Double
Hodnota DPH |  |  | A |  | Hodnota DPH | Double
Cena bez DPH |  |  | A |  | Cena bez DPH za daný soupis | Double
Cena s DPH |  |  | A |  | Cena s DPH za daný soupis | Double
Rekapitulace členění soupisu prací
Název |  |  | Povinný |  | Popis | Typ | Max. počet
atributu |  |  | (A/N) |  |  |  | znaků
Stavba |  |  | A |  | Přebírá se z Rekapitulace stavby | String | 120
Objekt |  |  | A |  | Kód a název objektu, přebírá se z Krycího listu soupisu | String | 20 + 120
Soupis |  |  | A |  | Kód a název objektu, přebírá se z Krycího listu soupisu | String | 20 + 120
Místo |  |  | N |  | Přebírá se z Rekapitulace stavby | String | 50
Datum |  |  | A |  | Přebírá se z Rekapitulace stavby | Date
Zadavatel |  |  | N |  | Přebírá se z Rekapitulace stavby | String | 50
Projektant |  |  | N |  | Přebírá se z Rekapitulace stavby | String | 50
Uchazeč |  |  | N |  | Přebírá se z Rekapitulace stavby | String | 50
Kód dílu - Popis |  |  | A |  | Kód a název dílu ze soupisu | String | 20 + 100
Cena celkem |  |  | A |  | Cena celkem za díl ze soupisu | Double
Soupis prací
Název |  |  | Povinný |  | Popis | Typ | Max. počet
atributu |  |  | (A/N) |  |  |  | znaků
Stavba |  |  | A |  | Přebírá se z Rekapitulace stavby | String | 120
Objekt |  |  | A |  | Kód a název objektu | String | 20 + 120
Soupis |  |  | A |  | Přebírá se z Krycího listu soupisu | String | 20 + 120
Místo |  |  | N |  | Přebírá se z Krycího listu soupisu | String | 50
Datum |  |  | A |  | Přebírá se z Krycího listu soupisu | Date
Zadavatel |  |  | N |  | Přebírá se z Krycího listu soupisu | String | 50
Projektant |  |  | N |  | Přebírá se z Krycího listu soupisu | String | 50
Uchazeč |  |  | N |  | Přebírá se z Krycího listu soupisu | String | 50
PČ |  |  | A |  | Pořadové číslo položky soupisu | Long
Typ |  |  | A |  | Typ položky soupisu | eGTypPolozky | 1
Kód |  |  | A |  | Kód položky ze soupisu | String | 20
Popis |  |  | A |  | Popis položky ze soupisu | String | 255
MJ |  |  | A |  | Měrná jednotka položky | String | 10
Množství |  |  | A |  | Množství položky soupisu | Double
J.Cena |  |  | A |  | Jednotková cena položky | Double
Cena celkem |  |  | A |  | Cena celkem vyčíslena jako J.Cena * Množství | Double
Cenová soustava |  |  | N |  | Zařazení položky do cenové soustavy | String | 50
p |  |  | N |  | Poznámka položky ze soupisu | Memo
psc |  |  | N |  | Poznámka k souboru cen ze soupisu | Memo
pp |  |  | N |  | Plný popis položky ze soupisu | Memo
vv |  |  | N |  | Výkaz výměr (figura, výraz, výměra) ze soupisu | Text,Text,Double | 20, 150
DPH |  |  | A |  | Sazba DPH pro položku | eGSazbaDPH
Hmotnost |  |  | A |  | Hmotnost položky ze soupisu | Double
Suť |  |  | A |  | Suť položky ze soupisu | Double
Nh |  |  | N |  | Normohodiny položky ze soupisu | Double
Datová věta
Typ věty |  |  | Hodnota |  | Význam
eGSazbaDPH |  |  | základní |  | Základní sazba DPH
|  |  | snížená |  | Snížená sazba DPH
|  |  | nulová |  | Nulová sazba DPH
|  |  | zákl. přenesená |  | Základní sazba DPH přenesená
|  |  | sníž. přenesená |  | Snížená sazba DPH přenesená
eGTypZakazky |  |  | STA |  | Stavební objekt
|  |  | PRO |  | Provozní soubor
|  |  | ING |  | Inženýrský objekt
|  |  | VON |  | Vedlejší a ostatní náklady
|  |  | OST |  | Ostatní náklady
eGTypPolozky |  |  | 1 |  | Položka typu HSV
|  |  | 2 |  | Položka typu PSV
|  |  | 3 |  | Položka typu M
|  |  | 4 |  | Položka typu OST