## Rekapitulace stavby
2012 |  | List obsahuje: |  |  |  |  | 1) Souhrnný list stavby |  |  |  | 2) Rekapitulace objektů | [16 empty] | 2.0 | ZAMOK |  |  |  |  | False | False
| optimalizováno pro tisk sestav ve formátu A4 - na výšku | [17 empty] | >> skryté sloupce << | [13 empty] | 0,01 | 21
[33 empty] | 0,01 | 15
| SOUHRNNÝ LIST STAVBY | [18 empty] | v --- níže se nacházejí doplnkové a pomocné údaje k sestavám --- v | [11 empty] | Návod na vyplnění | 0,001
|  | Kód: |  |  |  |  | 2019 | [24 empty] | Měnit lze pouze buňky se žlutým podbarvením! 1) na prvním listu Rekapitulace stavby vyplňte v sestavě a) Souhrnný list - údaje o Zhotoviteli (přenesou se do ostatních sestav i v jiných listech) b) Rekapitulace objektů - potřebné Ostatní náklady 2) na vybraných listech vyplňte v sestavě a) Krycí list - údaje o Zhotoviteli, pokud se liší od údajů o Zhotoviteli na Souhrnném listu (údaje se přenesou do ostatních sestav v daném listu) b) Rekapitulace rozpočtu - potřebné Ostatní náklady c) Celkové náklady za stavbu - ceny u položek - množství, pokud má žluté podbarvení - a v případe potřeby poznámku (ta je v skrytém sloupci) | 0,01
|  | Stavba: |  |  |  |  | Aktualizace - Novostavba chodníkového tělěsa na ul. Butovická II.etapa Chodníky | [25 empty] | 0,01
|  | JKSO: | [13 empty] | CC-CZ: | [16 empty] | 0,01
|  | Místo: |  |  |  |  | Studénka | [8 empty] | Datum: |  | 20. 11. 2017 | [14 empty] | 0,01
0,01
|  | Objednatel: | [13 empty] | IČ: | [16 empty] | 0,01
|  |  | Město Studénka | [12 empty] | DIČ: | [16 empty] | 0,01
0,01
|  | Zhotovitel: | [13 empty] | IČ: |  | Vyplň údaj | [14 empty] | 0,01
|  |  | Vyplň údaj | [12 empty] | DIČ: |  | Vyplň údaj | [14 empty] | 0,01
False
|  | Projektant: | [13 empty] | IČ: | [16 empty] | False
[16 empty] | DIČ: | [16 empty] | True
0,01
|  | Zpracovatel: | [13 empty] | IČ: | [16 empty] | 0,01
|  |  | Project Work s.r.o. | [12 empty] | DIČ:
Poznámka:
|  | Náklady z rozpočtů | [13 empty] | 0
|  | Ostatní náklady ze souhrnného listu | [13 empty] | 0
|  | Cena bez DPH | [13 empty] | 0
|  | DPH |  | základní |  |  |  | 21% |  | ze | 0 |  |  |  |  | 0
|  |  |  | snížená |  |  |  | 15% |  | ze | 0 |  |  |  |  | 0
|  |  |  | zákl. přenesená |  |  |  | 21% |  | ze | 0 |  |  |  |  | 0
|  |  |  | sníž. přenesená |  |  |  | 15% |  | ze | 0 |  |  |  |  | 0
|  |  |  | nulová |  |  |  | 0% |  | ze | 0 |  |  |  |  | 0
|  | Cena s DPH | [7 empty] | v |  | CZK |  |  |  | 0
|  | Projektant | [10 empty] | Zpracovatel
|  | Datum a podpis: | [6 empty] | Razítko |  |  |  | Datum a podpis: |  |  |  | Razítko
|  | Objednavatel | [10 empty] | Zhotovitel
|  | Datum a podpis: | [6 empty] | Razítko |  |  |  | Datum a podpis: |  |  |  | Razítko
REKAPITULACE OBJEKTŮ STAVBY
| Kód: | [6 empty] | 2019
| Stavba: | [6 empty] | Aktualizace - Novostavba chodníkového tělěsa na ul. Butovická II.etapa Chodníky
| Místo: | [6 empty] | Studénka | [6 empty] | Datum: |  | 20. 11. 2017
| Objednatel: | [6 empty] | Město Studénka | [6 empty] | Projektant: |  |  |  |  | Informatívní údaje z listů zakázek
| Zhotovitel: | [13 empty] | Zpracovatel: |  | Project Work s.r.o.
| Kód |  |  |  | Objekt | [8 empty] | Cena bez DPH [CZK] |  |  |  | Cena s DPH [CZK] |  | z toho Ostat. náklady [CZK] | DPH [CZK] | Normohodiny [h] | DPH základní [CZK] | DPH snížená [CZK] | DPH základní přenesená [CZK] | DPH snížená přenesená [CZK] | Základna DPH základní | Základna DPH snížená | Základna DPH zákl. přenesená | Základna DPH sníž. přenesená | Základna DPH nulová
| 1) Náklady z rozpočtů | [12 empty] | 0 |  |  |  | 0 |  | 0 | 0 | 0 | 0 | 0 | 0 | 0 | 0 | 0 | 0 | 0 | 0 |  | D | 0 | ###NOIMPORT### | IMPORT | {4e20edc3-7ac0-4097-887a-3d84a647fd7c} | {00000000-0000-0000-0000-000000000000}
/ |  | SO 01 N |  |  |  | Chodník | [7 empty] | 0 |  |  |  | 0 |  | 0 | 0 | 0 | 0 | 0 | 0 | 0 | 0 | 0 | 0 | 0 | 0 |  |  | 1 |  | IMPORT | {f117bc90-83e8-4e98-a7ed-022a3b5f440d} | {4e20edc3-7ac0-4097-887a-3d84a647fd7c}
/ |  | SO 01 U |  |  |  | Chodník | [7 empty] | 0 |  |  |  | 0 |  | 0 | 0 | 0 | 0 | 0 | 0 | 0 | 0 | 0 | 0 | 0 | 0 |  |  | 1 |  | IMPORT | {90a4cbb8-3fe1-4037-9d10-4cafe3bb8ffd} | {4e20edc3-7ac0-4097-887a-3d84a647fd7c}
/ |  | SO 02 N |  |  |  | Novostavba chodníkového tělesa na ul. Butovická II. etapa, prodloužení autobusové zastávky | [7 empty] | 0 |  |  |  | 0 |  | 0 | 0 | 0 | 0 | 0 | 0 | 0 | 0 | 0 | 0 | 0 | 0 |  |  | 1 |  | IMPORT | {8544ccf1-3cae-4f93-a713-341a87ec9d24} | {4e20edc3-7ac0-4097-887a-3d84a647fd7c}
/ |  | SO 02 U |  |  |  | Novostavba chodníkového tělesa na ul. Butovická II. etapa, prodloužení autobusové zastávky | [7 empty] | 0 |  |  |  | 0 |  | 0 | 0 | 0 | 0 | 0 | 0 | 0 | 0 | 0 | 0 | 0 | 0 |  |  | 1 |  | IMPORT | {e1da73d8-a0bf-4fe4-bd4b-18d4fe6836bb} | {4e20edc3-7ac0-4097-887a-3d84a647fd7c}
/ |  | SO 04 N |  |  |  | Dešťová kanalizace | [7 empty] | 0 |  |  |  | 0 |  | 0 | 0 | 0 | 0 | 0 | 0 | 0 | 0 | 0 | 0 | 0 | 0 |  |  | 1 |  | IMPORT | {3f2f5c44-6dae-4a0d-bb46-5d7b6c3ad29d} | {4e20edc3-7ac0-4097-887a-3d84a647fd7c}
/ |  | SO 06 N |  |  |  | Úpravy oplocení | [7 empty] | 0 |  |  |  | 0 |  | 0 | 0 | 0 | 0 | 0 | 0 | 0 | 0 | 0 | 0 | 0 | 0 |  |  | 1 |  | IMPORT | {040b4532-a337-4541-aace-9069963cf0c9} | {4e20edc3-7ac0-4097-887a-3d84a647fd7c}
/ |  | SO 08.1 N |  |  |  | Veřejné osvětlení - montáž vedení nnk ... | [7 empty] | 0 |  |  |  | 0 |  | 0 | 0 | 0 | 0 | 0 | 0 | 0 | 0 | 0 | 0 | 0 | 0 |  |  | 1 |  | IMPORT | {62490886-ca5a-4b95-84da-a41c25db5243} | {4e20edc3-7ac0-4097-887a-3d84a647fd7c}
/ |  | SO 08.1 U |  |  |  | Veřejné osvětlení - montáž vedení nnk ... | [7 empty] | 0 |  |  |  | 0 |  | 0 | 0 | 0 | 0 | 0 | 0 | 0 | 0 | 0 | 0 | 0 | 0 |  |  | 1 |  | IMPORT | {a3ce7b6f-6177-4277-90ac-634a2cf2bb38} | {4e20edc3-7ac0-4097-887a-3d84a647fd7c}
/ |  | SO 08.2 N |  |  |  | Veřejné osvětlení - vedlejší a ostatní ... | [7 empty] | 0 |  |  |  | 0 |  | 0 | 0 | 0 | 0 | 0 | 0 | 0 | 0 | 0 | 0 | 0 | 0 |  |  | 1 |  | IMPORT | {bd53ba37-7e6b-415c-a000-0a4c776f4c85} | {4e20edc3-7ac0-4097-887a-3d84a647fd7c}
/ |  | SO 08.2 U |  |  |  | Veřejné osvětlení - vedlejší a ostatní ... | [7 empty] | 0 |  |  |  | 0 |  | 0 | 0 | 0 | 0 | 0 | 0 | 0 | 0 | 0 | 0 | 0 | 0 |  |  | 1 |  | IMPORT | {56c09c2b-d07e-4646-8bb5-8d7267cfb7ff} | {4e20edc3-7ac0-4097-887a-3d84a647fd7c}
| 2) Ostatní náklady ze souhrnného listu | [12 empty] | 0 |  |  |  | 0 |  | Procent. zadání [% nákladů rozpočtu] | Zařazení nákladů | DPH | DPH [CZK]
|  | Ostatní náklady | [11 empty] | 0 |  |  |  | 0 |  | 0% | stavební čast | základní | 0 | [12 empty] | OSTATNENAKLADY |  |  | 0 | 0 | 0 | 0 | 0 | 0 | 0 | 0 | 0 | 0 | 1 | 1 | x
|  | Vyplň vlastní | [11 empty] | 0 |  |  |  | 0 |  | 0% | stavební čast | základní | 0 | [12 empty] | OSTATNENAKLADYVLASTNE |  |  | 0 | 0 | 0 | 0 | 0 | 0 | 0 | 0 | 0 | 0 | 1 | 1
|  | Vyplň vlastní | [11 empty] | 0 |  |  |  | 0 |  | 0% | stavební čast | základní | 0 | [12 empty] | OSTATNENAKLADYVLASTNE |  |  | 0 | 0 | 0 | 0 | 0 | 0 | 0 | 0 | 0 | 0 | 1 | 1
|  | Vyplň vlastní | [11 empty] | 0 |  |  |  | 0 |  | 0% | stavební čast | základní | 0 | [12 empty] | OSTATNENAKLADYVLASTNE |  |  | 0 | 0 | 0 | 0 | 0 | 0 | 0 | 0 | 0 | 0 | 1 | 1
| Celkové náklady za stavbu 1) + 2) | [12 empty] | 0 |  |  |  | 0

## SO 01 N - Chodník
| List obsahuje: |  | 1) Krycí list rozpočtu |  | 2) Rekapitulace rozpočtu |  |  | 3) Rozpočet |  |  | Zpět na list: | Rekapitulace stavby
optimalizováno pro tisk sestav ve formátu A4 - na výšku | [11 empty] | >> skryté sloupce << | [9 empty] | {f117bc90-83e8-4e98-a7ed-022a3b5f440d}
2
KRYCÍ LIST ROZPOČTU | [12 empty] | v --- níže se nacházejí doplnkové a pomocné údaje k sestavám --- v | [8 empty] | False
| Stavba: |  | Aktualizace - Novostavba chodníkového tělěsa na ul. Butovická II.etapa Chodníky
| Objekt: |  | SO 01 N - Chodník
| JKSO: | [7 empty] | CC-CZ:
| Místo: |  | Studénka | [5 empty] | Datum: |  | 20. 11. 2017
| Objednatel: | [7 empty] | IČ:
|  | Město Studénka | [6 empty] | DIČ:
| Zhotovitel: | [7 empty] | IČ: |  | Vyplň údaj
|  | Vyplň údaj | [6 empty] | DIČ: |  | Vyplň údaj
| Projektant: | [7 empty] | IČ:
DIČ:
| Zpracovatel: | [7 empty] | IČ:
|  | Project Work s.r.o. | [6 empty] | DIČ:
Poznámka:
| Náklady z rozpočtu | [7 empty] | 0
| Ostatní náklady | [7 empty] | 0
| Cena bez DPH | [7 empty] | 0
| DPH | základní | 21% | ze | 0 |  |  |  | 0
|  | snížená | 15% | ze | 0 |  |  |  | 0
|  | zákl. přenesená | 21% | ze | 0 |  |  |  | 0
|  | sníž. přenesená | 15% | ze | 0 |  |  |  | 0
|  | nulová | 0% | ze | 0 |  |  |  | 0
| Cena s DPH |  |  | v | CZK |  |  | 0
| Projektant |  |  |  |  | Zpracovatel
| Datum a podpis: |  |  | Razítko |  | Datum a podpis: |  |  |  | Razítko
| Objednavatel |  |  |  |  | Zhotovitel
| Datum a podpis: |  |  | Razítko |  | Datum a podpis: |  |  |  | Razítko
REKAPITULACE ROZPOČTU
Stavba: |  |  | Aktualizace - Novostavba chodníkového tělěsa na ul. Butovická II.etapa Chodníky
Objekt: |  |  | SO 01 N - Chodník
Místo: |  |  | Studénka |  |  |  | Datum: |  | 20. 11. 2017
Objednatel: |  |  | Město Studénka |  |  |  | Projektant:
Zhotovitel: |  |  | Vyplň údaj |  |  |  | Zpracovatel: |  | Project Work s.r.o.
Kód - Popis | [9 empty] | Cena celkem [CZK]
1) Náklady z rozpočtu | [9 empty] | 0 | [12 empty] | -1
| HSV - Práce a dodávky HSV | [8 empty] | 0
| 1 - Zemní práce | [8 empty] | 0
| 2 - Zakládání | [8 empty] | 0
| 3 - Svislé a kompletní konstrukce | [8 empty] | 0
| 4 - Vodorovné konstrukce | [8 empty] | 0
| 5 - Komunikace pozemní | [8 empty] | 0
| 8 - Trubní vedení | [8 empty] | 0
| 9 - Ostatní konstrukce a práce, bourání | [8 empty] | 0
| 997 - Přesun sutě | [8 empty] | 0
| 998 - Přesun hmot | [8 empty] | 0
| VRN - Vedlejší rozpočtové náklady | [8 empty] | 0
| VRN1 - Průzkumné, geodetické a projektové práce | [8 empty] | 0
| VRN3 - Zařízení staveniště | [8 empty] | 0
| VRN4 - Inženýrská činnost | [8 empty] | 0
2) Ostatní náklady | [9 empty] | 0 |  |  |  | DPH
| Zařízení staveniště | [8 empty] | 0 |  |  |  | základní | [12 empty] | VRN | 0 | 0 | 0 | 0 | 0 | 1
| Projektové práce | [8 empty] | 0 |  |  |  | základní | [12 empty] | VRN | 0 | 0 | 0 | 0 | 0 | 1
| Územní vlivy | [8 empty] | 0 |  |  |  | základní | [12 empty] | VRN | 0 | 0 | 0 | 0 | 0 | 1
| Provozní vlivy | [8 empty] | 0 |  |  |  | základní | [12 empty] | VRN | 0 | 0 | 0 | 0 | 0 | 1
| Jiné VRN | [8 empty] | 0 |  |  |  | základní | [12 empty] | VRN | 0 | 0 | 0 | 0 | 0 | 1
| Kompletační činnost | [8 empty] | 0 |  |  |  | základní | [12 empty] | KOMPLETACNA | 0 | 0 | 0 | 0 | 0 | 1
Celkové náklady za stavbu 1) + 2) | [7 empty] | 0
ROZPOČET
Stavba: |  |  | Aktualizace - Novostavba chodníkového tělěsa na ul. Butovická II.etapa Chodníky
Objekt: |  |  | SO 01 N - Chodník
Místo: |  |  | Studénka |  |  |  | Datum: |  | 20. 11. 2017
Objednatel: |  |  | Město Studénka |  |  |  | Projektant:
Zhotovitel: |  |  | Vyplň údaj |  |  |  | Zpracovatel: |  | Project Work s.r.o.
PČ | Typ | Kód | Popis |  |  | MJ | Množství | J.cena [CZK] |  | Cena celkem [CZK] |  |  | Poznámka | DPH | J. Nh [h] | Nh celkem [h] | J. hmotnost [t] | Hmotnost celkem [t] | J. suť [t] | Suť Celkem [t]
Náklady z rozpočtu | [9 empty] | 0 | [5 empty] | 0 |  | 48.804 |  | 684.9628 |  | D | -1 | [10 empty] | 0
| HSV - Práce a dodávky HSV | [8 empty] | 0 | [5 empty] | 0 |  | 48.804 |  | 684.9628 | 1 | D | 0 |  |  |  | ROZPOCET | [6 empty] | 0
| 1 - Zemní práce | [8 empty] | 0 | [5 empty] | 0 |  | 22.5453 |  | 564.0438 | 1 | D | 1 |  |  |  | ROZPOCET | [6 empty] | 0
1 | K | 113107130 | Odstranění podkladu pl do 50 m2 z betonu prostého tl 100 mm |  |  | m2 | 6 | 0 |  | 0 |  |  |  | základní |  | 0 | 0 | 0 | 0.24 | 1.44 | 4 | K | 2 |  |  |  | ROZPOCET | 0 | 0 | 0 | 0 | 0 | 1 | 0 | 4 | 1374642226
|  |  | "odstranění na sjezdech"6 |  |  |  | 6 | [14 empty] | VV | 2 | 2 | True | 0 | ROZPOCET
|  |  | Součet |  |  |  | 6 | [14 empty] | VV | 2 | 4 | True | 1 | ROZPOCET
2 | K | 113107162 | Odstranění podkladu pl přes 50 do 200 m2 z kameniva drceného tl 200 mm |  |  | m2 | 49 | 0 |  | 0 |  |  |  | základní |  | 0 | 0 | 0 | 0.29 | 14.21 | 4 | K | 2 |  |  |  | ROZPOCET | 0 | 0 | 0 | 0 | 0 | 1 | 0 | 4 | 473598982
|  |  | "odstranění na sjezdech" | [18 empty] | VV | 2 | 1 | True | 0 | ROZPOCET
|  |  | (3+3+6,5+3+3,5+2+3+3+2+2+4+3+2+3+6) |  |  |  | 49 | [14 empty] | VV | 2 | 2 | True | 0 | ROZPOCET
|  |  | Součet |  |  |  | 49 | [14 empty] | VV | 2 | 4 | True | 1 | ROZPOCET
3 | K | 113107182 | Odstranění podkladu pl přes 50 do 200 m2 živičných tl 100 mm |  |  | m2 | 49 | 0 |  | 0 |  |  |  | základní |  | 0 | 0 | 0 | 0.22 | 10.78 | 4 | K | 2 |  |  |  | ROZPOCET | 0 | 0 | 0 | 0 | 0 | 1 | 0 | 4 | -1031330885
|  |  | "odstranění na sjezdech" | [18 empty] | VV | 2 | 1 | True | 0 | ROZPOCET
|  |  | (3+3+6,5+3+3,5+2+3+3+2+2+4+3+2+3+6) |  |  |  | 49 | [14 empty] | VV | 2 | 2 | True | 0 | ROZPOCET
|  |  | Součet |  |  |  | 49 | [14 empty] | VV | 2 | 4 | True | 1 | ROZPOCET
4 | K | 113107224 | Odstranění podkladu pl přes 200 m2 z kameniva drceného tl 400 mm |  |  | m2 | 475.254 | 0 |  | 0 |  |  |  | základní |  | 0 | 0 | 0 | 0.58 | 275.6473 | 4 | K | 2 |  |  |  | ROZPOCET | 0 | 0 | 0 | 0 | 0 | 1 | 0 | 4 | 1637215307
|  |  | "vozovka u obrub"677*1,2*0,585 |  |  |  | 475.254 | [14 empty] | VV | 2 | 2 | True | 0 | ROZPOCET
|  |  | Součet |  |  |  | 475.254 | [14 empty] | VV | 2 | 4 | True | 1 | ROZPOCET
5 | K | 113107242 | Odstranění podkladu pl přes 200 m2 živičných tl 100 mm |  |  | m2 | 637.734 | 0 |  | 0 |  |  |  | základní |  | 0 | 0 | 0 | 0.22 | 140.3015 | 4 | K | 2 |  |  |  | ROZPOCET | 0 | 0 | 0 | 0 | 0 | 1 | 0 | 4 | -1036154723
|  |  | "vozovka u brub"677,0*1,2*0,785 |  |  |  | 637.734 | [14 empty] | VV | 2 | 2 | True | 0 | ROZPOCET
|  |  | Součet |  |  |  | 637.734 | [14 empty] | VV | 2 | 4 | True | 1 | ROZPOCET
6 | K | 113154224 | Frézování živičného krytu tl 100 mm pruh š 1 m pl do 1000 m2 bez překážek v trase |  |  | m2 | 475.254 | 0 |  | 0 |  |  |  | základní |  | 0 | 9e-05 | 0.042773 | 0.256 | 121.665 | 4 | K | 2 |  |  |  | ROZPOCET | 0 | 0 | 0 | 0 | 0 | 1 | 0 | 4 | -1028922296
|  |  | " vozovka u obrub"677*1,2*0,585 |  |  |  | 475.254 | [14 empty] | VV | 2 | 2 | True | 0 | ROZPOCET
|  |  | Součet |  |  |  | 475.254 | [14 empty] | VV | 2 | 4 | True | 1 | ROZPOCET
7 | K | 132201202 | Hloubení rýh š do 2000 mm v hornině tř. 3 objemu do 1000 m3 |  |  | m3 | 80 | 0 |  | 0 |  |  |  | základní |  | 0 | 0 | 0 | 0 | 0 | 4 | K | 2 |  |  |  | ROZPOCET | 0 | 0 | 0 | 0 | 0 | 1 | 0 | 4 | -1916555226
|  |  | "oprava domovních kan.přípojek-odhad"200*1*0,4 |  |  |  | 80 | [14 empty] | VV | 2 | 2 | True | 0 | ROZPOCET
|  |  | Součet |  |  |  | 80 | [14 empty] | VV | 2 | 4 | True | 1 | ROZPOCET
8 | K | 132201209 | Příplatek za lepivost k hloubení rýh š do 2000 mm v hornině tř. 3 |  |  | m3 | 80 | 0 |  | 0 |  |  |  | základní |  | 0 | 0 | 0 | 0 | 0 | 4 | K | 2 |  |  |  | ROZPOCET | 0 | 0 | 0 | 0 | 0 | 1 | 0 | 4 | -1143496298
|  |  | "oprava domovních kan.přípojek-odhad"200*1*0,4 |  |  |  | 80 | [14 empty] | VV | 2 | 2 | True | 0 | ROZPOCET
|  |  | Součet |  |  |  | 80 | [14 empty] | VV | 2 | 4 | True | 1 | ROZPOCET
9 | K | 162701105 | Vodorovné přemístění do 10000 m výkopku/sypaniny z horniny tř. 1 až 4 |  |  | m3 | 80 | 0 |  | 0 |  |  |  | základní |  | 0 | 0 | 0 | 0 | 0 | 4 | K | 2 |  |  |  | ROZPOCET | 0 | 0 | 0 | 0 | 0 | 1 | 0 | 4 | 1030661254
|  |  | "oprava domovních kan.přípojek-odhad"200*1*0,4 |  |  |  | 80 | [14 empty] | VV | 2 | 2 | True | 0 | ROZPOCET
|  |  | Součet |  |  |  | 80 | [14 empty] | VV | 2 | 4 | True | 1 | ROZPOCET
10 | K | 162701109 | Příplatek k vodorovnému přemístění výkopku/sypaniny z horniny tř. 1 až 4 ZKD 1000 m přes 10000 m |  |  | m3 | 1120 | 0 |  | 0 |  |  |  | základní |  | 0 | 0 | 0 | 0 | 0 | 4 | K | 2 |  |  |  | ROZPOCET | 0 | 0 | 0 | 0 | 0 | 1 | 0 | 4 | 1887702077
|  |  | "předpoklad vzdálenosti 15km" | [18 empty] | VV | 2 | 1 | True | 0 | ROZPOCET
|  |  | "oprava domovních kan.přípojek-odhad"200*1*0,4*14 |  |  |  | 1120 | [14 empty] | VV | 2 | 2 | True | 0 | ROZPOCET
|  |  | Součet |  |  |  | 1120 | [14 empty] | VV | 2 | 4 | True | 1 | ROZPOCET
11 | K | 174201101 | Zásyp jam, šachet rýh nebo kolem objektů sypaninou bez zhutnění |  |  | m3 | 201 | 0 |  | 0 |  |  |  | základní |  | 0 | 0 | 0 | 0 | 0 | 4 | K | 2 |  |  |  | ROZPOCET | 0 | 0 | 0 | 0 | 0 | 1 | 0 | 4 | -31951301
|  |  | "oprava domovních kan.přípojek -odhad"200*1*0,4 |  |  |  | 80 | [14 empty] | VV | 2 | 2 | True | 0 | ROZPOCET
|  |  | "zrušení vpustí-odhad"17*1*1*1 |  |  |  | 17 | [14 empty] | VV | 2 | 2 | True | 0 | ROZPOCET
|  |  | "po odstr.azbcem.trouby"650*0,4*0,4 |  |  |  | 104 | [14 empty] | VV | 2 | 2 | True | 0 | ROZPOCET
|  |  | Součet |  |  |  | 201 | [14 empty] | VV | 2 | 4 | True | 1 | ROZPOCET
12 | K | 181301112 | Rozprostření ornice tl vrstvy do 150 mm pl přes 500 m2 v rovině nebo ve svahu do 1:5 |  |  | m2 | 100 | 0 |  | 0 |  |  |  | základní |  | 0 | 0 | 0 | 0 | 0 | 4 | K | 2 |  |  |  | ROZPOCET | 0 | 0 | 0 | 0 | 0 | 1 | 0 | 4 | -1472411889
13 | M | 103641010 | zemina pro terénní úpravy - ornice |  |  | t | 22.5 | 0 |  | 0 |  |  |  | základní |  | 0 | 1 | 22.5 | 0 | 0 | 8 | M | 2 |  |  |  | ROZPOCET | 0 | 0 | 0 | 0 | 0 | 1 | 0 | 4 | -15681521
|  |  | (100)*0,15*1,5 |  |  |  | 22.5 | [14 empty] | VV | 2 | 2 | True | 1 | ROZPOCET
14 | K | 181411131 | Založení parkového trávníku výsevem plochy do 1000 m2 v rovině a ve svahu do 1:5 |  |  | m2 | 100 | 0 |  | 0 |  |  |  | základní |  | 0 | 0 | 0 | 0 | 0 | 4 | K | 2 |  |  |  | ROZPOCET | 0 | 0 | 0 | 0 | 0 | 1 | 0 | 4 | -1813890293
15 | M | 005724100 | osivo směs travní parková |  |  | kg | 2.5 | 0 |  | 0 |  |  |  | základní |  | 0 | 0.001 | 0.0025 | 0 | 0 | 8 | M | 2 |  |  |  | ROZPOCET | 0 | 0 | 0 | 0 | 0 | 1 | 0 | 4 | -1380101190
|  |  | 100*0,025 |  |  |  | 2.5 | [14 empty] | VV | 2 | 2 | True | 1 | ROZPOCET
16 | K | 185804312 | Zalití rostlin vodou plocha přes 20 m2 |  |  | m3 | 1.5 | 0 |  | 0 |  |  |  | základní |  | 0 | 0 | 0 | 0 | 0 | 4 | K | 2 |  |  |  | ROZPOCET | 0 | 0 | 0 | 0 | 0 | 1 | 0 | 4 | -1152822996
|  |  | "5l/m2"( 100)*5*0,001 |  |  |  | 0.5 | [14 empty] | VV | 2 | 2 | True | 1 | ROZPOCET
|  |  | "předpoklad 3xzaletí" | [18 empty] | VV | 2 | 1 | True | 0 | ROZPOCET
| 2 - Zakládání | [8 empty] | 0 | [5 empty] | 0 |  | 0 |  | 0 | 1 | D | 1 |  |  |  | ROZPOCET | [6 empty] | 0
17 | K | 274311126 | Základové pasy, prahy, věnce a ostruhy z betonu prostého C 20/25 |  |  | m3 | 0.041 | 0 |  | 0 |  |  |  | základní |  | 0 | 0 | 0 | 0 | 0 | 4 | K | 2 |  |  |  | ROZPOCET | 0 | 0 | 0 | 0 | 0 | 1 | 0 | 4 | -627115397
|  |  | "dobetonávka bet.schodu"1,35*0,15*0,2 |  |  |  | 0.041 | [14 empty] | VV | 2 | 2 | True | 1 | ROZPOCET
| 3 - Svislé a kompletní konstrukce | [8 empty] | 0 | [5 empty] | 0 |  | 0 |  | 37.4 | 1 | D | 1 |  |  |  | ROZPOCET | [6 empty] | 0
18 | K | 3583151149R | Bourání šachty, vpustí, stoky kompletní nebo otvorů z prostého betonu plochy do 4 m2 |  |  | kus | 17 | 0 |  | 0 |  |  |  | základní |  | 0 | 0 | 0 | 2.2 | 37.4 | 4 | K | 2 |  |  |  | ROZPOCET | 0 | 0 | 0 | 0 | 0 | 1 | 0 | 4 | 1754455824
| 4 - Vodorovné konstrukce | [8 empty] | 0 | [5 empty] | 0 |  | 0 |  | 0 | 1 | D | 1 |  |  |  | ROZPOCET | [6 empty] | 0
19 | K | 451573111 | Lože pod potrubí otevřený výkop ze štěrkopísku |  |  | m3 | 8 | 0 |  | 0 |  |  |  | základní |  | 0 | 0 | 0 | 0 | 0 | 4 | K | 2 |  |  |  | ROZPOCET | 0 | 0 | 0 | 0 | 0 | 1 | 0 | 4 | 951549728
|  |  | "opr.dom.kanal.přípojky"200*0,1*0,4 |  |  |  | 8 | [14 empty] | VV | 2 | 2 | True | 1 | ROZPOCET
| 5 - Komunikace pozemní | [8 empty] | 0 | [5 empty] | 0 |  | 20.2811 |  | 0 | 1 | D | 1 |  |  |  | ROZPOCET | [6 empty] | 0
20 | K | 564851111 | Podklad ze štěrkodrtě ŠD tl 150 mm |  |  | m2 | 507.75 | 0 |  | 0 |  |  |  | základní |  | 0 | 0 | 0 | 0 | 0 | 4 | K | 2 |  |  |  | ROZPOCET | 0 | 0 | 0 | 0 | 0 | 1 | 0 | 4 | 455199996
|  |  | "plocha oprav vozovky"677*0,75 |  |  |  | 507.75 | [14 empty] | VV | 2 | 2 | True | 0 | ROZPOCET
|  |  | Součet |  |  |  | 507.75 | [14 empty] | VV | 2 | 4 | True | 1 | ROZPOCET
21 | K | 564861111 | Podklad ze štěrkodrtě ŠD tl 200 mm |  |  | m2 | 239.25 | 0 |  | 0 |  |  |  | základní |  | 0 | 0 | 0 | 0 | 0 | 4 | K | 2 |  |  |  | ROZPOCET | 0 | 0 | 0 | 0 | 0 | 1 | 0 | 4 | 2023070846
|  |  | "plocha oprav vozovky"677*0,25 |  |  |  | 169.25 | [14 empty] | VV | 2 | 2 | True | 0 | ROZPOCET
|  |  | "dlažba u palisád s geotex."4+4+4+9 |  |  |  | 21 | [14 empty] | VV | 2 | 2 | True | 0 | ROZPOCET
|  |  | "oprava sjezdů"(3+3+6,5+3+3,5+2+3+3+2+2+4+3+2+3+6) |  |  |  | 49 | [14 empty] | VV | 2 | 2 | True | 0 | ROZPOCET
|  |  | Součet |  |  |  | 239.25 | [14 empty] | VV | 2 | 4 | True | 1 | ROZPOCET
22 | K | 573211109 | Postřik živičný spojovací z asfaltu v množství 0,50 kg/m2 |  |  | m2 | 507.75 | 0 |  | 0 |  |  |  | základní |  | 0 | 0 | 0 | 0 | 0 | 4 | K | 2 |  |  |  | ROZPOCET | 0 | 0 | 0 | 0 | 0 | 1 | 0 | 4 | -88785058
|  |  | "oprava vozovky"677*0,5+677*0,25 |  |  |  | 507.75 | [14 empty] | VV | 2 | 2 | True | 0 | ROZPOCET
|  |  | Součet |  |  |  | 507.75 | [14 empty] | VV | 2 | 4 | True | 1 | ROZPOCET
23 | K | 577134131 | Asfaltový beton vrstva obrusná ACO 11 (ABS) tř. I tl 40 mm š do 3 m z modifikovaného asfaltu |  |  | m2 | 507.75 | 0 |  | 0 |  |  |  | základní |  | 0 | 0 | 0 | 0 | 0 | 4 | K | 2 |  |  |  | ROZPOCET | 0 | 0 | 0 | 0 | 0 | 1 | 0 | 4 | -1544149198
|  |  | "oprava vozovky u obrub"677*0,75 |  |  |  | 507.75 | [14 empty] | VV | 2 | 2 | True | 0 | ROZPOCET
|  |  | Součet |  |  |  | 507.75 | [14 empty] | VV | 2 | 4 | True | 1 | ROZPOCET
24 | K | 577155132 | Asfaltový beton vrstva ložní ACL 16 (ABH) tl 60 mm š do 3 m z modifikovaného asfaltu |  |  | m2 | 49 | 0 |  | 0 |  |  |  | základní |  | 0 | 0 | 0 | 0 | 0 | 4 | K | 2 |  |  |  | ROZPOCET | 0 | 0 | 0 | 0 | 0 | 1 | 0 | 4 | -1971360991
|  |  | "oprava sjezdů"(3+3+6,5+3+3,5+2+3+3+2+2+4+3+2+3+6) |  |  |  | 49 | [14 empty] | VV | 2 | 2 | True | 0 | ROZPOCET
|  |  | Součet |  |  |  | 49 | [14 empty] | VV | 2 | 4 | True | 1 | ROZPOCET
25 | K | 577186131 | Asfaltový beton vrstva ložní ACL 22 (ABVH) tl 90 mm š do 3 m z modifikovaného asfaltu |  |  | m2 | 169.25 | 0 |  | 0 |  |  |  | základní |  | 0 | 0 | 0 | 0 | 0 | 4 | K | 2 |  |  |  | ROZPOCET | 0 | 0 | 0 | 0 | 0 | 1 | 0 | 4 | -1696265168
|  |  | "oprava vozovky u obrub"677*0,25 |  |  |  | 169.25 | [14 empty] | VV | 2 | 2 | True | 0 | ROZPOCET
|  |  | Součet |  |  |  | 169.25 | [14 empty] | VV | 2 | 4 | True | 1 | ROZPOCET
26 | K | 581124115 | Kryt z betonu komunikace pro pěší tl. 150 mm |  |  | m2 | 5.8 | 0 |  | 0 |  |  |  | základní |  | 0 | 0 | 0 | 0 | 0 | 4 | K | 2 |  |  |  | ROZPOCET | 0 | 0 | 0 | 0 | 0 | 1 | 0 | 4 | -2019040938
|  |  | 5,8 |  |  |  | 5.8 | [14 empty] | VV | 2 | 2 | True | 0 | ROZPOCET
|  |  | Součet |  |  |  | 5.8 | [14 empty] | VV | 2 | 4 | True | 1 | ROZPOCET
27 | K | 591111111 | Kladení dlažby z kostek velkých z kamene do lože z kameniva těženého tl 50 mm |  |  | m2 | 9.6 | 0 |  | 0 |  |  |  | základní |  | 0 | 0.1837 | 1.7635 | 0 | 0 | 4 | K | 2 |  |  |  | ROZPOCET | 0 | 0 | 0 | 0 | 0 | 1 | 0 | 4 | 229675460
|  |  | "oprava sjezdů s využitím stáv.mat."6+3,6 |  |  |  | 9.6 | [14 empty] | VV | 2 | 2 | True | 0 | ROZPOCET
|  |  | Součet |  |  |  | 9.6 | [14 empty] | VV | 2 | 4 | True | 1 | ROZPOCET
28 | M | 583801590 | kostka dlažební velká, žula velikost 15/17 třída II šedá |  |  | t | 4.176 | 0 |  | 0 |  |  |  | základní |  | 0 | 1 | 4.176 | 0 | 0 | 8 | M | 2 |  |  |  | ROZPOCET | 0 | 0 | 0 | 0 | 0 | 1 | 0 | 4 | 1065333384
|  |  | 1 t = 4,6 m2 | [18 empty] | P | 2
|  |  | "oprava sjezdů s využitím stáv.mat."(6+3,6)*0,15*2,9 |  |  |  | 4.176 | [14 empty] | VV | 2 | 2 | True | 0 | ROZPOCET
|  |  | Součet |  |  |  | 4.176 | [14 empty] | VV | 2 | 4 | True | 1 | ROZPOCET
29 | K | 596211110 | Kladení zámkové dlažby komunikací pro pěší tl 60 mm skupiny A pl do 50 m2 |  |  | m2 | 21 | 0 |  | 0 |  |  |  | základní |  | 0 | 0.08425 | 1.7692 | 0 | 0 | 4 | K | 2 |  |  |  | ROZPOCET | 0 | 0 | 0 | 0 | 0 | 1 | 0 | 4 | 863161549
|  |  | "dlažba u palisád s geotex."4+4+4+9 |  |  |  | 21 | [14 empty] | VV | 2 | 2 | True | 1 | ROZPOCET
30 | M | 592450380r | dlažba zámková 20x10x6 cm přírodní |  |  | m2 | 21.63 | 0 |  | 0 |  |  |  | základní |  | 0 | 0.14 | 3.0282 | 0 | 0 | 8 | M | 2 |  |  |  | ROZPOCET | 0 | 0 | 0 | 0 | 0 | 1 | 0 | 4 | -62686571
|  |  | "dlažba u palisád s geotex."4+4+4+9 |  |  |  | 21 | [14 empty] | VV | 2 | 2 | True | 1 | ROZPOCET
31 | K | 596212210 | Kladení zámkové dlažby pozemních komunikací tl 80 mm skupiny A pl do 50 m2 |  |  | m2 | 25.2 | 0 |  | 0 |  |  |  | základní |  | 0 | 0.10362 | 2.6112 | 0 | 0 | 4 | K | 2 |  |  |  | ROZPOCET | 0 | 0 | 0 | 0 | 0 | 1 | 0 | 4 | 958385647
|  |  | "plocha pod přístřeškem" 11,2 |  |  |  | 11.2 | [14 empty] | VV | 2 | 2 | True | 0 | ROZPOCET
|  |  | "plocha sjezdů za obrubou"4+6+3+1 |  |  |  | 14 | [14 empty] | VV | 2 | 2 | True | 0 | ROZPOCET
|  |  | Součet |  |  |  | 25.2 | [14 empty] | VV | 2 | 4 | True | 1 | ROZPOCET
32 | M | 592451080R | dlažba skladebná 20x10x8 cm červená |  |  | m2 | 14.42 | 0 |  | 0 |  |  |  | základní |  | 0 | 0.18 | 2.5956 | 0 | 0 | 8 | M | 2 |  |  |  | ROZPOCET | 0 | 0 | 0 | 0 | 0 | 1 | 0 | 4 | -2112287758
|  |  | spotřeba: 50 kus/m2 | [18 empty] | P | 2
|  |  | "plocha sjezdů za obrubou"4+6+3+1 |  |  |  | 14 | [14 empty] | VV | 2 | 2 | True | 0 | ROZPOCET
|  |  | Součet |  |  |  | 14 | [14 empty] | VV | 2 | 4 | True | 1 | ROZPOCET
33 | M | 592451090R | dlažba skladebná 20x10x8 cm přírodní |  |  | m2 | 11.536 | 0 |  | 0 |  |  |  | základní |  | 0 | 0.18 | 2.0765 | 0 | 0 | 8 | M | 2 |  |  |  | ROZPOCET | 0 | 0 | 0 | 0 | 0 | 1 | 0 | 4 | -657458275
|  |  | spotřeba: 50 kus/m2 | [18 empty] | P | 2
|  |  | "dlažba v místě přístřešku a kontejnerových stání"11,2 |  |  |  | 11.2 | [14 empty] | VV | 2 | 2 | True | 1 | ROZPOCET
34 | K | 5991411119R | Vyplnění spár živičnou zálivkou |  |  | m | 628 | 0 |  | 0 |  |  |  | základní |  | 0 | 0.0036 | 2.2608 | 0 | 0 | 4 | K | 2 |  |  |  | ROZPOCET | 0 | 0 | 0 | 0 | 0 | 1 | 0 | 4 | -1565362629
|  |  | "nařezání vozovky NUZN "533+72+23 |  |  |  | 628 | [14 empty] | VV | 2 | 2 | True | 0 | ROZPOCET
|  |  | Součet |  |  |  | 628 | [14 empty] | VV | 2 | 4 | True | 1 | ROZPOCET
| 8 - Trubní vedení | [8 empty] | 0 | [5 empty] | 0 |  | 1.9154 |  | 0 | 1 | D | 1 |  |  |  | ROZPOCET | [6 empty] | 0
35 | K | 871315221b | Kanalizační potrubí z tvrdého PVC jednovrstvé tuhost třídy SN8 DN 160 |  |  | m | 200 | 0 |  | 0 |  |  |  | základní |  | 0 | 0.00268 | 0.536 | 0 | 0 | 4 | K | 2 |  |  |  | ROZPOCET | 0 | 0 | 0 | 0 | 0 | 1 | 0 | 4 | -1156654332
|  |  | "oprava domovních kan.přípojek -odhad"200 |  |  |  | 200 | [14 empty] | VV | 2 | 2 | True | 1 | ROZPOCET
36 | M | 28611412099R | odbočka kanalizační plastová DN150 na DN do DN500 |  |  | kus | 20 | 0 |  | 0 |  |  |  | základní |  | 0 | 0.0161 | 0.322 | 0 | 0 | 8 | M | 2 |  |  |  | ROZPOCET | 0 | 0 | 0 | 0 | 0 | 1 | 0 | 4 | 155460066
|  |  | "odhad"20 |  |  |  | 20 | [14 empty] | VV | 2 | 2 | True | 1 | ROZPOCET
37 | M | 2861328309R | záslepka příslušenství do DN 250 |  |  | kus | 6 | 0 |  | 0 |  |  |  | základní |  | 0 | 0.00017 | 0.00102 | 0 | 0 | 8 | M | 2 |  |  |  | ROZPOCET | 0 | 0 | 0 | 0 | 0 | 1 | 0 | 4 | 684947248
|  |  | "odhad"6 |  |  |  | 6 | [14 empty] | VV | 2 | 2 | True | 1 | ROZPOCET
38 | K | 894812111 | Revizní a čistící šachta z PP šachtové dno DN 315/150 přímý tok |  |  | kus | 20 | 0 |  | 0 |  |  |  | základní |  | 0 | 0.03906 | 0.7812 | 0 | 0 | 4 | K | 2 |  |  |  | ROZPOCET | 0 | 0 | 0 | 0 | 0 | 1 | 0 | 4 | 498621383
39 | K | 894812131 | Revizní a čistící šachta z PP DN 315 šachtová roura korugovaná bez hrdla světlé hloubky 1250 mm |  |  | kus | 20 | 0 |  | 0 |  |  |  | základní |  | 0 | 0.0062 | 0.124 | 0 | 0 | 4 | K | 2 |  |  |  | ROZPOCET | 0 | 0 | 0 | 0 | 0 | 1 | 0 | 4 | 198001837
40 | K | 894812149 | Příplatek k rourám revizní a čistící šachty z PP DN 315 za uříznutí šachtové roury |  |  | kus | 20 | 0 |  | 0 |  |  |  | základní |  | 0 | 0 | 0 | 0 | 0 | 4 | K | 2 |  |  |  | ROZPOCET | 0 | 0 | 0 | 0 | 0 | 1 | 0 | 4 | -302882730
41 | K | 894812156 | Revizní a čistící šachta z PP DN 315 poklop plastový pochůzí s rámem |  |  | kus | 20 | 0 |  | 0 |  |  |  | základní |  | 0 | 0.00626 | 0.1252 | 0 | 0 | 4 | K | 2 |  |  |  | ROZPOCET | 0 | 0 | 0 | 0 | 0 | 1 | 0 | 4 | -670623089
42 | K | 993135292R | Odstranění potrubí z trub cementoazbestových vč.výkopu sklon do 20% DN200 |  |  | m | 650 | 0 |  | 0 |  |  |  | základní |  | 0 | 4e-05 | 0.026 | 0 | 0 | 4 | K | 2 |  |  |  | ROZPOCET | 0 | 0 | 0 | 0 | 0 | 1 | 0 | 4 | -1791408756
|  |  | "předpoklad"650 |  |  |  | 650 | [14 empty] | VV | 2 | 2 | True | 1 | ROZPOCET
| 9 - Ostatní konstrukce a práce, bourání | [8 empty] | 0 | [5 empty] | 0 |  | 4.0623 |  | 83.519 | 1 | D | 1 |  |  |  | ROZPOCET | [6 empty] | 0
43 | K | 914111111 | Montáž svislé dopravní značky do velikosti 1 m2 objímkami na sloupek nebo konzolu |  |  | kus | 3 | 0 |  | 0 |  |  |  | základní |  | 0 | 0.0007 | 0.0021 | 0 | 0 | 4 | K | 2 |  |  |  | ROZPOCET | 0 | 0 | 0 | 0 | 0 | 1 | 0 | 4 | 664137642
|  |  | "nové a přemístěné značky"3 |  |  |  | 3 | [14 empty] | VV | 2 | 2 | True | 1 | ROZPOCET
44 | M | 4044423209R | značka svislá AL- 3M 500 mm |  |  | kus | 1 | 0 |  | 0 |  |  |  | základní |  | 0 | 0.0031 | 0.0031 | 0 | 0 | 8 | M | 2 |  |  |  | ROZPOCET | 0 | 0 | 0 | 0 | 0 | 1 | 0 | 4 | 1766139736
|  |  | "IJ4b"1 |  |  |  | 1 | [14 empty] | VV | 2 | 2 | True | 1 | ROZPOCET
45 | K | 914511112 | Montáž sloupku dopravních značek délky do 3,5 m s betonovým základem a patkou |  |  | kus | 3 | 0 |  | 0 |  |  |  | základní |  | 0 | 0.11241 | 0.33723 | 0 | 0 | 4 | K | 2 |  |  |  | ROZPOCET | 0 | 0 | 0 | 0 | 0 | 1 | 0 | 4 | -1031803765
|  |  | "nové a přemístění značky"3 |  |  |  | 3 | [14 empty] | VV | 2 | 2 | True | 1 | ROZPOCET
46 | M | 404452250 | sloupek Zn 60 - 350 |  |  | kus | 3 | 0 |  | 0 |  |  |  | základní |  | 0 | 0.0061 | 0.0183 | 0 | 0 | 8 | M | 2 |  |  |  | ROZPOCET | 0 | 0 | 0 | 0 | 0 | 1 | 0 | 4 | 1906683210
|  |  | 3 |  |  |  | 3 | [14 empty] | VV | 2 | 2 | True | 1 | ROZPOCET
47 | M | 404452400 | patka hliníková HP 60 |  |  | kus | 3 | 0 |  | 0 |  |  |  | základní |  | 0 | 0.003 | 0.009 | 0 | 0 | 8 | M | 2 |  |  |  | ROZPOCET | 0 | 0 | 0 | 0 | 0 | 1 | 0 | 4 | -1400216901
|  |  | 3 |  |  |  | 3 | [14 empty] | VV | 2 | 2 | True | 1 | ROZPOCET
48 | M | 404452530 | víčko plastové na sloupek 60 |  |  | kus | 3 | 0 |  | 0 |  |  |  | základní |  | 0 | 0.0001 | 0.0003 | 0 | 0 | 8 | M | 2 |  |  |  | ROZPOCET | 0 | 0 | 0 | 0 | 0 | 1 | 0 | 4 | 623559012
|  |  | 3 |  |  |  | 3 | [14 empty] | VV | 2 | 2 | True | 1 | ROZPOCET
49 | M | 404452560 | upínací svorka na sloupek US 60 |  |  | kus | 3 | 0 |  | 0 |  |  |  | základní |  | 0 | 0.00035 | 0.00105 | 0 | 0 | 8 | M | 2 |  |  |  | ROZPOCET | 0 | 0 | 0 | 0 | 0 | 1 | 0 | 4 | 1711333210
|  |  | 3 |  |  |  | 3 | [14 empty] | VV | 2 | 2 | True | 1 | ROZPOCET
50 | K | 915111112 | Vodorovné dopravní značení dělící čáry souvislé š 125 mm retroreflexní bílá barva |  |  | m | 65 | 0 |  | 0 |  |  |  | základní |  | 0 | 0.00011 | 0.00715 | 0 | 0 | 4 | K | 2 |  |  |  | ROZPOCET | 0 | 0 | 0 | 0 | 0 | 1 | 0 | 4 | 359328933
|  |  | "V11a" 12+15+21+(3,5+2,5+2,5)*2 |  |  |  | 65 | [14 empty] | VV | 2 | 2 | True | 1 | ROZPOCET
51 | K | 916231212R | Osazení chodníkového obrubníku betonového stojatého bez boční opěry do lože z betonu prostého C20/25 XF2 |  |  | m | 21 | 0 |  | 0 |  |  |  | základní |  | 0 | 0.09599 | 2.0158 | 0 | 0 | 4 | K | 2 |  |  |  | ROZPOCET | 0 | 0 | 0 | 0 | 0 | 1 | 0 | 4 | -1247973969
|  |  | "obruby na bocích sjezdů"21*2*1,0/2 |  |  |  | 21 | [14 empty] | VV | 2 | 2 | True | 0 | ROZPOCET
|  |  | Součet |  |  |  | 21 | [14 empty] | VV | 2 | 4 | True | 1 | ROZPOCET
52 | M | 592174120 | obrubník betonový chodníkový ABO 13-10 100x10x20 cm |  |  | kus | 21 | 0 |  | 0 |  |  |  | základní |  | 0 | 0.046 | 0.966 | 0 | 0 | 8 | M | 2 |  |  |  | ROZPOCET | 0 | 0 | 0 | 0 | 0 | 1 | 0 | 4 | -287103762
|  |  | "obruby na bocích sjezdů"21*2*1,0/2 |  |  |  | 21 | [14 empty] | VV | 2 | 2 | True | 0 | ROZPOCET
|  |  | Součet |  |  |  | 21 | [14 empty] | VV | 2 | 4 | True | 1 | ROZPOCET
53 | K | 919735111 | Řezání stávajícího živičného krytu hl do 50 mm |  |  | m | 680 | 0 |  | 0 |  |  |  | základní |  | 0 | 0 | 0 | 0 | 0 | 4 | K | 2 |  |  |  | ROZPOCET | 0 | 0 | 0 | 0 | 0 | 1 | 0 | 4 | -984877081
|  |  | "pro uzavírací drážku krytu"680 |  |  |  | 680 | [14 empty] | VV | 2 | 2 | True | 1 | ROZPOCET
54 | K | 919735112 | Řezání stávajícího živičného krytu hl do 100 mm |  |  | m | 628 | 0 |  | 0 |  |  |  | základní |  | 0 | 0 | 0 | 0 | 0 | 4 | K | 2 |  |  |  | ROZPOCET | 0 | 0 | 0 | 0 | 0 | 1 | 0 | 4 | 1747193951
|  |  | "nařezání vozovky "533+72+23 |  |  |  | 628 | [14 empty] | VV | 2 | 2 | True | 1 | ROZPOCET
55 | K | 935111111 | Osazení příkopového žlabu do štěrkopísku tl 100 mm z betonových tvárnic š 500 mm |  |  | m | 3 | 0 |  | 0 |  |  |  | základní |  | 0 | 0.11808 | 0.35424 | 0 | 0 | 4 | K | 2 |  |  |  | ROZPOCET | 0 | 0 | 0 | 0 | 0 | 1 | 0 | 4 | 418998541
|  |  | "osazení tvárnic u sjezdu"3,0 |  |  |  | 3 | [14 empty] | VV | 2 | 2 | True | 1 | ROZPOCET
56 | M | 592275180r | žlabovka betonová 50x50x13 cm |  |  | kus | 6 | 0 |  | 0 |  |  |  | základní |  | 0 | 0.058 | 0.348 | 0 | 0 | 8 | M | 2 |  |  |  | ROZPOCET | 0 | 0 | 0 | 0 | 0 | 1 | 0 | 4 | 542616743
57 | K | 938909311 | Čištění vozovek metením strojně podkladu nebo krytu betonového nebo živičného |  |  | m2 | 4160 | 0 |  | 0 |  |  |  | základní |  | 0 | 0 | 0 | 0.02 | 83.2 | 4 | K | 2 |  |  |  | ROZPOCET | 0 | 0 | 0 | 0 | 0 | 1 | 0 | 4 | 891793282
|  |  | 640*6,5 |  |  |  | 4160 | [14 empty] | VV | 2 | 2 | True | 1 | ROZPOCET
58 | K | 966006211R | Odstranění svislých dopravních značek ze sloupů, sloupků nebo konzol vč.odstranění svislé nocné konstrukce |  |  | kus | 3 | 0 |  | 0 |  |  |  | základní |  | 0 | 0 | 0 | 0.004 | 0.012 | 4 | K | 2 |  |  |  | ROZPOCET | 0 | 0 | 0 | 0 | 0 | 1 | 0 | 4 | -1414252520
|  |  | "IJ4b"3 |  |  |  | 3 | [14 empty] | VV | 2 | 2 | True | 1 | ROZPOCET
59 | K | 966006231R | Demontáž a montáž dopravního zrcadla a zrcadlové části včetně sloupku nebo konzoly |  |  | kus | 1 | 0 |  | 0 |  |  |  | základní |  | 0 | 0 | 0 | 0.187 | 0.187 | 4 | K | 2 |  |  |  | ROZPOCET | 0 | 0 | 0 | 0 | 0 | 1 | 0 | 4 | 410202660
60 | K | 9660062599R | Demontáž a montáž zastávkového přístřešku vč.materiálu komplet |  |  | kus | 1 | 0 |  | 0 |  |  |  | základní |  | 0 | 0 | 0 | 0.008 | 0.008 | 4 | K | 2 |  |  |  | ROZPOCET | 0 | 0 | 0 | 0 | 0 | 1 | 0 | 4 | -1138620981
61 | K | 966006259R | Demontáž zastávkového přístřešku-uložení do depozitu |  |  | kus | 1 | 0 |  | 0 |  |  |  | základní |  | 0 | 0 | 0 | 0.108 | 0.108 | 4 | K | 2 |  |  |  | ROZPOCET | 0 | 0 | 0 | 0 | 0 | 1 | 0 | 4 | -1453661735
|  |  | "případný poplatek za uložení do depozitu bude specifikován objednatelem"1 |  |  |  | 1 | [14 empty] | VV | 2 | 2 | True | 1 | ROZPOCET
62 | K | 966006299 | Demontáž a montáž reklamních vývěsních ploch vč.montážního, spojovacího a kotvícího materiálu |  |  | kus | 1 | 0 |  | 0 |  |  |  | základní |  | 0 | 0 | 0 | 0.004 | 0.004 | 4 | K | 2 |  |  |  | ROZPOCET | 0 | 0 | 0 | 0 | 0 | 1 | 0 | 4 | 321341749
63 | K | 979071111 | Očištění dlažebních kostek velkých s původním spárováním kamenivem těženým |  |  | m2 | 6 | 0 |  | 0 |  |  |  | základní |  | 0 | 0 | 0 | 0 | 0 | 4 | K | 2 |  |  |  | ROZPOCET | 0 | 0 | 0 | 0 | 0 | 1 | 0 | 4 | -860344822
|  |  | "oprava sjezdů" 7-1 |  |  |  | 6 | [14 empty] | VV | 2 | 2 | True | 0 | ROZPOCET
|  |  | Součet |  |  |  | 6 | [14 empty] | VV | 2 | 4 | True | 1 | ROZPOCET
| 997 - Přesun sutě | [8 empty] | 0 | [5 empty] | 0 |  | 0 |  | 0 | 1 | D | 1 |  |  |  | ROZPOCET | [6 empty] | 0
64 | K | 997002511 | Vodorovné přemístění suti a vybouraných hmot bez naložení ale se složením a urovnáním do 1 km |  |  | t | 684.963 | 0 |  | 0 |  |  |  | základní |  | 0 | 0 | 0 | 0 | 0 | 4 | K | 2 |  |  |  | ROZPOCET | 0 | 0 | 0 | 0 | 0 | 1 | 0 | 4 | 1248940498
65 | K | 997002519 | Příplatek ZKD 1 km přemístění suti a vybouraných hmot |  |  | t | 684.963 | 0 |  | 0 |  |  |  | základní |  | 0 | 0 | 0 | 0 | 0 | 4 | K | 2 |  |  |  | ROZPOCET | 0 | 0 | 0 | 0 | 0 | 1 | 0 | 4 | -771507324
66 | K | 997002611 | Nakládání suti a vybouraných hmot |  |  | t | 684.963 | 0 |  | 0 |  |  |  | základní |  | 0 | 0 | 0 | 0 | 0 | 4 | K | 2 |  |  |  | ROZPOCET | 0 | 0 | 0 | 0 | 0 | 1 | 0 | 4 | -539636043
67 | K | 997013821 | Poplatek za uložení stavebního odpadu s azbestem na skládce (skládkovné) |  |  | t | 84.5 | 0 |  | 0 |  |  |  | základní |  | 0 | 0 | 0 | 0 | 0 | 4 | K | 2 |  |  |  | ROZPOCET | 0 | 0 | 0 | 0 | 0 | 1 | 0 | 4 | 119900333
|  |  | 650*0,5*0,4*0,65 |  |  |  | 84.5 | [14 empty] | VV | 2 | 2 | True | 1 | ROZPOCET
68 | K | 997221845A | Poplatek za uložení odpadu z asfaltových povrchů na skládce (skládkovné) |  |  | t | 144.082 | 0 |  | 0 |  |  |  | základní |  | 0 | 0 | 0 | 0 | 0 | 4 | K | 2 |  |  |  | ROZPOCET | 0 | 0 | 0 | 0 | 0 | 1 | 0 | 4 | -1979253373
69 | K | 997221855A | Poplatek za uložení odpadu z kameniva na skládce (skládkovné) |  |  | t | 151.606 | 0 |  | 0 |  |  |  | základní |  | 0 | 0 | 0 | 0 | 0 | 4 | K | 2 |  |  |  | ROZPOCET | 0 | 0 | 0 | 0 | 0 | 1 | 0 | 4 | -1074412186
| 998 - Přesun hmot | [8 empty] | 0 | [5 empty] | 0 |  | 0 |  | 0 | 1 | D | 1 |  |  |  | ROZPOCET | [6 empty] | 0
70 | K | 998223011 | Přesun hmot pro pozemní komunikace s krytem dlážděným |  |  | t | 48.804 | 0 |  | 0 |  |  |  | základní |  | 0 | 0 | 0 | 0 | 0 | 4 | K | 2 |  |  |  | ROZPOCET | 0 | 0 | 0 | 0 | 0 | 1 | 0 | 4 | 1614390851
| VRN - Vedlejší rozpočtové náklady | [8 empty] | 0 | [5 empty] | 0 |  | 0 |  | 0 | 5 | D | 0 |  |  |  | ROZPOCET | [6 empty] | 0
| VRN1 - Průzkumné, geodetické a projektové práce | [8 empty] | 0 | [5 empty] | 0 |  | 0 |  | 0 | 5 | D | 1 |  |  |  | ROZPOCET | [6 empty] | 0
71 | K | 012103000 | Geodetické práce před výstavbou |  |  | kpl | 1 | 0 |  | 0 |  |  |  | základní |  | 0 | 0 | 0 | 0 | 0 | 1024 | K | 2 |  |  |  | ROZPOCET | 0 | 0 | 0 | 0 | 0 | 1 | 0 | 1024 | -1435147630
|  |  | Vytyčení stavby a inženýrských sítí v rámci celé stavby (i SO 02). | [18 empty] | P | 2
72 | K | 012303000 | Geodetické práce po výstavbě |  |  | kpl | 1 | 0 |  | 0 |  |  |  | základní |  | 0 | 0 | 0 | 0 | 0 | 1024 | K | 2 |  |  |  | ROZPOCET | 0 | 0 | 0 | 0 | 0 | 1 | 0 | 1024 | 207613777
|  |  | Zhotovení geometrického plánu pro celou stavbu (i SO 02). | [18 empty] | P | 2
73 | K | 013254000 | Dokumentace skutečného provedení stavby |  |  | kpl | 1 | 0 |  | 0 |  |  |  | základní |  | 0 | 0 | 0 | 0 | 0 | 1024 | K | 2 |  |  |  | ROZPOCET | 0 | 0 | 0 | 0 | 0 | 1 | 0 | 1024 | 1684046699
|  |  | Platí pro celou stavbu. | [18 empty] | P | 2
74 | K | 030001000 | Zařízení staveniště |  |  | kpl | 1 | 0 |  | 0 |  |  |  | základní |  | 0 | 0 | 0 | 0 | 0 | 1024 | K | 2 |  |  |  | ROZPOCET | 0 | 0 | 0 | 0 | 0 | 1 | 0 | 1024 | -1064430233
|  |  | Platí pro celou stavbu. | [18 empty] | P | 2
75 | K | 03510300R | Zábory veřejného prostranství |  |  | … | 1 | 0 |  | 0 |  |  |  | základní |  | 0 | 0 | 0 | 0 | 0 | 1024 | K | 2 |  |  |  | ROZPOCET | 0 | 0 | 0 | 0 | 0 | 1 | 0 | 1024 | 179264801
|  |  | Platí pro celou stavbu. | [18 empty] | P | 2
76 | K | 049303000 | Náklady vzniklé v souvislosti s předáním stavby |  |  | soubor | 1 | 0 |  | 0 |  |  |  | základní |  | 0 | 0 | 0 | 0 | 0 | 1024 | K | 2 |  |  |  | ROZPOCET | 0 | 0 | 0 | 0 | 0 | 1 | 0 | 1024 | -702667607
|  |  | Náklady zhotovitele spojené s předáním stavby a se zajištěním úspěšného kolaudačního řízení. Platí pro celou stavbu. | [18 empty] | P | 2
| VRN3 - Zařízení staveniště | [8 empty] | 0 | [5 empty] | 0 |  | 0 |  | 0 | 5 | D | 1 |  |  |  | ROZPOCET | [6 empty] | 0
77 | K | 030001009R | Ochrana inženýrských sítí při výstavbě |  |  | kpl | 1 | 0 |  | 0 |  |  |  | základní |  | 0 | 0 | 0 | 0 | 0 | 1024 | K | 2 |  |  |  | ROZPOCET | 0 | 0 | 0 | 0 | 0 | 1 | 0 | 1024 | 2011926486
|  |  | Položka bude uplatněna při nepředpokladáném zásahu do stávajících inženýrských sítí. Součástí je nutná provizorní ochrana včetně všech nutných zajišťovacích prací a materiálů a uvedení havarijního stavu do původního stavu. PLatí pro celou stavbu (i SO 02). | [18 empty] | P | 2
78 | K | 034503000 | Informační tabule na staveništi |  |  | kpl | 2 | 0 |  | 0 |  |  |  | základní |  | 0 | 0 | 0 | 0 | 0 | 1024 | K | 2 |  |  |  | ROZPOCET | 0 | 0 | 0 | 0 | 0 | 1 | 0 | 1024 | -2085413328
|  |  | Platí pro celou stavbu. | [18 empty] | P | 2
| VRN4 - Inženýrská činnost | [8 empty] | 0 | [5 empty] | 0 |  | 0 |  | 0 | 5 | D | 1 |  |  |  | ROZPOCET | [6 empty] | 0
79 | K | 0123030R1 | Geometrické plány pro věcná břemena |  |  | soubor | 1 | 0 |  | 0 |  |  |  | základní |  | 0 | 0 | 0 | 0 | 0 | 1024 | K | 2 |  |  |  | ROZPOCET | 0 | 0 | 0 | 0 | 0 | 1 | 0 | 1024 | 178782728
|  |  | Platí pro celou stavbu. | [18 empty] | P | 2
80 | K | 0123030R2 | Geometrické plány pro účel odkupu pozemku |  |  | soubor | 1 | 0 |  | 0 |  |  |  | základní |  | 0 | 0 | 0 | 0 | 0 | 1024 | K | 2 |  |  |  | ROZPOCET | 0 | 0 | 0 | 0 | 0 | 1 | 0 | 1024 | 137761877
|  |  | Platí pro celou stavbu. | [18 empty] | P | 2
81 | K | 03430300R | Dopravní značení na staveništi |  |  | soubor | 1 | 0 |  | 0 |  |  |  | základní |  | 0 | 0 | 0 | 0 | 0 | 1024 | K | 2 |  |  |  | ROZPOCET | 0 | 0 | 0 | 0 | 0 | 1 | 0 | 1024 | 895148913
|  |  | Přechodné dopravní po celou dobu výstavby v rámci celé stvaby. Včetně projednání PČR a stanovení. | [18 empty] | P | 2
82 | K | 043002000 | Zkoušky a ostatní měření |  |  | soubor | 6 | 0 |  | 0 |  |  |  | základní |  | 0 | 0 | 0 | 0 | 0 | 1024 | K | 2 |  |  |  | ROZPOCET | 0 | 0 | 0 | 0 | 0 | 1 | 0 | 1024 | -910143151
|  |  | Zkouška Edef komplet dle ČSN 736133. Na pláni 3x, na první vrstvě ŠD 3x. | [18 empty] | P | 2
83 | K | 049002000 | Ostatní inženýrská činnost |  |  | kpl | 1 | 0 |  | 0 |  |  |  | základní |  | 0 | 0 | 0 | 0 | 0 | 1024 | K | 2 |  |  |  | ROZPOCET | 0 | 0 | 0 | 0 | 0 | 1 | 0 | 1024 | 936425718
|  |  | Inženýrská činnost zhotovitele prováděná v rámci realizace celé stavby (i SO 02). | [18 empty] | P | 2
84 | K | 0490020R1 | Věcná břemena vklady |  |  | soubor | 1 | 0 |  | 0 |  |  |  | základní |  | 0 | 0 | 0 | 0 | 0 | 1024 | K | 2 |  |  |  | ROZPOCET | 0 | 0 | 0 | 0 | 0 | 1 | 0 | 1024 | 723156156
|  |  | Platí pro celou stavbu. | [18 empty] | P | 2
85 | K | 0490020R2 | Věcná břemena náhrady |  |  | soubor | 1 | 0 |  | 0 |  |  |  | základní |  | 0 | 0 | 0 | 0 | 0 | 1024 | K | 2 |  |  |  | ROZPOCET | 0 | 0 | 0 | 0 | 0 | 1 | 0 | 1024 | 218076355
|  |  | Platí pro celou stavbu. | [18 empty] | P | 2
| VP - Vícepráce | [8 empty] | 0 | [11 empty] | D | 0 |  |  |  | PN | [6 empty] | 0

## SO 01 U - Chodník
| List obsahuje: |  | 1) Krycí list rozpočtu |  | 2) Rekapitulace rozpočtu |  |  | 3) Rozpočet |  |  | Zpět na list: | Rekapitulace stavby
optimalizováno pro tisk sestav ve formátu A4 - na výšku | [11 empty] | >> skryté sloupce << | [9 empty] | {90a4cbb8-3fe1-4037-9d10-4cafe3bb8ffd}
2
KRYCÍ LIST ROZPOČTU | [12 empty] | v --- níže se nacházejí doplnkové a pomocné údaje k sestavám --- v | [8 empty] | False
| Stavba: |  | Aktualizace - Novostavba chodníkového tělěsa na ul. Butovická II.etapa Chodníky
| Objekt: |  | SO 01 U - Chodník
| JKSO: | [7 empty] | CC-CZ:
| Místo: |  | Studénka | [5 empty] | Datum: |  | 20. 11. 2017
| Objednatel: | [7 empty] | IČ:
|  | Město Studénka | [6 empty] | DIČ:
| Zhotovitel: | [7 empty] | IČ: |  | Vyplň údaj
|  | Vyplň údaj | [6 empty] | DIČ: |  | Vyplň údaj
| Projektant: | [7 empty] | IČ:
DIČ:
| Zpracovatel: | [7 empty] | IČ:
|  | Project Work s.r.o. | [6 empty] | DIČ:
Poznámka:
| Náklady z rozpočtu | [7 empty] | 0
| Ostatní náklady | [7 empty] | 0
| Cena bez DPH | [7 empty] | 0
| DPH | základní | 21% | ze | 0 |  |  |  | 0
|  | snížená | 15% | ze | 0 |  |  |  | 0
|  | zákl. přenesená | 21% | ze | 0 |  |  |  | 0
|  | sníž. přenesená | 15% | ze | 0 |  |  |  | 0
|  | nulová | 0% | ze | 0 |  |  |  | 0
| Cena s DPH |  |  | v | CZK |  |  | 0
| Projektant |  |  |  |  | Zpracovatel
| Datum a podpis: |  |  | Razítko |  | Datum a podpis: |  |  |  | Razítko
| Objednavatel |  |  |  |  | Zhotovitel
| Datum a podpis: |  |  | Razítko |  | Datum a podpis: |  |  |  | Razítko
REKAPITULACE ROZPOČTU
Stavba: |  |  | Aktualizace - Novostavba chodníkového tělěsa na ul. Butovická II.etapa Chodníky
Objekt: |  |  | SO 01 U - Chodník
Místo: |  |  | Studénka |  |  |  | Datum: |  | 20. 11. 2017
Objednatel: |  |  | Město Studénka |  |  |  | Projektant:
Zhotovitel: |  |  | Vyplň údaj |  |  |  | Zpracovatel: |  | Project Work s.r.o.
Kód - Popis | [9 empty] | Cena celkem [CZK]
1) Náklady z rozpočtu | [9 empty] | 0 | [12 empty] | -1
| HSV - Práce a dodávky HSV | [8 empty] | 0
| 1 - Zemní práce | [8 empty] | 0
| 2 - Zakládání | [8 empty] | 0
| 3 - Svislé a kompletní konstrukce | [8 empty] | 0
| 5 - Komunikace pozemní | [8 empty] | 0
| 8 - Trubní vedení | [8 empty] | 0
| 9 - Ostatní konstrukce a práce, bourání | [8 empty] | 0
| 997 - Přesun sutě | [8 empty] | 0
| 998 - Přesun hmot | [8 empty] | 0
| VRN - Vedlejší rozpočtové náklady | [8 empty] | 0
| VRN3 - Zařízení staveniště | [8 empty] | 0
2) Ostatní náklady | [9 empty] | 0 |  |  |  | DPH
| Zařízení staveniště | [8 empty] | 0 |  |  |  | základní | [12 empty] | VRN | 0 | 0 | 0 | 0 | 0 | 1
| Projektové práce | [8 empty] | 0 |  |  |  | základní | [12 empty] | VRN | 0 | 0 | 0 | 0 | 0 | 1
| Územní vlivy | [8 empty] | 0 |  |  |  | základní | [12 empty] | VRN | 0 | 0 | 0 | 0 | 0 | 1
| Provozní vlivy | [8 empty] | 0 |  |  |  | základní | [12 empty] | VRN | 0 | 0 | 0 | 0 | 0 | 1
| Jiné VRN | [8 empty] | 0 |  |  |  | základní | [12 empty] | VRN | 0 | 0 | 0 | 0 | 0 | 1
| Kompletační činnost | [8 empty] | 0 |  |  |  | základní | [12 empty] | KOMPLETACNA | 0 | 0 | 0 | 0 | 0 | 1
Celkové náklady za stavbu 1) + 2) | [7 empty] | 0
ROZPOČET
Stavba: |  |  | Aktualizace - Novostavba chodníkového tělěsa na ul. Butovická II.etapa Chodníky
Objekt: |  |  | SO 01 U - Chodník
Místo: |  |  | Studénka |  |  |  | Datum: |  | 20. 11. 2017
Objednatel: |  |  | Město Studénka |  |  |  | Projektant:
Zhotovitel: |  |  | Vyplň údaj |  |  |  | Zpracovatel: |  | Project Work s.r.o.
PČ | Typ | Kód | Popis |  |  | MJ | Množství | J.cena [CZK] |  | Cena celkem [CZK] |  |  | Poznámka | DPH | J. Nh [h] | Nh celkem [h] | J. hmotnost [t] | Hmotnost celkem [t] | J. suť [t] | Suť Celkem [t]
Náklady z rozpočtu | [9 empty] | 0 | [5 empty] | 0 |  | 2080.7006 |  | 349.4856 |  | D | -1 | [10 empty] | 0
| HSV - Práce a dodávky HSV | [8 empty] | 0 | [5 empty] | 0 |  | 2080.7006 |  | 349.4856 | 1 | D | 0 |  |  |  | ROZPOCET | [6 empty] | 0
| 1 - Zemní práce | [8 empty] | 0 | [5 empty] | 0 |  | 1000.0303 |  | 341.8356 | 1 | D | 1 |  |  |  | ROZPOCET | [6 empty] | 0
1 | K | 111301112R | Sejmutí drnu tl do 200 mm s přemístěním do 50 m nebo naložením na dopravní prostředek |  |  | m2 | 1050 | 0 |  | 0 |  |  |  | základní |  | 0 | 0 | 0 | 0 | 0 | 4 | K | 2 |  |  |  | ROZPOCET | 0 | 0 | 0 | 0 | 0 | 1 | 0 | 4 | -880459000
2 | K | 113107130 | Odstranění podkladu pl do 50 m2 z betonu prostého tl 100 mm |  |  | m2 | 1 | 0 |  | 0 |  |  |  | základní |  | 0 | 0 | 0 | 0.24 | 0.24 | 4 | K | 2 |  |  |  | ROZPOCET | 0 | 0 | 0 | 0 | 0 | 1 | 0 | 4 | 1374642226
|  |  | "odstranění na sjezdech"1 |  |  |  | 1 | [14 empty] | VV | 2 | 2 | True | 0 | ROZPOCET
|  |  | Součet |  |  |  | 1 | [14 empty] | VV | 2 | 4 | True | 1 | ROZPOCET
3 | K | 113107162 | Odstranění podkladu pl přes 50 do 200 m2 z kameniva drceného tl 200 mm |  |  | m2 | 23 | 0 |  | 0 |  |  |  | základní |  | 0 | 0 | 0 | 0.29 | 6.67 | 4 | K | 2 |  |  |  | ROZPOCET | 0 | 0 | 0 | 0 | 0 | 1 | 0 | 4 | 473598982
|  |  | "odstranění na sjezdech" | [18 empty] | VV | 2 | 1 | True | 0 | ROZPOCET
|  |  | (3+3+2,5+1+1,5+2+1+1+1+1+2+1+1+1+1) |  |  |  | 23 | [14 empty] | VV | 2 | 2 | True | 0 | ROZPOCET
|  |  | Součet |  |  |  | 23 | [14 empty] | VV | 2 | 4 | True | 1 | ROZPOCET
4 | K | 113107182 | Odstranění podkladu pl přes 50 do 200 m2 živičných tl 100 mm |  |  | m2 | 23 | 0 |  | 0 |  |  |  | základní |  | 0 | 0 | 0 | 0.22 | 5.06 | 4 | K | 2 |  |  |  | ROZPOCET | 0 | 0 | 0 | 0 | 0 | 1 | 0 | 4 | -1031330885
|  |  | "odstranění na sjezdech" | [18 empty] | VV | 2 | 1 | True | 0 | ROZPOCET
|  |  | (3+3+2,5+1+1,5+2+1+1+1+1+2+1+1+1+1) |  |  |  | 23 | [14 empty] | VV | 2 | 2 | True | 0 | ROZPOCET
|  |  | Součet |  |  |  | 23 | [14 empty] | VV | 2 | 4 | True | 1 | ROZPOCET
5 | K | 113107224 | Odstranění podkladu pl přes 200 m2 z kameniva drceného tl 400 mm |  |  | m2 | 337.146 | 0 |  | 0 |  |  |  | základní |  | 0 | 0 | 0 | 0.58 | 195.5447 | 4 | K | 2 |  |  |  | ROZPOCET | 0 | 0 | 0 | 0 | 0 | 1 | 0 | 4 | 1637215307
|  |  | "vozovka u obrub UZN"677*1,2*0,415 |  |  |  | 337.146 | [14 empty] | VV | 2 | 2 | True | 0 | ROZPOCET
|  |  | Součet |  |  |  | 337.146 | [14 empty] | VV | 2 | 4 | True | 1 | ROZPOCET
6 | K | 113107242 | Odstranění podkladu pl přes 200 m2 živičných tl 100 mm |  |  | m2 | 174.666 | 0 |  | 0 |  |  |  | základní |  | 0 | 0 | 0 | 0.22 | 38.4265 | 4 | K | 2 |  |  |  | ROZPOCET | 0 | 0 | 0 | 0 | 0 | 1 | 0 | 4 | -1036154723
|  |  | "vozovka u brub UZN"677,0*1,2*0,215 |  |  |  | 174.666 | [14 empty] | VV | 2 | 2 | True | 0 | ROZPOCET
|  |  | Součet |  |  |  | 174.666 | [14 empty] | VV | 2 | 4 | True | 1 | ROZPOCET
7 | K | 113151111 | Rozebrání zpevněných ploch ze silničních dílců |  |  | m2 | 27 | 0 |  | 0 |  |  |  | základní |  | 0 | 0 | 0 | 0.355 | 9.585 | 4 | K | 2 |  |  |  | ROZPOCET | 0 | 0 | 0 | 0 | 0 | 1 | 0 | 4 | 1822630326
|  |  | "stávající nástupiště BUS" 9*3 |  |  |  | 27 | [14 empty] | VV | 2 | 2 | True | 1 | ROZPOCET
8 | K | 113154224 | Frézování živičného krytu tl 100 mm pruh š 1 m pl do 1000 m2 bez překážek v trase |  |  | m2 | 337.146 | 0 |  | 0 |  |  |  | základní |  | 0 | 9e-05 | 0.030343 | 0.256 | 86.3094 | 4 | K | 2 |  |  |  | ROZPOCET | 0 | 0 | 0 | 0 | 0 | 1 | 0 | 4 | -1028922296
|  |  | " vozovka u obrub"677*1,2*0,415 |  |  |  | 337.146 | [14 empty] | VV | 2 | 2 | True | 0 | ROZPOCET
|  |  | Součet |  |  |  | 337.146 | [14 empty] | VV | 2 | 4 | True | 1 | ROZPOCET
9 | K | 132201101 | Hloubení rýh š do 600 mm v hornině tř. 3 objemu do 100 m3 |  |  | m3 | 103.68 | 0 |  | 0 |  |  |  | základní |  | 0 | 0 | 0 | 0 | 0 | 4 | K | 2 |  |  |  | ROZPOCET | 0 | 0 | 0 | 0 | 0 | 1 | 0 | 4 | -2062073869
|  |  | "hloudení rýh drenáží DN100" 648,0*0,4*0,4 |  |  |  | 103.68 | [14 empty] | VV | 2 | 2 | True | 1 | ROZPOCET
10 | K | 132201109 | Příplatek za lepivost k hloubení rýh š do 600 mm v hornině tř. 3 |  |  | m3 | 103.68 | 0 |  | 0 |  |  |  | základní |  | 0 | 0 | 0 | 0 | 0 | 4 | K | 2 |  |  |  | ROZPOCET | 0 | 0 | 0 | 0 | 0 | 1 | 0 | 4 | -1235377521
|  |  | "hloudení rýh drenáží DN100" 648,0*0,4*0,4 |  |  |  | 103.68 | [14 empty] | VV | 2 | 2 | True | 1 | ROZPOCET
11 | K | 132201202 | Hloubení rýh š do 2000 mm v hornině tř. 3 objemu do 1000 m3 |  |  | m3 | 184.65 | 0 |  | 0 |  |  |  | základní |  | 0 | 0 | 0 | 0 | 0 | 4 | K | 2 |  |  |  | ROZPOCET | 0 | 0 | 0 | 0 | 0 | 1 | 0 | 4 | 409232996
|  |  | "výkop pro nový chodník" 644*0,1*1,625 |  |  |  | 104.65 | [14 empty] | VV | 2 | 2 | True | 0 | ROZPOCET
|  |  | "hloudení rýh přípojek DN150"32*1,0*2,5 |  |  |  | 80 | [14 empty] | VV | 2 | 2 | True | 0 | ROZPOCET
|  |  | Součet |  |  |  | 184.65 | [14 empty] | VV | 2 | 4 | True | 1 | ROZPOCET
12 | K | 132201209 | Příplatek za lepivost k hloubení rýh š do 2000 mm v hornině tř. 3 |  |  | m3 | 184.65 | 0 |  | 0 |  |  |  | základní |  | 0 | 0 | 0 | 0 | 0 | 4 | K | 2 |  |  |  | ROZPOCET | 0 | 0 | 0 | 0 | 0 | 1 | 0 | 4 | -1188869691
|  |  | "výkop pro nový chodník" 644*0,1*1,625 |  |  |  | 104.65 | [14 empty] | VV | 2 | 2 | True | 0 | ROZPOCET
|  |  | "hloudení rýh přípojek DN150"32*1,0*2,5 |  |  |  | 80 | [14 empty] | VV | 2 | 2 | True | 0 | ROZPOCET
|  |  | Součet |  |  |  | 184.65 | [14 empty] | VV | 2 | 4 | True | 1 | ROZPOCET
13 | K | 133201101 | Hloubení šachet v hornině tř. 3 objemu do 100 m3 |  |  | m3 | 18 | 0 |  | 0 |  |  |  | základní |  | 0 | 0 | 0 | 0 | 0 | 4 | K | 2 |  |  |  | ROZPOCET | 0 | 0 | 0 | 0 | 0 | 1 | 0 | 4 | 796689769
|  |  | "vpusti"10*1*1*1,8 |  |  |  | 18 | [14 empty] | VV | 2 | 2 | True | 1 | ROZPOCET
14 | K | 133201109 | Příplatek za lepivost u hloubení šachet v hornině tř. 3 |  |  | m3 | 18 | 0 |  | 0 |  |  |  | základní |  | 0 | 0 | 0 | 0 | 0 | 4 | K | 2 |  |  |  | ROZPOCET | 0 | 0 | 0 | 0 | 0 | 1 | 0 | 4 | 1209353437
|  |  | "vpusti"10*1*1*1,8 |  |  |  | 18 | [14 empty] | VV | 2 | 2 | True | 1 | ROZPOCET
15 | K | 162701105 | Vodorovné přemístění do 10000 m výkopku/sypaniny z horniny tř. 1 až 4 |  |  | m3 | 288.33 | 0 |  | 0 |  |  |  | základní |  | 0 | 0 | 0 | 0 | 0 | 4 | K | 2 |  |  |  | ROZPOCET | 0 | 0 | 0 | 0 | 0 | 1 | 0 | 4 | -1700310732
|  |  | "výkop pro nový chodník" 644*0,1*1,625 |  |  |  | 104.65 | [14 empty] | VV | 2 | 2 | True | 0 | ROZPOCET
|  |  | "hloudení rýh přípojek DN150"32*1,0*2,5 |  |  |  | 80 | [14 empty] | VV | 2 | 2 | True | 0 | ROZPOCET
|  |  | "hloudení rýh drenáží DN100" 648,0*0,4*0,4 |  |  |  | 103.68 | [14 empty] | VV | 2 | 2 | True | 0 | ROZPOCET
|  |  | Součet |  |  |  | 288.33 | [14 empty] | VV | 2 | 4 | True | 1 | ROZPOCET
16 | K | 162701109 | Příplatek k vodorovnému přemístění výkopku/sypaniny z horniny tř. 1 až 4 ZKD 1000 m přes 10000 m |  |  | m3 | 4036.62 | 0 |  | 0 |  |  |  | základní |  | 0 | 0 | 0 | 0 | 0 | 4 | K | 2 |  |  |  | ROZPOCET | 0 | 0 | 0 | 0 | 0 | 1 | 0 | 4 | 1581989231
|  |  | "předpoklad vzdálenosti 15km" | [18 empty] | VV | 2 | 1 | True | 0 | ROZPOCET
|  |  | "výkop pro nový chodník" 644*0,1*1,625*14 |  |  |  | 1465.1 | [14 empty] | VV | 2 | 2 | True | 0 | ROZPOCET
|  |  | "hloudení rýh přípojek DN150"32*1,0*2,5*14 |  |  |  | 1120 | [14 empty] | VV | 2 | 2 | True | 0 | ROZPOCET
|  |  | "hloudení rýh drenáží DN100" 648,0*0,4*0,4*14 |  |  |  | 1451.52 | [14 empty] | VV | 2 | 2 | True | 0 | ROZPOCET
|  |  | Součet |  |  |  | 4036.62 | [14 empty] | VV | 2 | 4 | True | 1 | ROZPOCET
17 | K | 171101103 | Uložení sypaniny z hornin soudržných do násypů zhutněných do 100 % PS |  |  | m3 | 400 | 0 |  | 0 |  |  |  | základní |  | 0 | 0 | 0 | 0 | 0 | 4 | K | 2 |  |  |  | ROZPOCET | 0 | 0 | 0 | 0 | 0 | 1 | 0 | 4 | 20988075
|  |  | "výkop pro sanace předpoklad hl.0 3,m"400 |  |  |  | 400 | [14 empty] | VV | 2 | 2 | True | 1 | ROZPOCET
18 | M | 5834395909R | materiál vhodný do aktivní zónydle ČSN73 6133 |  |  | t | 1000 | 0 |  | 0 |  |  |  | základní |  | 0 | 1 | 1000 | 0 | 0 | 8 | M | 2 |  |  |  | ROZPOCET | 0 | 0 | 0 | 0 | 0 | 1 | 0 | 4 | 1042083553
|  |  | 400*2,5"2,5t/m3" |  |  |  | 1000 | [14 empty] | VV | 2 | 2 | True | 1 | ROZPOCET
19 | K | 171101141 | Uložení sypaniny do 0,75 m3 násypu na 1 m silnice nebo železnice |  |  | m3 | 20 | 0 |  | 0 |  |  |  | základní |  | 0 | 0 | 0 | 0 | 0 | 4 | K | 2 |  |  |  | ROZPOCET | 0 | 0 | 0 | 0 | 0 | 1 | 0 | 4 | -1526269206
|  |  | "předpoklad násyp pod a podél komunikací"20 |  |  |  | 20 | [14 empty] | VV | 2 | 2 | True | 1 | ROZPOCET
20 | K | 171201211 | Poplatek za uložení odpadu ze sypaniny na skládce (skládkovné) |  |  | t | 189 | 0 |  | 0 |  |  |  | základní |  | 0 | 0 | 0 | 0 | 0 | 4 | K | 2 |  |  |  | ROZPOCET | 0 | 0 | 0 | 0 | 0 | 1 | 0 | 4 | -732159125
|  |  | "1,8 t/m3" 105*1,8 |  |  |  | 189 | [14 empty] | VV | 2 | 2 | True | 1 | ROZPOCET
21 | K | 174201101 | Zásyp jam, šachet rýh nebo kolem objektů sypaninou bez zhutnění |  |  | m3 | 166.644 | 0 |  | 0 |  |  |  | základní |  | 0 | 0 | 0 | 0 | 0 | 4 | K | 2 |  |  |  | ROZPOCET | 0 | 0 | 0 | 0 | 0 | 1 | 0 | 4 | 1195037091
|  |  | " přípojek DN150"32*1,0*2,25 |  |  |  | 72 | [14 empty] | VV | 2 | 2 | True | 0 | ROZPOCET
|  |  | "drenáží DN100" 648,0*0,4*0,32 |  |  |  | 82.944 | [14 empty] | VV | 2 | 2 | True | 0 | ROZPOCET
|  |  | "vpusti" 10*1*1*1,8*0,65 |  |  |  | 11.7 | [14 empty] | VV | 2 | 2 | True | 0 | ROZPOCET
|  |  | Součet |  |  |  | 166.644 | [14 empty] | VV | 2 | 4 | True | 1 | ROZPOCET
22 | K | 181951102 | Úprava pláně v hornině tř. 1 až 4 se zhutněním |  |  | m2 | 1736 | 0 |  | 0 |  |  |  | základní |  | 0 | 0 | 0 | 0 | 0 | 4 | K | 2 |  |  |  | ROZPOCET | 0 | 0 | 0 | 0 | 0 | 1 | 0 | 4 | 1546475720
|  |  | "plochy sjezdů planimetr. ze situace" 189 |  |  |  | 189 | [14 empty] | VV | 2 | 2 | True | 0 | ROZPOCET
|  |  | "plochy reliéfní prvků na chodnících"12 |  |  |  | 12 | [14 empty] | VV | 2 | 2 | True | 0 | ROZPOCET
|  |  | "kontrastní pruh u zastávka"6 |  |  |  | 6 | [14 empty] | VV | 2 | 2 | True | 0 | ROZPOCET
|  |  | "dlažba chodníků planimetr.ze situace"852 |  |  |  | 852 | [14 empty] | VV | 2 | 2 | True | 0 | ROZPOCET
|  |  | "oprava vozovky předpoklad"677 |  |  |  | 677 | [14 empty] | VV | 2 | 2 | True | 0 | ROZPOCET
|  |  | Součet |  |  |  | 1736 | [14 empty] | VV | 2 | 4 | True | 1 | ROZPOCET
| 2 - Zakládání | [8 empty] | 0 | [5 empty] | 0 |  | 150.1544 |  | 0 | 1 | D | 1 |  |  |  | ROZPOCET | [6 empty] | 0
23 | K | 211971121 | Zřízení opláštění žeber nebo trativodů geotextilií v rýze nebo zářezu sklonu přes 1:2 š do 2,5 m |  |  | m2 | 980 | 0 |  | 0 |  |  |  | základní |  | 0 | 0.00031 | 0.3038 | 0 | 0 | 4 | K | 2 |  |  |  | ROZPOCET | 0 | 0 | 0 | 0 | 0 | 1 | 0 | 4 | -739227479
24 | M | 693110710r | geotextilie šíře 200 cm, 200 g/m2 |  |  | m2 | 1127 | 0 |  | 0 |  |  |  | základní |  | 0 | 0.0001 | 0.1127 | 0 | 0 | 8 | M | 2 |  |  |  | ROZPOCET | 0 | 0 | 0 | 0 | 0 | 1 | 0 | 4 | 1108547317
25 | K | 212752212 | Trativod z drenážních trubek plastových flexibilních D do 100 mm včetně lože otevřený výkop |  |  | m | 648 | 0 |  | 0 |  |  |  | základní |  | 0 | 0.22657 | 146.8174 | 0 | 0 | 4 | K | 2 |  |  |  | ROZPOCET | 0 | 0 | 0 | 0 | 0 | 1 | 0 | 4 | -980114607
26 | K | 213141111 | Zřízení vrstvy z geotextilie v rovině nebo ve sklonu do 1:5 š do 3 m |  |  | m2 | 21 | 0 |  | 0 |  |  |  | základní |  | 0 | 0.0001 | 0.0021 | 0 | 0 | 4 | K | 2 |  |  |  | ROZPOCET | 0 | 0 | 0 | 0 | 0 | 1 | 0 | 4 | 1036747395
|  |  | "geotextilie pod dodlážděním"4+4+4+9 |  |  |  | 21 | [14 empty] | VV | 2 | 2 | True | 1 | ROZPOCET
27 | M | 693110710r | geotextilie šíře 200 cm, 200 g/m2 |  |  | m2 | 24.15 | 0 |  | 0 |  |  |  | základní |  | 0 | 0.0001 | 0.002415 | 0 | 0 | 8 | M | 2 |  |  |  | ROZPOCET | 0 | 0 | 0 | 0 | 0 | 1 | 0 | 4 | -1485789388
|  |  | "geotextilie pod dodlážděním"4+4+4+9 |  |  |  | 21 | [14 empty] | VV | 2 | 2 | True | 1 | ROZPOCET
28 | K | 291211111R | Zřízení plochy ze silničních panelů do lože tl 150 mm z kameniva |  |  | m2 | 27 | 0 |  | 0 |  |  |  | základní |  | 0 | 0.108 | 2.916 | 0 | 0 | 4 | K | 2 |  |  |  | ROZPOCET | 0 | 0 | 0 | 0 | 0 | 1 | 0 | 4 | 215380990
|  |  | "využití stáva. panelu z nástupiště BUS"9*3 |  |  |  | 27 | [14 empty] | VV | 2 | 2 | True | 1 | ROZPOCET
| 3 - Svislé a kompletní konstrukce | [8 empty] | 0 | [5 empty] | 0 |  | 78.161 |  | 0 | 1 | D | 1 |  |  |  | ROZPOCET | [6 empty] | 0
29 | K | 339921132 | Osazování betonových palisád do betonového základu v řadě výšky prvku přes 0,5 do 1 m |  |  | m | 128.9 | 0 |  | 0 |  |  |  | základní |  | 0 | 0.24127 | 31.0997 | 0 | 0 | 4 | K | 2 |  |  |  | ROZPOCET | 0 | 0 | 0 | 0 | 0 | 1 | 0 | 4 | -732675578
|  |  | " kruh.palisáda v.0,6m" 3,4+13,8+11+20+8+5,7 |  |  |  | 61.9 | [14 empty] | VV | 2 | 2 | True | 0 | ROZPOCET
|  |  | " kruh.palisáda v.0,8m"27 |  |  |  | 27 | [14 empty] | VV | 2 | 2 | True | 0 | ROZPOCET
|  |  | "kruh.palisáda v.1,0m"20,7 |  |  |  | 20.7 | [14 empty] | VV | 2 | 2 | True | 0 | ROZPOCET
|  |  | "čtver.palisáda v.0,6m"19,3 |  |  |  | 19.3 | [14 empty] | VV | 2 | 2 | True | 0 | ROZPOCET
|  |  | Součet |  |  |  | 128.9 | [14 empty] | VV | 2 | 4 | True | 1 | ROZPOCET
30 | M | 592284150R | PALISÁDA betonová přírodní 12x12X60 cm |  |  | kus | 164 | 0 |  | 0 |  |  |  | základní |  | 0 | 0.072 | 11.808 | 0 | 0 | 8 | M | 2 |  |  |  | ROZPOCET | 0 | 0 | 0 | 0 | 0 | 1 | 0 | 4 | -1690195373
|  |  | "palisáda čtvercového profilu v.0,6m"19,6/0,12+0,667 |  |  |  | 164 | [14 empty] | VV | 2 | 2 | True | 1 | ROZPOCET
31 | M | 592284120r | PALISÁDA betonová přírodní 60 cm |  |  | kus | 445.05 | 0 |  | 0 |  |  |  | základní |  | 0 | 0.0365 | 16.2443 | 0 | 0 | 8 | M | 2 |  |  |  | ROZPOCET | 0 | 0 | 0 | 0 | 0 | 1 | 0 | 4 | 2115154465
|  |  | "palisáda v.0,6m" (3,4+13,8+11+20+8+5,7)/0,16+0,125 |  |  |  | 387 | [14 empty] | VV | 2 | 2 | True | 1 | ROZPOCET
32 | M | 592284130r | PALISÁDA betonová přírodní 80 cm |  |  | kus | 194.35 | 0 |  | 0 |  |  |  | základní |  | 0 | 0.0505 | 9.8147 | 0 | 0 | 8 | M | 2 |  |  |  | ROZPOCET | 0 | 0 | 0 | 0 | 0 | 1 | 0 | 4 | -236353245
|  |  | "palisáda v.0,8m"27/0,16+0,25 |  |  |  | 169 | [14 empty] | VV | 2 | 2 | True | 1 | ROZPOCET
33 | M | 592284140r | PALISÁDA betonová přírodní 100 cm |  |  | kus | 149.5 | 0 |  | 0 |  |  |  | základní |  | 0 | 0.0615 | 9.1943 | 0 | 0 | 8 | M | 2 |  |  |  | ROZPOCET | 0 | 0 | 0 | 0 | 0 | 1 | 0 | 4 | 390244981
|  |  | "palisáda v.1,0m"20,7/0,16+0,625 |  |  |  | 130 | [14 empty] | VV | 2 | 2 | True | 1 | ROZPOCET
| 5 - Komunikace pozemní | [8 empty] | 0 | [5 empty] | 0 |  | 346.0391 |  | 0 | 1 | D | 1 |  |  |  | ROZPOCET | [6 empty] | 0
34 | K | 564851111 | Podklad ze štěrkodrtě ŠD tl 150 mm |  |  | m2 | 169.25 | 0 |  | 0 |  |  |  | základní |  | 0 | 0 | 0 | 0 | 0 | 4 | K | 2 |  |  |  | ROZPOCET | 0 | 0 | 0 | 0 | 0 | 1 | 0 | 4 | 455199996
|  |  | "plocha oprav vozovky UZN"677*0,25 |  |  |  | 169.25 | [14 empty] | VV | 2 | 2 | True | 0 | ROZPOCET
|  |  | Součet |  |  |  | 169.25 | [14 empty] | VV | 2 | 4 | True | 1 | ROZPOCET
35 | K | 564861111 | Podklad ze štěrkodrtě ŠD tl 200 mm |  |  | m2 | 1134.05 | 0 |  | 0 |  |  |  | základní |  | 0 | 0 | 0 | 0 | 0 | 4 | K | 2 |  |  |  | ROZPOCET | 0 | 0 | 0 | 0 | 0 | 1 | 0 | 4 | 2023070846
|  |  | "plochy reliéfní prvků na chodnících"4+1+2+1+1+3 |  |  |  | 12 | [14 empty] | VV | 2 | 2 | True | 0 | ROZPOCET
|  |  | "kontrastní pruh u zastávka"6 |  |  |  | 6 | [14 empty] | VV | 2 | 2 | True | 0 | ROZPOCET
|  |  | "dlažba chodníků planimetr.ze situace"31+6+4+4+70+14+8+6+46+16+42+3+33+30+4+12+14+46+5+80+54+57+8+7+35+30+28+64+5+29+6+22+6+25+65+2 |  |  |  | 917 | [14 empty] | VV | 2 | 2 | True | 0 | ROZPOCET
|  |  | "plocha oprav vozovky"677*0,25 |  |  |  | 169.25 | [14 empty] | VV | 2 | 2 | True | 0 | ROZPOCET
|  |  | "oprava bet.sjezdu"6,8 |  |  |  | 6.8 | [14 empty] | VV | 2 | 2 | True | 0 | ROZPOCET
|  |  | "oprava sjezdů"(3+3+2,5+1+1,5+2+1+1+1+1+2+1+1+1+1) |  |  |  | 23 | [14 empty] | VV | 2 | 2 | True | 0 | ROZPOCET
|  |  | Součet |  |  |  | 1134.05 | [14 empty] | VV | 2 | 4 | True | 1 | ROZPOCET
36 | K | 564871111 | Podklad ze štěrkodrtě ŠD tl 250 mm |  |  | m2 | 244.14 | 0 |  | 0 |  |  |  | základní |  | 0 | 0 | 0 | 0 | 0 | 4 | K | 2 |  |  |  | ROZPOCET | 0 | 0 | 0 | 0 | 0 | 1 | 0 | 4 | -1176387627
|  |  | "plochy sjezdů planimetr. ze situace" 8+12+14+8+13+9+6+8+6+3+7+16+10+6+9+9+7+10+18+10+15 |  |  |  | 204 | [14 empty] | VV | 2 | 2 | True | 0 | ROZPOCET
|  |  | "pod um.vodící linií"20,64+19,5 |  |  |  | 40.14 | [14 empty] | VV | 2 | 2 | True | 0 | ROZPOCET
|  |  | Součet |  |  |  | 244.14 | [14 empty] | VV | 2 | 4 | True | 1 | ROZPOCET
37 | K | 573211109 | Postřik živičný spojovací z asfaltu v množství 0,50 kg/m2 |  |  | m2 | 338.5 | 0 |  | 0 |  |  |  | základní |  | 0 | 0 | 0 | 0 | 0 | 4 | K | 2 |  |  |  | ROZPOCET | 0 | 0 | 0 | 0 | 0 | 1 | 0 | 4 | -88785058
|  |  | "oprava vozovky UZN"677*0,25+677*0,25 |  |  |  | 338.5 | [14 empty] | VV | 2 | 2 | True | 0 | ROZPOCET
|  |  | Součet |  |  |  | 338.5 | [14 empty] | VV | 2 | 4 | True | 1 | ROZPOCET
38 | K | 577134131 | Asfaltový beton vrstva obrusná ACO 11 (ABS) tř. I tl 40 mm š do 3 m z modifikovaného asfaltu |  |  | m2 | 169.25 | 0 |  | 0 |  |  |  | základní |  | 0 | 0 | 0 | 0 | 0 | 4 | K | 2 |  |  |  | ROZPOCET | 0 | 0 | 0 | 0 | 0 | 1 | 0 | 4 | -1544149198
|  |  | "oprava vozovky u obrub UZN"677*0,25 |  |  |  | 169.25 | [14 empty] | VV | 2 | 2 | True | 0 | ROZPOCET
|  |  | Součet |  |  |  | 169.25 | [14 empty] | VV | 2 | 4 | True | 1 | ROZPOCET
39 | K | 577155132 | Asfaltový beton vrstva ložní ACL 16 (ABH) tl 60 mm š do 3 m z modifikovaného asfaltu |  |  | m2 | 530.75 | 0 |  | 0 |  |  |  | základní |  | 0 | 0 | 0 | 0 | 0 | 4 | K | 2 |  |  |  | ROZPOCET | 0 | 0 | 0 | 0 | 0 | 1 | 0 | 4 | -1971360991
|  |  | "oprava vozovky u obrub"677*0,75 |  |  |  | 507.75 | [14 empty] | VV | 2 | 2 | True | 0 | ROZPOCET
|  |  | "oprava sjezdů"(3+3+2,5+1+1,5+2+1+1+1+1+2+1+1+1+1) |  |  |  | 23 | [14 empty] | VV | 2 | 2 | True | 0 | ROZPOCET
|  |  | Součet |  |  |  | 530.75 | [14 empty] | VV | 2 | 4 | True | 1 | ROZPOCET
40 | K | 577186131 | Asfaltový beton vrstva ložní ACL 22 (ABVH) tl 90 mm š do 3 m z modifikovaného asfaltu |  |  | m2 | 169.25 | 0 |  | 0 |  |  |  | základní |  | 0 | 0 | 0 | 0 | 0 | 4 | K | 2 |  |  |  | ROZPOCET | 0 | 0 | 0 | 0 | 0 | 1 | 0 | 4 | -1696265168
|  |  | "oprava vozovky u obrub"677*0,25 |  |  |  | 169.25 | [14 empty] | VV | 2 | 2 | True | 0 | ROZPOCET
|  |  | Součet |  |  |  | 169.25 | [14 empty] | VV | 2 | 4 | True | 1 | ROZPOCET
41 | K | 581124115 | Kryt z betonu komunikace pro pěší tl. 150 mm |  |  | m2 | 1 | 0 |  | 0 |  |  |  | základní |  | 0 | 0 | 0 | 0 | 0 | 4 | K | 2 |  |  |  | ROZPOCET | 0 | 0 | 0 | 0 | 0 | 1 | 0 | 4 | -2019040938
|  |  | 1 |  |  |  | 1 | [14 empty] | VV | 2 | 2 | True | 0 | ROZPOCET
|  |  | Součet |  |  |  | 1 | [14 empty] | VV | 2 | 4 | True | 1 | ROZPOCET
42 | K | 591111111 | Kladení dlažby z kostek velkých z kamene do lože z kameniva těženého tl 50 mm |  |  | m2 | 18.5 | 0 |  | 0 |  |  |  | základní |  | 0 | 0.1837 | 3.3984 | 0 | 0 | 4 | K | 2 |  |  |  | ROZPOCET | 0 | 0 | 0 | 0 | 0 | 1 | 0 | 4 | 229675460
|  |  | "předláždění části obslužné komunikace" 16,5 |  |  |  | 16.5 | [14 empty] | VV | 2 | 2 | True | 0 | ROZPOCET
|  |  | "oprava sjezdů s využitím stáv.mat."1+1 |  |  |  | 2 | [14 empty] | VV | 2 | 2 | True | 0 | ROZPOCET
|  |  | Součet |  |  |  | 18.5 | [14 empty] | VV | 2 | 4 | True | 1 | ROZPOCET
43 | M | 583801590 | kostka dlažební velká, žula velikost 15/17 třída II šedá |  |  | t | 8.048 | 0 |  | 0 |  |  |  | základní |  | 0 | 1 | 8.048 | 0 | 0 | 8 | M | 2 |  |  |  | ROZPOCET | 0 | 0 | 0 | 0 | 0 | 1 | 0 | 4 | 1065333384
|  |  | 1 t = 4,6 m2 | [18 empty] | P | 2
|  |  | "oprava sjezdů s využitím stáv.mat. a předlažba sjezdu č.21"(1+1+16,5)*0,15*2,9 |  |  |  | 8.048 | [14 empty] | VV | 2 | 2 | True | 0 | ROZPOCET
|  |  | Součet |  |  |  | 8.048 | [14 empty] | VV | 2 | 4 | True | 1 | ROZPOCET
44 | K | 596212210 | Kladení zámkové dlažby pozemních komunikací tl 80 mm skupiny A pl do 50 m2 |  |  | m2 | 280 | 0 |  | 0 |  |  |  | základní |  | 0 | 0.10362 | 29.0136 | 0 | 0 | 4 | K | 2 |  |  |  | ROZPOCET | 0 | 0 | 0 | 0 | 0 | 1 | 0 | 4 | 958385647
|  |  | "plochy sjezdů planimetr. ze situace" 8+12+14+8+13+9+6+8+6+3+7+16+10+6+9+9+7+10+18+10+3 |  |  |  | 192 | [14 empty] | VV | 2 | 2 | True | 0 | ROZPOCET
|  |  | "kontrastní pruh u zastávka"6 |  |  |  | 6 | [14 empty] | VV | 2 | 2 | True | 0 | ROZPOCET
|  |  | "plochy reliéfní prvků na sjezdech"3+5+5+3+4+2+2+3+2+6+4+2+3+3+3+3+7+3+3 |  |  |  | 66 | [14 empty] | VV | 2 | 2 | True | 0 | ROZPOCET
|  |  | "plochy reliéfní prvků na chodnících"4+1+2+1+1+3 |  |  |  | 12 | [14 empty] | VV | 2 | 2 | True | 0 | ROZPOCET
|  |  | "plocha sjezdů za obrubou"1+1+1+1 |  |  |  | 4 | [14 empty] | VV | 2 | 2 | True | 0 | ROZPOCET
|  |  | Součet |  |  |  | 280 | [14 empty] | VV | 2 | 4 | True | 1 | ROZPOCET
45 | M | 592451080R | dlažba skladebná 20x10x8 cm červená |  |  | m2 | 208.06 | 0 |  | 0 |  |  |  | základní |  | 0 | 0.18 | 37.4508 | 0 | 0 | 8 | M | 2 |  |  |  | ROZPOCET | 0 | 0 | 0 | 0 | 0 | 1 | 0 | 4 | -2112287758
|  |  | spotřeba: 50 kus/m2 | [18 empty] | P | 2
|  |  | "plochy sjezdů planimetr. ze situace" 8+12+14+8+13+9+6+8+6+3+7+16+10+6+9+9+7+10+18+10+3 |  |  |  | 192 | [14 empty] | VV | 2 | 2 | True | 0 | ROZPOCET
|  |  | "kontrastní pruh u zastávka"6 |  |  |  | 6 | [14 empty] | VV | 2 | 2 | True | 0 | ROZPOCET
|  |  | "plocha sjezdů za obrubou"1+1+1+1 |  |  |  | 4 | [14 empty] | VV | 2 | 2 | True | 0 | ROZPOCET
|  |  | Součet |  |  |  | 202 | [14 empty] | VV | 2 | 4 | True | 1 | ROZPOCET
46 | M | 592451200R | dlažba zámková slepecká 20x10x8 cm barevná |  |  | m2 | 80.34 | 0 |  | 0 |  |  |  | základní |  | 0 | 0.13 | 10.4442 | 0 | 0 | 8 | M | 2 |  |  |  | ROZPOCET | 0 | 0 | 0 | 0 | 0 | 1 | 0 | 4 | -36159906
|  |  | spotřeba: 50 kus/m2 | [18 empty] | P | 2
|  |  | "plochy reliéfní prvků na sjezdech"3+5+5+3+4+2+2+3+2+6+4+2+3+3+3+3+7+3+3 |  |  |  | 66 | [14 empty] | VV | 2 | 2 | True | 0 | ROZPOCET
|  |  | "plochy reliéfní prvků na chodnících"4+1+2+1+1+3 |  |  |  | 12 | [14 empty] | VV | 2 | 2 | True | 0 | ROZPOCET
|  |  | Součet |  |  |  | 78 | [14 empty] | VV | 2 | 4 | True | 1 | ROZPOCET
47 | K | 596212211 | Kladení zámkové dlažby pozemních komunikací tl 80 mm skupiny A pl do 100 m2 |  |  | m2 | 852 | 0 |  | 0 |  |  |  | základní |  | 0 | 0.10362 | 88.2842 | 0 | 0 | 4 | K | 2 |  |  |  | ROZPOCET | 0 | 0 | 0 | 0 | 0 | 1 | 0 | 4 | -2139193822
|  |  | "dlažba chodníků planimetr.ze situace"31+6+4+4+70+14+8+6+46+16+42+3+33+30+4+12+14+46+5+80+54+57+8+7+35+30+28+64+5+29+6+22+6+25+2 |  |  |  | 852 | [14 empty] | VV | 2 | 2 | True | 1 | ROZPOCET
48 | M | 592451090R | dlažba skladebná 20x10x8 cm přírodní |  |  | m2 | 640.145 | 0 |  | 0 |  |  |  | základní |  | 0 | 0.18 | 115.2261 | 0 | 0 | 8 | M | 2 |  |  |  | ROZPOCET | 0 | 0 | 0 | 0 | 0 | 1 | 0 | 4 | -801282688
|  |  | spotřeba: 50 kus/m2 | [18 empty] | P | 2
|  |  | "dlažba chodníků planimetr.ze situace"621,5 |  |  |  | 621.5 | [14 empty] | VV | 2 | 2 | True | 1 | ROZPOCET
49 | M | 592450990R | dlažba skladebná 20x20x8 cm přírodní, bez zkosených hran |  |  | m2 | 237.415 | 0 |  | 0 |  |  |  | základní |  | 0 | 0.18 | 42.7347 | 0 | 0 | 8 | M | 2 |  |  |  | ROZPOCET | 0 | 0 | 0 | 0 | 0 | 1 | 0 | 4 | -2044075550
|  |  | "dlažba lemující reliféní dlažbu-planimetrováno ze situace" | [18 empty] | VV | 2 | 1 | True | 0 | ROZPOCET
|  |  | 230,5 |  |  |  | 230.5 | [14 empty] | VV | 2 | 2 | True | 1 | ROZPOCET
50 | K | 596212215 | Příplatek za kombinaci více než dvou barev u betonových dlažeb komunikací tl 80 mm skupiny A |  |  | m2 | 1059 | 0 |  | 0 |  |  |  | základní |  | 0 | 0 | 0 | 0 | 0 | 4 | K | 2 |  |  |  | ROZPOCET | 0 | 0 | 0 | 0 | 0 | 1 | 0 | 4 | -530645583
|  |  | "plochy sjezdů planimetr. ze situace" 8+12+14+8+13+9+6+8+6+3+7+16+10+6+9+9+7+10+18+10 |  |  |  | 189 | [14 empty] | VV | 2 | 2 | True | 0 | ROZPOCET
|  |  | "plochy reliéfní prvků na chodnících"4+1+2+1+1+3 |  |  |  | 12 | [14 empty] | VV | 2 | 2 | True | 0 | ROZPOCET
|  |  | "kontrastní pruh u zastávka"6 |  |  |  | 6 | [14 empty] | VV | 2 | 2 | True | 0 | ROZPOCET
|  |  | "dlažba chodníků planimetr.ze situace"31+6+4+4+70+14+8+6+46+16+42+3+33+30+4+12+14+46+5+80+54+57+8+7+35+30+28+64+5+29+6+22+6+25+2 |  |  |  | 852 | [14 empty] | VV | 2 | 2 | True | 0 | ROZPOCET
|  |  | Součet |  |  |  | 1059 | [14 empty] | VV | 2 | 4 | True | 1 | ROZPOCET
51 | K | 596811120 | Kladení betonové dlažby komunikací pro pěší do lože z kameniva vel do 0,09 m2 plochy do 50 m2 |  |  | m2 | 28.44 | 0 |  | 0 |  |  |  | základní |  | 0 | 0.101 | 2.8724 | 0 | 0 | 4 | K | 2 |  |  |  | ROZPOCET | 0 | 0 | 0 | 0 | 0 | 1 | 0 | 4 | -759736001
52 | M | 592453200r | dlažba žlábková betonová 40x40x cm šedá - vodící linie |  |  | m2 | 28.44 | 0 |  | 0 |  |  |  | základní |  | 0 | 0.135 | 3.8394 | 0 | 0 | 8 | M | 2 |  |  |  | ROZPOCET | 0 | 0 | 0 | 0 | 0 | 1 | 0 | 4 | -1744690468
|  |  | "umělá vodící linie"(13+4,5+6,7+11+16,4+19,5)*0,4 |  |  |  | 28.44 | [14 empty] | VV | 2 | 2 | True | 1 | ROZPOCET
53 | K | 5991411119R | Vyplnění spár živičnou zálivkou |  |  | m | 1313.1 | 0 |  | 0 |  |  |  | základní |  | 0 | 0.0036 | 4.7272 | 0 | 0 | 4 | K | 2 |  |  |  | ROZPOCET | 0 | 0 | 0 | 0 | 0 | 1 | 0 | 4 | -1565362629
|  |  | "obrubník silniční" 18,3+13,4+17+3+10,1+5,4+12,5+3+7+23,5+20+19,5+6+8+27+48+34,5+36,5+2+19,5+16+14+44+16 |  |  |  | 424.2 | [14 empty] | VV | 2 | 2 | True | 0 | ROZPOCET
|  |  | "obr. nájezdový" 5+1+15,8+1+1,5+4+1,5+1+3+11+2+4+3+2,6+1,5+1,5+4,5+3+7,5+3+5+3+4+3+5+3+7+3+4,5+3+12,7+3+8+3+4+3+5+3+5+3+4,4+3+5,5+3+14,4+1,5+2,5+7 |  |  |  | 208.9 | [14 empty] | VV | 2 | 2 | True | 0 | ROZPOCET
|  |  | "uzavírací drážka krytu"680 |  |  |  | 680 | [14 empty] | VV | 2 | 2 | True | 0 | ROZPOCET
|  |  | Součet |  |  |  | 1313.1 | [14 empty] | VV | 2 | 4 | True | 1 | ROZPOCET
| 8 - Trubní vedení | [8 empty] | 0 | [5 empty] | 0 |  | 23.1025 |  | 7.65 | 1 | D | 1 |  |  |  | ROZPOCET | [6 empty] | 0
54 | K | 871265211 | Kanalizační potrubí z tvrdého PVC jednovrstvé tuhost třídy SN4 DN 110 |  |  | m | 19 | 0 |  | 0 |  |  |  | základní |  | 0 | 0.00128 | 0.02432 | 0 | 0 | 4 | K | 2 |  |  |  | ROZPOCET | 0 | 0 | 0 | 0 | 0 | 1 | 0 | 4 | 1381398156
|  |  | "přípojky žlabů na vjezdech"19 |  |  |  | 19 | [14 empty] | VV | 2 | 2 | True | 1 | ROZPOCET
55 | K | 871315221a | Kanalizační potrubí z tvrdého PVC jednovrstvé tuhost třídy SN8 DN 160 |  |  | m | 32 | 0 |  | 0 |  |  |  | základní |  | 0 | 0.00268 | 0.08576 | 0 | 0 | 4 | K | 2 |  |  |  | ROZPOCET | 0 | 0 | 0 | 0 | 0 | 1 | 0 | 4 | -343715896
|  |  | "přípojky DN150"32 |  |  |  | 32 | [14 empty] | VV | 2 | 2 | True | 1 | ROZPOCET
56 | K | 895170331 | Drenážní šachta z PP DN 400 nástavec teleskopický pro zatížení 12,5 t |  |  | kus | 2 | 0 |  | 0 |  |  |  | základní |  | 0 | 0.02353 | 0.04706 | 0 | 0 | 4 | K | 2 |  |  |  | ROZPOCET | 0 | 0 | 0 | 0 | 0 | 1 | 0 | 4 | 109047239
57 | K | 895941111 | Zřízení vpusti kanalizační uliční z betonových dílců typ UV-50 normální |  |  | kus | 1 | 0 |  | 0 |  |  |  | základní |  | 0 | 0.3409 | 0.3409 | 0 | 0 | 4 | K | 2 |  |  |  | ROZPOCET | 0 | 0 | 0 | 0 | 0 | 1 | 0 | 4 | -1788335399
58 | M | 592238260 | vpusť betonová uliční TBV-Q 500/590 /skruž/ 59x50x5 cm |  |  | kus | 1 | 0 |  | 0 |  |  |  | základní |  | 0 | 0.12 | 0.12 | 0 | 0 | 8 | M | 2 |  |  |  | ROZPOCET | 0 | 0 | 0 | 0 | 0 | 1 | 0 | 4 | -208949111
59 | M | 592238250 | vpusť betonová uliční TBV-Q 500/290 /skruž/ 29x50x5 cm |  |  | kus | 1 | 0 |  | 0 |  |  |  | základní |  | 0 | 0.06 | 0.06 | 0 | 0 | 8 | M | 2 |  |  |  | ROZPOCET | 0 | 0 | 0 | 0 | 0 | 1 | 0 | 4 | 874319503
60 | M | 592238740 | koš pozink. C3 DIN 4052, vysoký, pro rám 500/300 |  |  | kus | 1 | 0 |  | 0 |  |  |  | základní |  | 0 | 0.006 | 0.006 | 0 | 0 | 8 | M | 2 |  |  |  | ROZPOCET | 0 | 0 | 0 | 0 | 0 | 1 | 0 | 4 | -1707429756
61 | M | 592238760 | rám zabetonovaný DIN 19583-9 500/500 mm |  |  | kus | 1 | 0 |  | 0 |  |  |  | základní |  | 0 | 0.06 | 0.06 | 0 | 0 | 8 | M | 2 |  |  |  | ROZPOCET | 0 | 0 | 0 | 0 | 0 | 1 | 0 | 4 | -6972484
62 | M | 592238780 | mříž M1 D400 DIN 19583-13, 500/500 mm |  |  | kus | 1 | 0 |  | 0 |  |  |  | základní |  | 0 | 0.058 | 0.058 | 0 | 0 | 8 | M | 2 |  |  |  | ROZPOCET | 0 | 0 | 0 | 0 | 0 | 1 | 0 | 4 | 254481316
63 | M | 592238220 | vpusť betonová uliční TBV-Q 500/626 VD /dno/ 62,6 x 49,5 x 5 cm |  |  | kus | 1 | 0 |  | 0 |  |  |  | základní |  | 0 | 0.232 | 0.232 | 0 | 0 | 8 | M | 2 |  |  |  | ROZPOCET | 0 | 0 | 0 | 0 | 0 | 1 | 0 | 4 | 1240645730
64 | M | 592238640 | prstenec betonový pro uliční vpusť vyrovnávací TBV-Q 390/60/10a, 39x6x13 cm |  |  | kus | 1 | 0 |  | 0 |  |  |  | základní |  | 0 | 0.027 | 0.027 | 0 | 0 | 8 | M | 2 |  |  |  | ROZPOCET | 0 | 0 | 0 | 0 | 0 | 1 | 0 | 4 | 2036753047
65 | K | 895941199 | Zřízení podobrubníkové vpusti kanalizační uliční z betonových dílců typ normální |  |  | kus | 9 | 0 |  | 0 |  |  |  | základní |  | 0 | 0.3409 | 3.0681 | 0 | 0 | 4 | K | 2 |  |  |  | ROZPOCET | 0 | 0 | 0 | 0 | 0 | 1 | 0 | 4 | -1131436433
66 | M | 592238260 | vpusť betonová uliční TBV-Q 500/590 /skruž/ 59x50x5 cm |  |  | kus | 9 | 0 |  | 0 |  |  |  | základní |  | 0 | 0.12 | 1.08 | 0 | 0 | 8 | M | 2 |  |  |  | ROZPOCET | 0 | 0 | 0 | 0 | 0 | 1 | 0 | 4 | 184509637
67 | M | 592238250 | vpusť betonová uliční TBV-Q 500/290 /skruž/ 29x50x5 cm |  |  | kus | 9 | 0 |  | 0 |  |  |  | základní |  | 0 | 0.06 | 0.54 | 0 | 0 | 8 | M | 2 |  |  |  | ROZPOCET | 0 | 0 | 0 | 0 | 0 | 1 | 0 | 4 | -1315967230
68 | M | 592238740 | koš pozink. C3 DIN 4052, vysoký, pro rám 500/300 |  |  | kus | 9 | 0 |  | 0 |  |  |  | základní |  | 0 | 0.006 | 0.054 | 0 | 0 | 8 | M | 2 |  |  |  | ROZPOCET | 0 | 0 | 0 | 0 | 0 | 1 | 0 | 4 | 2058899626
69 | M | 5922387899R | obrubníkový vpusť rovná B125 |  |  | kus | 9 | 0 |  | 0 |  |  |  | základní |  | 0 | 0.058 | 0.522 | 0 | 0 | 8 | M | 2 |  |  |  | ROZPOCET | 0 | 0 | 0 | 0 | 0 | 1 | 0 | 4 | -980175498
70 | M | 592238220 | vpusť betonová uliční TBV-Q 500/626 VD /dno/ 62,6 x 49,5 x 5 cm |  |  | kus | 9 | 0 |  | 0 |  |  |  | základní |  | 0 | 0.232 | 2.088 | 0 | 0 | 8 | M | 2 |  |  |  | ROZPOCET | 0 | 0 | 0 | 0 | 0 | 1 | 0 | 4 | -2061766274
71 | M | 592238640 | prstenec betonový pro uliční vpusť vyrovnávací TBV-Q 390/60/10a, 39x6x13 cm |  |  | kus | 9 | 0 |  | 0 |  |  |  | základní |  | 0 | 0.027 | 0.243 | 0 | 0 | 8 | M | 2 |  |  |  | ROZPOCET | 0 | 0 | 0 | 0 | 0 | 1 | 0 | 4 | -1465678886
72 | K | 89913111R | Výšková úprava šachtového poklopu |  |  | kus | 17 | 0 |  | 0 |  |  |  | základní |  | 0 | 0.67851 | 11.5347 | 0.45 | 7.65 | 4 | K | 2 |  |  |  | ROZPOCET | 0 | 0 | 0 | 0 | 0 | 1 | 0 | 4 | -1808537150
|  |  | Komplet včetně montáže a dodávky všech potřebných dílů a materiálu. | [18 empty] | P | 2
|  |  | "poklop bez náklonu" 15 |  |  |  | 15 | [14 empty] | VV | 2 | 2 | True | 0 | ROZPOCET
|  |  | "poklop ve sklonu" 2 |  |  |  | 2 | [14 empty] | VV | 2 | 2 | True | 0 | ROZPOCET
|  |  | Součet |  |  |  | 17 | [14 empty] | VV | 2 | 4 | True | 1 | ROZPOCET
73 | K | 899432111R | Výšková úprava uličního vstupu nebo vpusti do 200 mm krycího hrnce, šoupěte nebo hydrantu |  |  | kus | 11 | 0 |  | 0 |  |  |  | základní |  | 0 | 0.2647 | 2.9117 | 0 | 0 | 4 | K | 2 |  |  |  | ROZPOCET | 0 | 0 | 0 | 0 | 0 | 1 | 0 | 4 | 185096025
|  |  | "planimetr.ze situace"11 |  |  |  | 11 | [14 empty] | VV | 2 | 2 | True | 1 | ROZPOCET
| 9 - Ostatní konstrukce a práce, bourání | [8 empty] | 0 | [5 empty] | 0 |  | 483.2133 |  | 0 | 1 | D | 1 |  |  |  | ROZPOCET | [6 empty] | 0
74 | K | 913121199R | Montáž a demontáž dočasných dopravních značek - kompletních základní |  |  | soubor | 1 | 0 |  | 0 |  |  |  | základní |  | 0 | 0 | 0 | 0 | 0 | 4 | K | 2 |  |  |  | ROZPOCET | 0 | 0 | 0 | 0 | 0 | 1 | 0 | 4 | 1965095312
|  |  | "soubor dočasného značení -předpoklad úseku cca po 100m" | [18 empty] | VV | 2 | 1 | True | 0 | ROZPOCET
|  |  | "semaforová souprava vč.spojovacího,napájecího a zamykacího materiálu" | [18 empty] | VV | 2 | 1 | True | 0 | ROZPOCET
|  |  | " SDZ vč.sloupků a patek: A15x2 +světla, A10x2, Z4 x 25 "1 |  |  |  | 1 | [14 empty] | VV | 2 | 2 | True | 1 | ROZPOCET
|  |  | "skutečný rozsah dle odsouhlašeného návrhu zhotovitele PČR DI " | [18 empty] | VV | 2 | 1 | True | 0 | ROZPOCET
75 | K | 914111111 | Montáž svislé dopravní značky do velikosti 1 m2 objímkami na sloupek nebo konzolu |  |  | kus | 2 | 0 |  | 0 |  |  |  | základní |  | 0 | 0.0007 | 0.0014 | 0 | 0 | 4 | K | 2 |  |  |  | ROZPOCET | 0 | 0 | 0 | 0 | 0 | 1 | 0 | 4 | 664137642
|  |  | "nové a přemístěné značky"2 |  |  |  | 2 | [14 empty] | VV | 2 | 2 | True | 1 | ROZPOCET
76 | M | 404442310R | značka svislá reflexní AL- NK 500 x 500 mm vč.reflex.rámeček |  |  | kus | 2 | 0 |  | 0 |  |  |  | základní |  | 0 | 0.003 | 0.006 | 0 | 0 | 8 | M | 2 |  |  |  | ROZPOCET | 0 | 0 | 0 | 0 | 0 | 1 | 0 | 4 | -46754381
|  |  | "PŘECHOD PRO CHODCE IP6"2 |  |  |  | 2 | [14 empty] | VV | 2 | 2 | True | 1 | ROZPOCET
77 | K | 914511112 | Montáž sloupku dopravních značek délky do 3,5 m s betonovým základem a patkou |  |  | kus | 0.8 | 0 |  | 0 |  |  |  | základní |  | 0 | 0.11241 | 0.089928 | 0 | 0 | 4 | K | 2 |  |  |  | ROZPOCET | 0 | 0 | 0 | 0 | 0 | 1 | 0 | 4 | -1031803765
78 | M | 404452250 | sloupek Zn 60 - 350 |  |  | kus | 2 | 0 |  | 0 |  |  |  | základní |  | 0 | 0.0061 | 0.0122 | 0 | 0 | 8 | M | 2 |  |  |  | ROZPOCET | 0 | 0 | 0 | 0 | 0 | 1 | 0 | 4 | 1906683210
79 | M | 404452400 | patka hliníková HP 60 |  |  | kus | 2 | 0 |  | 0 |  |  |  | základní |  | 0 | 0.003 | 0.006 | 0 | 0 | 8 | M | 2 |  |  |  | ROZPOCET | 0 | 0 | 0 | 0 | 0 | 1 | 0 | 4 | -1400216901
80 | M | 404452530 | víčko plastové na sloupek 60 |  |  | kus | 2 | 0 |  | 0 |  |  |  | základní |  | 0 | 0.0001 | 0.0002 | 0 | 0 | 8 | M | 2 |  |  |  | ROZPOCET | 0 | 0 | 0 | 0 | 0 | 1 | 0 | 4 | 623559012
81 | M | 404452560 | upínací svorka na sloupek US 60 |  |  | kus | 2 | 0 |  | 0 |  |  |  | základní |  | 0 | 0.00035 | 0.0007 | 0 | 0 | 8 | M | 2 |  |  |  | ROZPOCET | 0 | 0 | 0 | 0 | 0 | 1 | 0 | 4 | 1711333210
82 | K | 915131112 | Vodorovné dopravní značení přechody pro chodce, šipky, symboly retroreflexní bílá barva |  |  | m2 | 12 | 0 |  | 0 |  |  |  | základní |  | 0 | 0.00085 | 0.0102 | 0 | 0 | 4 | K | 2 |  |  |  | ROZPOCET | 0 | 0 | 0 | 0 | 0 | 1 | 0 | 4 | -630020897
|  |  | Přechody pro chodce. | [18 empty] | P | 2
|  |  | 6*0,5*4 |  |  |  | 12 | [14 empty] | VV | 2 | 2 | True | 1 | ROZPOCET
83 | K | 9161111139R | Osazení obruby z velkých kostek s boční opěrou do lože z betonu prostého C20/25 |  |  | m | 1266.2 | 0 |  | 0 |  |  |  | základní |  | 0 | 0.10988 | 139.1301 | 0 | 0 | 4 | K | 2 |  |  |  | ROZPOCET | 0 | 0 | 0 | 0 | 0 | 1 | 0 | 4 | 1212615257
|  |  | "obrubník silniční" 424,2*2 |  |  |  | 848.4 | [14 empty] | VV | 2 | 2 | True | 0 | ROZPOCET
|  |  | "obrubník nájezdový" 208,9*2 |  |  |  | 417.8 | [14 empty] | VV | 2 | 2 | True | 0 | ROZPOCET
|  |  | Součet |  |  |  | 1266.2 | [14 empty] | VV | 2 | 4 | True | 1 | ROZPOCET
84 | M | 583801100 | kostka dlažební drobná, žula, I.jakost, velikost 10 cm |  |  | t | 73.44 | 0 |  | 0 |  |  |  | základní |  | 0 | 1 | 73.44 | 0 | 0 | 8 | M | 2 |  |  |  | ROZPOCET | 0 | 0 | 0 | 0 | 0 | 1 | 0 | 4 | -301681487
|  |  | 633,1*0,2*0,1*2*2,9 |  |  |  | 73.44 | [14 empty] | VV | 2 | 2 | True | 1 | ROZPOCET
|  |  | "2,9 t/m3" | [18 empty] | VV | 2 | 1 | True | 0 | ROZPOCET
85 | K | 916131213R | Osazení silničního obrubníku betonového stojatého s boční opěrou do lože z betonu prostého C20/25 XF3 |  |  | m | 626.6 | 0 |  | 0 |  |  |  | základní |  | 0 | 0.1554 | 97.3736 | 0 | 0 | 4 | K | 2 |  |  |  | ROZPOCET | 0 | 0 | 0 | 0 | 0 | 1 | 0 | 4 | -700975818
|  |  | "obrubník silniční" 18,3+13,4+17+3+10,1+5,4+12,5+3+7+23,5+20+19,5+6+8+27+48+34,5+36,5+2+19,5+16+14+44+16 |  |  |  | 424.2 | [14 empty] | VV | 2 | 2 | True | 0 | ROZPOCET
|  |  | "obrubník nájezdový" 5+1+15,8+1+1,5+4+1,5+1+3+11+2+4+3+2,6+1,5+1,5+4,5+3+7,5+3+5+3+4+3+5+3+7+3+4,5+3+1 |  |  |  | 118.9 | [14 empty] | VV | 2 | 2 | True | 0 | ROZPOCET
|  |  | 2,7+3+8+3+4+3+5+3+5+3+4,4+3+5,5+3+14,4+1,5+2,5+7+2,5 |  |  |  | 83.5 | [14 empty] | VV | 2 | 2 | True | 0 | ROZPOCET
|  |  | Součet |  |  |  | 626.6 | [14 empty] | VV | 2 | 4 | True | 1 | ROZPOCET
86 | M | 592174600 | obrubník betonový chodníkový ABO 2-15 100x15x25 cm |  |  | kus | 473 | 0 |  | 0 |  |  |  | základní |  | 0 | 0.085 | 40.205 | 0 | 0 | 8 | M | 2 |  |  |  | ROZPOCET | 0 | 0 | 0 | 0 | 0 | 1 | 0 | 4 | 1519917355
|  |  | "obrubník silniční" 473 |  |  |  | 473 | [14 empty] | VV | 2 | 2 | True | 1 | ROZPOCET
87 | M | 592174680 | obrubník betonový silniční nájezdový Standard 100x15x15 cm |  |  | kus | 202.4 | 0 |  | 0 |  |  |  | základní |  | 0 | 0.0483 | 9.7759 | 0 | 0 | 8 | M | 2 |  |  |  | ROZPOCET | 0 | 0 | 0 | 0 | 0 | 1 | 0 | 4 | -310224032
|  |  | "obrubník nájezdový" 5+1+15,8+1+1,5+4+1,5+1+3+11+2+4+3+2,6+1,5+1,5+4,5+3+7,5+3+5+3+4+3+5+3+7+3+4,5+3+1 |  |  |  | 118.9 | [14 empty] | VV | 2 | 2 | True | 0 | ROZPOCET
|  |  | 2,7+3+8+3+4+3+5+3+5+3+4,4+3+5,5+3+14,4+1,5+2,5+7+2,5 |  |  |  | 83.5 | [14 empty] | VV | 2 | 2 | True | 0 | ROZPOCET
|  |  | Součet |  |  |  | 202.4 | [14 empty] | VV | 2 | 4 | True | 1 | ROZPOCET
88 | K | 916231212R | Osazení chodníkového obrubníku betonového stojatého bez boční opěry do lože z betonu prostého C20/25 XF2 |  |  | m | 622.9 | 0 |  | 0 |  |  |  | základní |  | 0 | 0.09599 | 59.7922 | 0 | 0 | 4 | K | 2 |  |  |  | ROZPOCET | 0 | 0 | 0 | 0 | 0 | 1 | 0 | 4 | -1247973969
|  |  | "obrubník chodníkový" 5+1+9,7+1,5+7+18+11+2+10,2+11,8+1,4+44,5+8,5+3+7+23,5+5+3+4+3+5+3+3+6+5,5+3+4,5+3+27+12+3,5+3+2,2+3,5+3+48+8+3+37+4+3+2,6+8,7+5 |  |  |  | 386.6 | [14 empty] | VV | 2 | 2 | True | 0 | ROZPOCET
|  |  | 3+5+3+5+3+16+5,5+3+17+14+1,5+45,4+7+3+12,2+21+7+18,3+2+5,2+1,5+8+2,2+3,5+3 |  |  |  | 215.3 | [14 empty] | VV | 2 | 2 | True | 0 | ROZPOCET
|  |  | "obruby na bocích sjezdů"21*2*1,0/2 |  |  |  | 21 | [14 empty] | VV | 2 | 2 | True | 0 | ROZPOCET
|  |  | Součet |  |  |  | 622.9 | [14 empty] | VV | 2 | 4 | True | 1 | ROZPOCET
89 | M | 592174120 | obrubník betonový chodníkový ABO 13-10 100x10x20 cm |  |  | kus | 626.8 | 0 |  | 0 |  |  |  | základní |  | 0 | 0.046 | 28.8328 | 0 | 0 | 8 | M | 2 |  |  |  | ROZPOCET | 0 | 0 | 0 | 0 | 0 | 1 | 0 | 4 | -287103762
|  |  | "obrubník chodníkový" 5+1+9,7+1,5+7+18+11+2+10,2+12+1,5+44,5+8,5+3+7+23,5+5+3+4+3+5+3+3+6+5,5+3+4,5+3+27+12+3,5+3+2,2+3,5+3+48+8+3+37+4+3+3+8,7+5 |  |  |  | 387.3 | [14 empty] | VV | 2 | 2 | True | 0 | ROZPOCET
|  |  | 3+5+3+5+3+16+5,5+3+17+14+1,5+45,5+7+3+13+21+7+19+2+6+1,5+8+3+3,5+3 |  |  |  | 218.5 | [14 empty] | VV | 2 | 2 | True | 0 | ROZPOCET
|  |  | "obruby na bocích sjezdů"21*2*1,0/2 |  |  |  | 21 | [14 empty] | VV | 2 | 2 | True | 0 | ROZPOCET
|  |  | Součet |  |  |  | 626.8 | [14 empty] | VV | 2 | 4 | True | 1 | ROZPOCET
90 | K | 916431111 | Osazení bezbariérového betonového obrubníku do betonového lože tl 150 mm |  |  | m | 15 | 0 |  | 0 |  |  |  | základní |  | 0 | 0.17489 | 2.6233 | 0 | 0 | 4 | K | 2 |  |  |  | ROZPOCET | 0 | 0 | 0 | 0 | 0 | 1 | 0 | 4 | -859761799
|  |  | "nástupní hrana zastávky"15 |  |  |  | 15 | [14 empty] | VV | 2 | 2 | True | 1 | ROZPOCET
91 | M | 592175400 | obrubník HK přímý 40x33x100 cm šedý |  |  | kus | 15 | 0 |  | 0 |  |  |  | základní |  | 0 | 0.248 | 3.72 | 0 | 0 | 8 | M | 2 |  |  |  | ROZPOCET | 0 | 0 | 0 | 0 | 0 | 1 | 0 | 4 | -1973487738
92 | K | 935113211 | Osazení odvodňovacího betonového žlabu s krycím roštem šířky do 200 mm |  |  | m | 90.7 | 0 |  | 0 |  |  |  | základní |  | 0 | 0.29221 | 26.5034 | 0 | 0 | 4 | K | 2 |  |  |  | ROZPOCET | 0 | 0 | 0 | 0 | 0 | 1 | 0 | 4 | -590855986
|  |  | 11+4,5+7+3,5+5,2+5,2+4,5+3,3+3,5+6,6+4+6+5+4,4+5,5+4,5+7 |  |  |  | 90.7 | [14 empty] | VV | 2 | 2 | True | 1 | ROZPOCET
93 | M | 5922700409R | žlab odvodňovací s krycím roštem dl.1m |  |  | kus | 97 | 0 |  | 0 |  |  |  | základní |  | 0 | 0.0172 | 1.6684 | 0 | 0 | 8 | M | 2 |  |  |  | ROZPOCET | 0 | 0 | 0 | 0 | 0 | 1 | 0 | 4 | 1645826345
|  |  | 11+5+7+4+6+6+5+4+4+7+4+6+5+5+6+5+7 |  |  |  | 97 | [14 empty] | VV | 2 | 2 | True | 1 | ROZPOCET
94 | M | 592270250R | vpust žlabová krátký odtok DN100 |  |  | kus | 1 | 0 |  | 0 |  |  |  | základní |  | 0 | 0.0219 | 0.0219 | 0 | 0 | 8 | M | 2 |  |  |  | ROZPOCET | 0 | 0 | 0 | 0 | 0 | 1 | 0 | 4 | -1266466218
95 | K | 979071111 | Očištění dlažebních kostek velkých s původním spárováním kamenivem těženým |  |  | m2 | 1 | 0 |  | 0 |  |  |  | základní |  | 0 | 0 | 0 | 0 | 0 | 4 | K | 2 |  |  |  | ROZPOCET | 0 | 0 | 0 | 0 | 0 | 1 | 0 | 4 | -860344822
|  |  | "oprava sjezdů" 1 |  |  |  | 1 | [14 empty] | VV | 2 | 2 | True | 0 | ROZPOCET
|  |  | Součet |  |  |  | 1 | [14 empty] | VV | 2 | 4 | True | 1 | ROZPOCET
| 997 - Přesun sutě | [8 empty] | 0 | [5 empty] | 0 |  | 0 |  | 0 | 1 | D | 1 |  |  |  | ROZPOCET | [6 empty] | 0
96 | K | 997002511 | Vodorovné přemístění suti a vybouraných hmot bez naložení ale se složením a urovnáním do 1 km |  |  | t | 349.486 | 0 |  | 0 |  |  |  | základní |  | 0 | 0 | 0 | 0 | 0 | 4 | K | 2 |  |  |  | ROZPOCET | 0 | 0 | 0 | 0 | 0 | 1 | 0 | 4 | 1248940498
97 | K | 997002519 | Příplatek ZKD 1 km přemístění suti a vybouraných hmot |  |  | t | 349.486 | 0 |  | 0 |  |  |  | základní |  | 0 | 0 | 0 | 0 | 0 | 4 | K | 2 |  |  |  | ROZPOCET | 0 | 0 | 0 | 0 | 0 | 1 | 0 | 4 | -771507324
98 | K | 997002611 | Nakládání suti a vybouraných hmot |  |  | t | 349.486 | 0 |  | 0 |  |  |  | základní |  | 0 | 0 | 0 | 0 | 0 | 4 | K | 2 |  |  |  | ROZPOCET | 0 | 0 | 0 | 0 | 0 | 1 | 0 | 4 | -539636043
99 | K | 997013821 | Poplatek za uložení stavebního odpadu s azbestem na skládce (skládkovné) |  |  | t | 84.5 | 0 |  | 0 |  |  |  | základní |  | 0 | 0 | 0 | 0 | 0 | 4 | K | 2 |  |  |  | ROZPOCET | 0 | 0 | 0 | 0 | 0 | 1 | 0 | 4 | 119900333
|  |  | 650*0,5*0,4*0,65 |  |  |  | 84.5 | [14 empty] | VV | 2 | 2 | True | 1 | ROZPOCET
100 | K | 997221845 | Poplatek za uložení odpadu z asfaltových povrchů na skládce (skládkovné) |  |  | t | 56.755 | 0 |  | 0 |  |  |  | základní |  | 0 | 0 | 0 | 0 | 0 | 4 | K | 2 |  |  |  | ROZPOCET | 0 | 0 | 0 | 0 | 0 | 1 | 0 | 4 | 1965557824
101 | K | 997221855 | Poplatek za uložení odpadu z kameniva na skládce (skládkovné) |  |  | t | 87.995 | 0 |  | 0 |  |  |  | základní |  | 0 | 0 | 0 | 0 | 0 | 4 | K | 2 |  |  |  | ROZPOCET | 0 | 0 | 0 | 0 | 0 | 1 | 0 | 4 | -333394294
| 998 - Přesun hmot | [8 empty] | 0 | [5 empty] | 0 |  | 0 |  | 0 | 1 | D | 1 |  |  |  | ROZPOCET | [6 empty] | 0
102 | K | 998223011 | Přesun hmot pro pozemní komunikace s krytem dlážděným |  |  | t | 2080.701 | 0 |  | 0 |  |  |  | základní |  | 0 | 0 | 0 | 0 | 0 | 4 | K | 2 |  |  |  | ROZPOCET | 0 | 0 | 0 | 0 | 0 | 1 | 0 | 4 | 1614390851
| VRN - Vedlejší rozpočtové náklady | [8 empty] | 0 | [5 empty] | 0 |  | 0 |  | 0 | 5 | D | 0 |  |  |  | ROZPOCET | [6 empty] | 0
| VRN3 - Zařízení staveniště | [8 empty] | 0 | [5 empty] | 0 |  | 0 |  | 0 | 5 | D | 1 |  |  |  | ROZPOCET | [6 empty] | 0
103 | K | 030001000 | Zařízení staveniště |  |  | kpl | 1 | 0 |  | 0 |  |  |  | základní |  | 0 | 0 | 0 | 0 | 0 | 1024 | K | 2 |  |  |  | ROZPOCET | 0 | 0 | 0 | 0 | 0 | 1 | 0 | 1024 | 1022261861
|  |  | Zařízení staveniště pro celou stavbu (i SO 02). | [18 empty] | P | 2
| VP - Vícepráce | [8 empty] | 0 | [11 empty] | D | 0 |  |  |  | PN | [6 empty] | 0

## SO 02 N - Novostavba chod...
| List obsahuje: |  | 1) Krycí list rozpočtu |  | 2) Rekapitulace rozpočtu |  |  | 3) Rozpočet |  |  | Zpět na list: | Rekapitulace stavby
optimalizováno pro tisk sestav ve formátu A4 - na výšku | [11 empty] | >> skryté sloupce << | [9 empty] | {8544ccf1-3cae-4f93-a713-341a87ec9d24}
2
KRYCÍ LIST ROZPOČTU | [12 empty] | v --- níže se nacházejí doplnkové a pomocné údaje k sestavám --- v | [8 empty] | False
| Stavba: |  | Aktualizace - Novostavba chodníkového tělěsa na ul. Butovická II.etapa Chodníky
| Objekt: |  | SO 02 N - Novostavba chodníkového tělesa na ul. Butovická II. etapa, prodloužení autobusové zastávky
| JKSO: | [7 empty] | CC-CZ:
| Místo: |  | Studénka | [5 empty] | Datum: |  | 20. 11. 2017
| Objednatel: | [7 empty] | IČ:
|  | Město Studénka | [6 empty] | DIČ:
| Zhotovitel: | [7 empty] | IČ: |  | Vyplň údaj
|  | Vyplň údaj | [6 empty] | DIČ: |  | Vyplň údaj
| Projektant: | [7 empty] | IČ:
DIČ:
| Zpracovatel: | [7 empty] | IČ:
|  | Project Work s.r.o. | [6 empty] | DIČ:
Poznámka:
| Náklady z rozpočtu | [7 empty] | 0
| Ostatní náklady | [7 empty] | 0
| Cena bez DPH | [7 empty] | 0
| DPH | základní | 21% | ze | 0 |  |  |  | 0
|  | snížená | 15% | ze | 0 |  |  |  | 0
|  | zákl. přenesená | 21% | ze | 0 |  |  |  | 0
|  | sníž. přenesená | 15% | ze | 0 |  |  |  | 0
|  | nulová | 0% | ze | 0 |  |  |  | 0
| Cena s DPH |  |  | v | CZK |  |  | 0
| Projektant |  |  |  |  | Zpracovatel
| Datum a podpis: |  |  | Razítko |  | Datum a podpis: |  |  |  | Razítko
| Objednavatel |  |  |  |  | Zhotovitel
| Datum a podpis: |  |  | Razítko |  | Datum a podpis: |  |  |  | Razítko
REKAPITULACE ROZPOČTU
Stavba: |  |  | Aktualizace - Novostavba chodníkového tělěsa na ul. Butovická II.etapa Chodníky
Objekt: |  |  | SO 02 N - Novostavba chodníkového tělesa na ul. Butovická II. etapa, prodloužení autobusové zastávky
Místo: |  |  | Studénka |  |  |  | Datum: |  | 20. 11. 2017
Objednatel: |  |  | Město Studénka |  |  |  | Projektant:
Zhotovitel: |  |  | Vyplň údaj |  |  |  | Zpracovatel: |  | Project Work s.r.o.
Kód - Popis | [9 empty] | Cena celkem [CZK]
1) Náklady z rozpočtu | [9 empty] | 0 | [12 empty] | -1
| HSV - Práce a dodávky HSV | [8 empty] | 0
| 1 - Zemní práce | [8 empty] | 0
| 5 - Komunikace pozemní | [8 empty] | 0
| 9 - Ostatní konstrukce a práce, bourání | [8 empty] | 0
| 998 - Přesun hmot | [8 empty] | 0
| VRN - Vedlejší rozpočtové náklady | [8 empty] | 0
| VRN4 - Inženýrská činnost | [8 empty] | 0
2) Ostatní náklady | [9 empty] | 0 |  |  |  | DPH
| Zařízení staveniště | [8 empty] | 0 |  |  |  | základní | [12 empty] | VRN | 0 | 0 | 0 | 0 | 0 | 1
| Projektové práce | [8 empty] | 0 |  |  |  | základní | [12 empty] | VRN | 0 | 0 | 0 | 0 | 0 | 1
| Územní vlivy | [8 empty] | 0 |  |  |  | základní | [12 empty] | VRN | 0 | 0 | 0 | 0 | 0 | 1
| Provozní vlivy | [8 empty] | 0 |  |  |  | základní | [12 empty] | VRN | 0 | 0 | 0 | 0 | 0 | 1
| Jiné VRN | [8 empty] | 0 |  |  |  | základní | [12 empty] | VRN | 0 | 0 | 0 | 0 | 0 | 1
| Kompletační činnost | [8 empty] | 0 |  |  |  | základní | [12 empty] | KOMPLETACNA | 0 | 0 | 0 | 0 | 0 | 1
Celkové náklady za stavbu 1) + 2) | [7 empty] | 0
ROZPOČET
Stavba: |  |  | Aktualizace - Novostavba chodníkového tělěsa na ul. Butovická II.etapa Chodníky
Objekt: |  |  | SO 02 N - Novostavba chodníkového tělesa na ul. Butovická II. etapa, prodloužení autobusové zastávky
Místo: |  |  | Studénka |  |  |  | Datum: |  | 20. 11. 2017
Objednatel: |  |  | Město Studénka |  |  |  | Projektant:
Zhotovitel: |  |  | Vyplň údaj |  |  |  | Zpracovatel: |  | Project Work s.r.o.
PČ | Typ | Kód | Popis |  |  | MJ | Množství | J.cena [CZK] |  | Cena celkem [CZK] |  |  | Poznámka | DPH | J. Nh [h] | Nh celkem [h] | J. hmotnost [t] | Hmotnost celkem [t] | J. suť [t] | Suť Celkem [t]
Náklady z rozpočtu | [9 empty] | 0 | [5 empty] | 0 |  | 8.8769 |  | 0.008 |  | D | -1 | [10 empty] | 0
| HSV - Práce a dodávky HSV | [8 empty] | 0 | [5 empty] | 0 |  | 8.8769 |  | 0.008 | 1 | D | 0 |  |  |  | ROZPOCET | [6 empty] | 0
| 1 - Zemní práce | [8 empty] | 0 | [5 empty] | 0 |  | 6.3007 |  | 0 | 1 | D | 1 |  |  |  | ROZPOCET | [6 empty] | 0
1 | K | 181411131 | Založení parkového trávníku výsevem plochy do 1000 m2 v rovině a ve svahu do 1:5 |  |  | m2 | 28 | 0 |  | 0 |  |  |  | základní |  | 0 | 0 | 0 | 0 | 0 | 4 | K | 2 |  |  |  | ROZPOCET | 0 | 0 | 0 | 0 | 0 | 1 | 0 | 4 | -1813890293
|  |  | 28 |  |  |  | 28 | [14 empty] | VV | 2 | 2 | True | 1 | ROZPOCET
2 | M | 005724100 | osivo směs travní parková |  |  | kg | 0.7 | 0 |  | 0 |  |  |  | základní |  | 0 | 0.001 | 0.0007 | 0 | 0 | 8 | M | 2 |  |  |  | ROZPOCET | 0 | 0 | 0 | 0 | 0 | 1 | 0 | 4 | -1380101190
|  |  | 28*0,025 |  |  |  | 0.7 | [14 empty] | VV | 2 | 2 | True | 1 | ROZPOCET
3 | K | 181301112 | Rozprostření ornice tl vrstvy do 150 mm pl přes 500 m2 v rovině nebo ve svahu do 1:5 |  |  | m2 | 28 | 0 |  | 0 |  |  |  | základní |  | 0 | 0 | 0 | 0 | 0 | 4 | K | 2 |  |  |  | ROZPOCET | 0 | 0 | 0 | 0 | 0 | 1 | 0 | 4 | 1853856878
|  |  | 28 |  |  |  | 28 | [14 empty] | VV | 2 | 2 | True | 1 | ROZPOCET
4 | M | 103641010 | zemina pro terénní úpravy - ornice |  |  | t | 6.3 | 0 |  | 0 |  |  |  | základní |  | 0 | 1 | 6.3 | 0 | 0 | 8 | M | 2 |  |  |  | ROZPOCET | 0 | 0 | 0 | 0 | 0 | 1 | 0 | 4 | 1519173840
|  |  | (28)*0,15*1,5 |  |  |  | 6.3 | [14 empty] | VV | 2 | 2 | True | 1 | ROZPOCET
5 | K | 18481311R | Ochrana stromů proti škodám způsobených stavbou, ochrana prkny |  |  | kus | 1 | 0 |  | 0 |  |  |  | základní |  | 0 | 0 | 0 | 0 | 0 | 4 | K | 2 |  |  |  | ROZPOCET | 0 | 0 | 0 | 0 | 0 | 1 | 0 | 4 | 1842935823
|  |  | Ochrana stromu průměru 30cm. Položka včetně odstranění a materiálu. | [18 empty] | P | 2
6 | K | 185804312 | Zalití rostlin vodou plocha přes 20 m2 |  |  | m3 | 0.42 | 0 |  | 0 |  |  |  | základní |  | 0 | 0 | 0 | 0 | 0 | 4 | K | 2 |  |  |  | ROZPOCET | 0 | 0 | 0 | 0 | 0 | 1 | 0 | 4 | -1152822996
|  |  | "5l/m2"(28)*5*0,001 |  |  |  | 0.14 | [14 empty] | VV | 2 | 2 | True | 1 | ROZPOCET
|  |  | "předpoklad 3xzaletí" | [18 empty] | VV | 2 | 1 | True | 0 | ROZPOCET
| 5 - Komunikace pozemní | [8 empty] | 0 | [5 empty] | 0 |  | 1.4681 |  | 0 | 1 | D | 1 |  |  |  | ROZPOCET | [6 empty] | 0
7 | K | 596211210 | Kladení zámkové dlažby komunikací pro pěší tl 80 mm skupiny A pl do 50 m2 |  |  | m2 | 5.5 | 0 |  | 0 |  |  |  | základní |  | 0 | 0.08565 | 0.47108 | 0 | 0 | 4 | K | 2 |  |  |  | ROZPOCET | 0 | 0 | 0 | 0 | 0 | 1 | 0 | 4 | 41701029
|  |  | 5,5 |  |  |  | 5.5 | [14 empty] | VV | 2 | 2 | True | 1 | ROZPOCET
8 | M | 5924502R | dlažba skladebná betonová 20x10x8 cm přírodní |  |  | m2 | 5.665 | 0 |  | 0 |  |  |  | základní |  | 0 | 0.176 | 0.99704 | 0 | 0 | 8 | M | 2 |  |  |  | ROZPOCET | 0 | 0 | 0 | 0 | 0 | 1 | 0 | 4 | 869635470
|  |  | 5,5*1,03 |  |  |  | 5.665 | [14 empty] | VV | 2 | 2 | True | 1 | ROZPOCET
| 9 - Ostatní konstrukce a práce, bourání | [8 empty] | 0 | [5 empty] | 0 |  | 1.1081 |  | 0.008 | 1 | D | 1 |  |  |  | ROZPOCET | [6 empty] | 0
9 | K | 914111111 | Montáž svislé dopravní značky do velikosti 1 m2 objímkami na sloupek nebo konzolu |  |  | kus | 1 | 0 |  | 0 |  |  |  | základní |  | 0 | 0.0007 | 0.0007 | 0 | 0 | 4 | K | 2 |  |  |  | ROZPOCET | 0 | 0 | 0 | 0 | 0 | 1 | 0 | 4 | 664137642
|  |  | značka IJ 4b | [18 empty] | P | 2
10 | M | 4044423209R | značka svislá AL- 3M 500 mm |  |  | kus | 1 | 0 |  | 0 |  |  |  | základní |  | 0 | 0.0031 | 0.0031 | 0 | 0 | 8 | M | 2 |  |  |  | ROZPOCET | 0 | 0 | 0 | 0 | 0 | 1 | 0 | 4 | 1766139736
|  |  | značka IJ 4b | [18 empty] | P | 2
|  |  | 1 |  |  |  | 1 | [14 empty] | VV | 2 | 2 | True | 1 | ROZPOCET
11 | K | 914511112 | Montáž sloupku dopravních značek délky do 3,5 m s betonovým základem a patkou |  |  | kus | 1 | 0 |  | 0 |  |  |  | základní |  | 0 | 0.11241 | 0.11241 | 0 | 0 | 4 | K | 2 |  |  |  | ROZPOCET | 0 | 0 | 0 | 0 | 0 | 1 | 0 | 4 | -1031803765
|  |  | pro značku IJ 4b | [18 empty] | P | 2
|  |  | 1 |  |  |  | 1 | [14 empty] | VV | 2 | 2 | True | 1 | ROZPOCET
12 | M | 404452250 | sloupek Zn 60 - 350 |  |  | kus | 1 | 0 |  | 0 |  |  |  | základní |  | 0 | 0.0061 | 0.0061 | 0 | 0 | 8 | M | 2 |  |  |  | ROZPOCET | 0 | 0 | 0 | 0 | 0 | 1 | 0 | 4 | 1906683210
13 | M | 404452400 | patka hliníková HP 60 |  |  | kus | 1 | 0 |  | 0 |  |  |  | základní |  | 0 | 0.003 | 0.003 | 0 | 0 | 8 | M | 2 |  |  |  | ROZPOCET | 0 | 0 | 0 | 0 | 0 | 1 | 0 | 4 | -1400216901
14 | M | 404452530 | víčko plastové na sloupek 60 |  |  | kus | 1 | 0 |  | 0 |  |  |  | základní |  | 0 | 0.0001 | 0.0001 | 0 | 0 | 8 | M | 2 |  |  |  | ROZPOCET | 0 | 0 | 0 | 0 | 0 | 1 | 0 | 4 | 623559012
15 | M | 404452560 | upínací svorka na sloupek US 60 |  |  | kus | 1 | 0 |  | 0 |  |  |  | základní |  | 0 | 0.00035 | 0.00035 | 0 | 0 | 8 | M | 2 |  |  |  | ROZPOCET | 0 | 0 | 0 | 0 | 0 | 1 | 0 | 4 | 1711333210
16 | K | 915131112 | Vodorovné dopravní značení přechody pro chodce, šipky, symboly retroreflexní bílá barva |  |  | m2 | 8.75 | 0 |  | 0 |  |  |  | základní |  | 0 | 0.00085 | 0.0074375 | 0 | 0 | 4 | K | 2 |  |  |  | ROZPOCET | 0 | 0 | 0 | 0 | 0 | 1 | 0 | 4 | -630020897
|  |  | V11a - odhad | [18 empty] | P | 2
|  |  | 35*0,25 |  |  |  | 8.75 | [14 empty] | VV | 2 | 2 | True | 1 | ROZPOCET
17 | K | 916231212R | Osazení chodníkového obrubníku betonového stojatého bez boční opěry do lože z betonu prostého C20/25 XF2 |  |  | m | 6.8 | 0 |  | 0 |  |  |  | základní |  | 0 | 0.09599 | 0.65273 | 0 | 0 | 4 | K | 2 |  |  |  | ROZPOCET | 0 | 0 | 0 | 0 | 0 | 1 | 0 | 4 | -1247973969
|  |  | 6,8 |  |  |  | 6.8 | [14 empty] | VV | 2 | 2 | True | 1 | ROZPOCET
18 | M | 592174120 | obrubník betonový chodníkový ABO 13-10 100x10x20 cm |  |  | kus | 7.004 | 0 |  | 0 |  |  |  | základní |  | 0 | 0.046 | 0.32218 | 0 | 0 | 8 | M | 2 |  |  |  | ROZPOCET | 0 | 0 | 0 | 0 | 0 | 1 | 0 | 4 | -287103762
|  |  | 6,8*1,03 |  |  |  | 7.004 | [14 empty] | VV | 2 | 2 | True | 1 | ROZPOCET
19 | K | 9660062599R | Montáž zastávkového přístřešku vč.materiálu komplet |  |  | kus | 1 | 0 |  | 0 |  |  |  | základní |  | 0 | 0 | 0 | 0.008 | 0.008 | 4 | K | 2 |  |  |  | ROZPOCET | 0 | 0 | 0 | 0 | 0 | 1 | 0 | 4 | -1138620981
|  |  | Kompletní dodávka včetně lavičky. Typ nutno upřesnit s investorem. | [18 empty] | P | 2
| 998 - Přesun hmot | [8 empty] | 0 | [5 empty] | 0 |  | 0 |  | 0 | 1 | D | 1 |  |  |  | ROZPOCET | [6 empty] | 0
20 | K | 998223011 | Přesun hmot pro pozemní komunikace s krytem dlážděným |  |  | t | 8.877 | 0 |  | 0 |  |  |  | základní |  | 0 | 0 | 0 | 0 | 0 | 4 | K | 2 |  |  |  | ROZPOCET | 0 | 0 | 0 | 0 | 0 | 1 | 0 | 4 | 1614390851
| VRN - Vedlejší rozpočtové náklady | [8 empty] | 0 | [5 empty] | 0 |  | 0 |  | 0 | 5 | D | 0 |  |  |  | ROZPOCET | [6 empty] | 0
| VRN4 - Inženýrská činnost | [8 empty] | 0 | [5 empty] | 0 |  | 0 |  | 0 | 5 | D | 1 |  |  |  | ROZPOCET | [6 empty] | 0
21 | K | 043002000 | Zkoušky a ostatní měření |  |  | … | 2 | 0 |  | 0 |  |  |  | základní |  | 0 | 0 | 0 | 0 | 0 | 1024 | K | 2 |  |  |  | ROZPOCET | 0 | 0 | 0 | 0 | 0 | 1 | 0 | 1024 | 1107356458
|  |  | Zkouška Edef komplet dle ČSN 736133. Na pláni 1x, na vrstvě ŠD 1x. | [18 empty] | P | 2
| VP - Vícepráce | [8 empty] | 0 | [11 empty] | D | 0 |  |  |  | PN | [6 empty] | 0

## SO 02 U - Novostavba chod...
| List obsahuje: |  | 1) Krycí list rozpočtu |  | 2) Rekapitulace rozpočtu |  |  | 3) Rozpočet |  |  | Zpět na list: | Rekapitulace stavby
optimalizováno pro tisk sestav ve formátu A4 - na výšku | [11 empty] | >> skryté sloupce << | [9 empty] | {e1da73d8-a0bf-4fe4-bd4b-18d4fe6836bb}
2
KRYCÍ LIST ROZPOČTU | [12 empty] | v --- níže se nacházejí doplnkové a pomocné údaje k sestavám --- v | [8 empty] | False
| Stavba: |  | Aktualizace - Novostavba chodníkového tělěsa na ul. Butovická II.etapa Chodníky
| Objekt: |  | SO 02 U - Novostavba chodníkového tělesa na ul. Butovická II. etapa, prodloužení autobusové zastávky
| JKSO: | [7 empty] | CC-CZ:
| Místo: |  | Studénka | [5 empty] | Datum: |  | 20. 11. 2017
| Objednatel: | [7 empty] | IČ:
|  | Město Studénka | [6 empty] | DIČ:
| Zhotovitel: | [7 empty] | IČ: |  | Vyplň údaj
|  | Vyplň údaj | [6 empty] | DIČ: |  | Vyplň údaj
| Projektant: | [7 empty] | IČ:
DIČ:
| Zpracovatel: | [7 empty] | IČ:
|  | Project Work s.r.o. | [6 empty] | DIČ:
Poznámka:
| Náklady z rozpočtu | [7 empty] | 0
| Ostatní náklady | [7 empty] | 0
| Cena bez DPH | [7 empty] | 0
| DPH | základní | 21% | ze | 0 |  |  |  | 0
|  | snížená | 15% | ze | 0 |  |  |  | 0
|  | zákl. přenesená | 21% | ze | 0 |  |  |  | 0
|  | sníž. přenesená | 15% | ze | 0 |  |  |  | 0
|  | nulová | 0% | ze | 0 |  |  |  | 0
| Cena s DPH |  |  | v | CZK |  |  | 0
| Projektant |  |  |  |  | Zpracovatel
| Datum a podpis: |  |  | Razítko |  | Datum a podpis: |  |  |  | Razítko
| Objednavatel |  |  |  |  | Zhotovitel
| Datum a podpis: |  |  | Razítko |  | Datum a podpis: |  |  |  | Razítko
REKAPITULACE ROZPOČTU
Stavba: |  |  | Aktualizace - Novostavba chodníkového tělěsa na ul. Butovická II.etapa Chodníky
Objekt: |  |  | SO 02 U - Novostavba chodníkového tělesa na ul. Butovická II. etapa, prodloužení autobusové zastávky
Místo: |  |  | Studénka |  |  |  | Datum: |  | 20. 11. 2017
Objednatel: |  |  | Město Studénka |  |  |  | Projektant:
Zhotovitel: |  |  | Vyplň údaj |  |  |  | Zpracovatel: |  | Project Work s.r.o.
Kód - Popis | [9 empty] | Cena celkem [CZK]
1) Náklady z rozpočtu | [9 empty] | 0 | [12 empty] | -1
| HSV - Práce a dodávky HSV | [8 empty] | 0
| 1 - Zemní práce | [8 empty] | 0
| 2 - Zakládání | [8 empty] | 0
| 5 - Komunikace pozemní | [8 empty] | 0
| 8 - Trubní vedení | [8 empty] | 0
| 9 - Ostatní konstrukce a práce, bourání | [8 empty] | 0
| 997 - Přesun sutě | [8 empty] | 0
| 998 - Přesun hmot | [8 empty] | 0
2) Ostatní náklady | [9 empty] | 0 |  |  |  | DPH
| Zařízení staveniště | [8 empty] | 0 |  |  |  | základní | [12 empty] | VRN | 0 | 0 | 0 | 0 | 0 | 1
| Projektové práce | [8 empty] | 0 |  |  |  | základní | [12 empty] | VRN | 0 | 0 | 0 | 0 | 0 | 1
| Územní vlivy | [8 empty] | 0 |  |  |  | základní | [12 empty] | VRN | 0 | 0 | 0 | 0 | 0 | 1
| Provozní vlivy | [8 empty] | 0 |  |  |  | základní | [12 empty] | VRN | 0 | 0 | 0 | 0 | 0 | 1
| Jiné VRN | [8 empty] | 0 |  |  |  | základní | [12 empty] | VRN | 0 | 0 | 0 | 0 | 0 | 1
| Kompletační činnost | [8 empty] | 0 |  |  |  | základní | [12 empty] | KOMPLETACNA | 0 | 0 | 0 | 0 | 0 | 1
Celkové náklady za stavbu 1) + 2) | [7 empty] | 0
ROZPOČET
Stavba: |  |  | Aktualizace - Novostavba chodníkového tělěsa na ul. Butovická II.etapa Chodníky
Objekt: |  |  | SO 02 U - Novostavba chodníkového tělesa na ul. Butovická II. etapa, prodloužení autobusové zastávky
Místo: |  |  | Studénka |  |  |  | Datum: |  | 20. 11. 2017
Objednatel: |  |  | Město Studénka |  |  |  | Projektant:
Zhotovitel: |  |  | Vyplň údaj |  |  |  | Zpracovatel: |  | Project Work s.r.o.
PČ | Typ | Kód | Popis |  |  | MJ | Množství | J.cena [CZK] |  | Cena celkem [CZK] |  |  | Poznámka | DPH | J. Nh [h] | Nh celkem [h] | J. hmotnost [t] | Hmotnost celkem [t] | J. suť [t] | Suť Celkem [t]
Náklady z rozpočtu | [9 empty] | 0 | [5 empty] | 0 |  | 63.9226 |  | 37.472 |  | D | -1 | [10 empty] | 0
| HSV - Práce a dodávky HSV | [8 empty] | 0 | [5 empty] | 0 |  | 63.9226 |  | 37.472 | 1 | D | 0 |  |  |  | ROZPOCET | [6 empty] | 0
| 1 - Zemní práce | [8 empty] | 0 | [5 empty] | 0 |  | 38.7544 |  | 37.468 | 1 | D | 1 |  |  |  | ROZPOCET | [6 empty] | 0
1 | K | 111212211 | Odstranění nevhodných dřevin do 100 m2 výšky do 1m s odstraněním pařezů v rovině nebo svahu 1:5 |  |  | m2 | 10 | 0 |  | 0 |  |  |  | základní |  | 0 | 0 | 0 | 0 | 0 | 4 | K | 2 |  |  |  | ROZPOCET | 0 | 0 | 0 | 0 | 0 | 1 | 0 | 4 | 1018194336
|  |  | Mýcení křovin. | [18 empty] | P | 2
2 | K | 111301112R | Sejmutí drnu tl do 200 mm s přemístěním do 50 m nebo naložením na dopravní prostředek |  |  | m2 | 75.6 | 0 |  | 0 |  |  |  | základní |  | 0 | 0 | 0 | 0 | 0 | 4 | K | 2 |  |  |  | ROZPOCET | 0 | 0 | 0 | 0 | 0 | 1 | 0 | 4 | -880459000
3 | K | 113107324 | Odstranění podkladu z kameniva drceného tl 400 mm strojně pl do 50 m2 |  |  | m2 | 14.35 | 0 |  | 0 |  |  |  | základní |  | 0 | 0 | 0 | 0.58 | 8.323 | 4 | K | 2 |  |  |  | ROZPOCET | 0 | 0 | 0 | 0 | 0 | 1 | 0 | 4 | 819441069
|  |  | ŠD v místě odstranění vozovky v tl 150+200mm | [18 empty] | P | 2
|  |  | 20,5*0,7 |  |  |  | 14.35 | [14 empty] | VV | 2 | 2 | True | 1 | ROZPOCET
4 | K | 113107341 | Odstranění podkladu živičného tl 50 mm strojně pl do 50 m2 |  |  | m2 | 24.5 | 0 |  | 0 |  |  |  | základní |  | 0 | 0 | 0 | 0.098 | 2.401 | 4 | K | 2 |  |  |  | ROZPOCET | 0 | 0 | 0 | 0 | 0 | 1 | 0 | 4 | 89849837
|  |  | Odstranění zbytkové živice po frézování | [18 empty] | P | 2
5 | K | 113151111 | Rozebrání zpevněných ploch ze silničních dílců |  |  | m2 | 40 | 0 |  | 0 |  |  |  | základní |  | 0 | 0 | 0 | 0.355 | 14.2 | 4 | K | 2 |  |  |  | ROZPOCET | 0 | 0 | 0 | 0 | 0 | 1 | 0 | 4 | 1822630326
|  |  | Bude provedeno, nebudou - li panely odstraněny v rámci navazující stavby "Novostavba chodníkového tělesa na ul. Butovická II. etapa" | [18 empty] | P | 2
|  |  | "stávající nástupiště BUS" 20*2 |  |  |  | 40 | [14 empty] | VV | 2 | 2 | True | 1 | ROZPOCET
6 | K | 113154124 | Frézování živičného krytu tl 100 mm pruh š 1 m pl do 500 m2 bez překážek v trase |  |  | m2 | 49 | 0 |  | 0 |  |  |  | základní |  | 0 | 9e-05 | 0.00441 | 0.256 | 12.544 | 4 | K | 2 |  |  |  | ROZPOCET | 0 | 0 | 0 | 0 | 0 | 1 | 0 | 4 | -1896405151
|  |  | Pro přespokládanou tloušťku cca 200mm nutno frézovat 2x. | [18 empty] | P | 2
|  |  | 24,5*2 |  |  |  | 49 | [14 empty] | VV | 2 | 2 | True | 1 | ROZPOCET
7 | K | 131201101 | Hloubení jam nezapažených v hornině tř. 3 objemu do 100 m3 |  |  | m3 | 15.5 | 0 |  | 0 |  |  |  | základní |  | 0 | 0 | 0 | 0 | 0 | 4 | K | 2 |  |  |  | ROZPOCET | 0 | 0 | 0 | 0 | 0 | 1 | 0 | 4 | -821956459
|  |  | Výkop pro případnou výměnu podloží. | [18 empty] | P | 2
8 | K | 131201109 | Příplatek za lepivost u hloubení jam nezapažených v hornině tř. 3 |  |  | m3 | 15.5 | 0 |  | 0 |  |  |  | základní |  | 0 | 0 | 0 | 0 | 0 | 4 | K | 2 |  |  |  | ROZPOCET | 0 | 0 | 0 | 0 | 0 | 1 | 0 | 4 | -1179075489
9 | K | 132201101 | Hloubení rýh š do 600 mm v hornině tř. 3 objemu do 100 m3 |  |  | m3 | 2.72 | 0 |  | 0 |  |  |  | základní |  | 0 | 0 | 0 | 0 | 0 | 4 | K | 2 |  |  |  | ROZPOCET | 0 | 0 | 0 | 0 | 0 | 1 | 0 | 4 | -2062073869
|  |  | "hloubení rýh drenáží DN100" 17*0,4*0,4 |  |  |  | 2.72 | [14 empty] | VV | 2 | 2 | True | 1 | ROZPOCET
10 | K | 132201109 | Příplatek za lepivost k hloubení rýh š do 600 mm v hornině tř. 3 |  |  | m3 | 2.72 | 0 |  | 0 |  |  |  | základní |  | 0 | 0 | 0 | 0 | 0 | 4 | K | 2 |  |  |  | ROZPOCET | 0 | 0 | 0 | 0 | 0 | 1 | 0 | 4 | -1235377521
|  |  | "hloubení rýh drenáží DN100" 17*0,4*0,4 |  |  |  | 2.72 | [14 empty] | VV | 2 | 2 | True | 1 | ROZPOCET
11 | K | 162701105 | Vodorovné přemístění do 10000 m výkopku/sypaniny z horniny tř. 1 až 4 |  |  | m3 | 23.243 | 0 |  | 0 |  |  |  | základní |  | 0 | 0 | 0 | 0 | 0 | 4 | K | 2 |  |  |  | ROZPOCET | 0 | 0 | 0 | 0 | 0 | 1 | 0 | 4 | -1700310732
|  |  | Předpokládaná vzdálenost skládky 30km (Staříč) | [18 empty] | P | 2
|  |  | "stávajíc ŠD" 14,35*(0,15+0,20) |  |  |  | 5.023 | [14 empty] | VV | 2 | 2 | True | 0 | ROZPOCET
|  |  | "výkop pro výměnu podloží" 15,5 |  |  |  | 15.5 | [14 empty] | VV | 2 | 2 | True | 0 | ROZPOCET
|  |  | "hloubení rýh drenáží DN100" 17,0*0,4*0,4 |  |  |  | 2.72 | [14 empty] | VV | 2 | 2 | True | 0 | ROZPOCET
|  |  | Součet |  |  |  | 23.243 | [14 empty] | VV | 2 | 4 | True | 1 | ROZPOCET
12 | K | 162701109 | Příplatek k vodorovnému přemístění výkopku/sypaniny z horniny tř. 1 až 4 ZKD 1000 m přes 10000 m |  |  | m3 | 464.86 | 0 |  | 0 |  |  |  | základní |  | 0 | 0 | 0 | 0 | 0 | 4 | K | 2 |  |  |  | ROZPOCET | 0 | 0 | 0 | 0 | 0 | 1 | 0 | 4 | 1581989231
|  |  | Předpokládaná vzdálenost skládky 30km (Staříč) | [18 empty] | P | 2
|  |  | "předpoklad vzdálenosti 30km" | [18 empty] | VV | 2 | 1 | True | 0 | ROZPOCET
|  |  | 23,243*20 |  |  |  | 464.86 | [14 empty] | VV | 2 | 2 | True | 0 | ROZPOCET
|  |  | Součet |  |  |  | 464.86 | [14 empty] | VV | 2 | 4 | True | 1 | ROZPOCET
13 | K | 171101103 | Uložení sypaniny z hornin soudržných do násypů zhutněných do 100 % PS |  |  | m3 | 15.5 | 0 |  | 0 |  |  |  | základní |  | 0 | 0 | 0 | 0 | 0 | 4 | K | 2 |  |  |  | ROZPOCET | 0 | 0 | 0 | 0 | 0 | 1 | 0 | 4 | 20988075
|  |  | "výměna podloží" 15,5 |  |  |  | 15.5 | [14 empty] | VV | 2 | 2 | True | 1 | ROZPOCET
14 | M | 5834395909R | materiál vhodný do aktivní zónydle ČSN73 6133 |  |  | t | 38.75 | 0 |  | 0 |  |  |  | základní |  | 0 | 1 | 38.75 | 0 | 0 | 8 | M | 2 |  |  |  | ROZPOCET | 0 | 0 | 0 | 0 | 0 | 1 | 0 | 4 | 1042083553
|  |  | 15,5*2,5"2,5t/m3" |  |  |  | 38.75 | [14 empty] | VV | 2 | 2 | True | 1 | ROZPOCET
15 | K | 171201101 | Uložení sypaniny do násypů nezhutněných |  |  | m3 | 2.7 | 0 |  | 0 |  |  |  | základní |  | 0 | 0 | 0 | 0 | 0 | 4 | K | 2 |  |  |  | ROZPOCET | 0 | 0 | 0 | 0 | 0 | 1 | 0 | 4 | 440492639
|  |  | Dosypávka do úrovně terénu. | [18 empty] | P | 2
16 | K | 171201211 | Poplatek za uložení odpadu ze sypaniny na skládce (skládkovné) |  |  | t | 41.837 | 0 |  | 0 |  |  |  | základní |  | 0 | 0 | 0 | 0 | 0 | 4 | K | 2 |  |  |  | ROZPOCET | 0 | 0 | 0 | 0 | 0 | 1 | 0 | 4 | -732159125
|  |  | "1,8 t/m3" 23,243*1,8 |  |  |  | 41.837 | [14 empty] | VV | 2 | 2 | True | 1 | ROZPOCET
17 | K | 174201101 | Zásyp jam, šachet rýh nebo kolem objektů sypaninou bez zhutnění |  |  | m3 | 2.176 | 0 |  | 0 |  |  |  | základní |  | 0 | 0 | 0 | 0 | 0 | 4 | K | 2 |  |  |  | ROZPOCET | 0 | 0 | 0 | 0 | 0 | 1 | 0 | 4 | 1195037091
|  |  | "drenáží DN100" 17,0*0,4*0,32 |  |  |  | 2.176 | [14 empty] | VV | 2 | 2 | True | 1 | ROZPOCET
18 | K | 181951102 | Úprava pláně v hornině tř. 1 až 4 se zhutněním |  |  | m2 | 65.6 | 0 |  | 0 |  |  |  | základní |  | 0 | 0 | 0 | 0 | 0 | 4 | K | 2 |  |  |  | ROZPOCET | 0 | 0 | 0 | 0 | 0 | 1 | 0 | 4 | 1546475720
|  |  | 20,5*3,2 |  |  |  | 65.6 | [14 empty] | VV | 2 | 2 | True | 1 | ROZPOCET
| 2 - Zakládání | [8 empty] | 0 | [5 empty] | 0 |  | 3.8604 |  | 0 | 1 | D | 1 |  |  |  | ROZPOCET | [6 empty] | 0
19 | K | 211971121 | Zřízení opláštění žeber nebo trativodů geotextilií v rýze nebo zářezu sklonu přes 1:2 š do 2,5 m |  |  | m2 | 20.4 | 0 |  | 0 |  |  |  | základní |  | 0 | 0.00031 | 0.006324 | 0 | 0 | 4 | K | 2 |  |  |  | ROZPOCET | 0 | 0 | 0 | 0 | 0 | 1 | 0 | 4 | -739227479
|  |  | (0,2+0,4+0,2+0,4)*17 |  |  |  | 20.4 | [14 empty] | VV | 2 | 2 | True | 1 | ROZPOCET
20 | M | 693110710r | geotextilie šíře 200 cm, 200 g/m2 |  |  | m2 | 23.46 | 0 |  | 0 |  |  |  | základní |  | 0 | 0.0001 | 0.002346 | 0 | 0 | 8 | M | 2 |  |  |  | ROZPOCET | 0 | 0 | 0 | 0 | 0 | 1 | 0 | 4 | 1108547317
|  |  | (0,2+0,4+0,2+0,4)*17 |  |  |  | 20.4 | [14 empty] | VV | 2 | 2 | True | 0 | ROZPOCET
|  |  | Součet |  |  |  | 20.4 | [14 empty] | VV | 2 | 4 | True | 1 | ROZPOCET
21 | K | 212752212 | Trativod z drenážních trubek plastových flexibilních D do 100 mm včetně lože otevřený výkop |  |  | m | 17 | 0 |  | 0 |  |  |  | základní |  | 0 | 0.22657 | 3.8517 | 0 | 0 | 4 | K | 2 |  |  |  | ROZPOCET | 0 | 0 | 0 | 0 | 0 | 1 | 0 | 4 | -980114607
|  |  | 17 |  |  |  | 17 | [14 empty] | VV | 2 | 2 | True | 1 | ROZPOCET
| 5 - Komunikace pozemní | [8 empty] | 0 | [5 empty] | 0 |  | 10.8149 |  | 0 | 1 | D | 1 |  |  |  | ROZPOCET | [6 empty] | 0
22 | K | 564851111 | Podklad ze štěrkodrtě ŠD tl 150 mm |  |  | m2 | 33.5 | 0 |  | 0 |  |  |  | základní |  | 0 | 0 | 0 | 0 | 0 | 4 | K | 2 |  |  |  | ROZPOCET | 0 | 0 | 0 | 0 | 0 | 1 | 0 | 4 | 455199996
23 | K | 564861111 | Podklad ze štěrkodrtě ŠD tl 200 mm |  |  | m2 | 58.5 | 0 |  | 0 |  |  |  | základní |  | 0 | 0 | 0 | 0 | 0 | 4 | K | 2 |  |  |  | ROZPOCET | 0 | 0 | 0 | 0 | 0 | 1 | 0 | 4 | 2023070846
24 | K | 565166112 | Asfaltový beton vrstva podkladní ACP 22 (obalované kamenivo OKH) tl 90 mm š do 3 m |  |  | m2 | 10.5 | 0 |  | 0 |  |  |  | základní |  | 0 | 0 | 0 | 0 | 0 | 4 | K | 2 |  |  |  | ROZPOCET | 0 | 0 | 0 | 0 | 0 | 1 | 0 | 4 | -2083574967
|  |  | ACP 22+ | [18 empty] | P | 2
25 | K | 573211109 | Postřik živičný spojovací z asfaltu v množství 0,50 kg/m2 |  |  | m2 | 26 | 0 |  | 0 |  |  |  | základní |  | 0 | 0 | 0 | 0 | 0 | 4 | K | 2 |  |  |  | ROZPOCET | 0 | 0 | 0 | 0 | 0 | 1 | 0 | 4 | -88785058
|  |  | 15,5+10,5 |  |  |  | 26 | [14 empty] | VV | 2 | 2 | True | 1 | ROZPOCET
26 | K | 577134131 | Asfaltový beton vrstva obrusná ACO 11 (ABS) tř. I tl 40 mm š do 3 m z modifikovaného asfaltu |  |  | m2 | 24.5 | 0 |  | 0 |  |  |  | základní |  | 0 | 0 | 0 | 0 | 0 | 4 | K | 2 |  |  |  | ROZPOCET | 0 | 0 | 0 | 0 | 0 | 1 | 0 | 4 | -1544149198
|  |  | ACO 11+ | [18 empty] | P | 2
27 | K | 577155132 | Asfaltový beton vrstva ložní ACL 16 (ABH) tl 60 mm š do 3 m z modifikovaného asfaltu |  |  | m2 | 15.5 | 0 |  | 0 |  |  |  | základní |  | 0 | 0 | 0 | 0 | 0 | 4 | K | 2 |  |  |  | ROZPOCET | 0 | 0 | 0 | 0 | 0 | 1 | 0 | 4 | -1971360991
|  |  | ACL 16+ | [18 empty] | P | 2
28 | K | 581124115 | Kryt z betonu komunikace pro pěší tl. 150 mm |  |  | m2 | 6.8 | 0 |  | 0 |  |  |  | základní |  | 0 | 0 | 0 | 0 | 0 | 4 | K | 2 |  |  |  | ROZPOCET | 0 | 0 | 0 | 0 | 0 | 1 | 0 | 4 | -2019040938
|  |  | "UZN"1 |  |  |  | 1 | [14 empty] | VV | 2 | 2 | True | 0 | ROZPOCET
|  |  | "NUZN"5,8 |  |  |  | 5.8 | [14 empty] | VV | 2 | 2 | True | 0 | ROZPOCET
|  |  | Součet |  |  |  | 6.8 | [14 empty] | VV | 2 | 4 | True | 1 | ROZPOCET
29 | K | 596211210 | Kladení zámkové dlažby komunikací pro pěší tl 80 mm skupiny A pl do 50 m2 |  |  | m2 | 40.1 | 0 |  | 0 |  |  |  | základní |  | 0 | 0.08565 | 3.4346 | 0 | 0 | 4 | K | 2 |  |  |  | ROZPOCET | 0 | 0 | 0 | 0 | 0 | 1 | 0 | 4 | 475617016
|  |  | (36-5,5)+5+1,6+3 |  |  |  | 40.1 | [14 empty] | VV | 2 | 2 | True | 1 | ROZPOCET
30 | M | 5924502R | dlažba skladebná betonová 20x10x8 cm přírodní |  |  | m2 | 31.415 | 0 |  | 0 |  |  |  | základní |  | 0 | 0.176 | 5.529 | 0 | 0 | 8 | M | 2 |  |  |  | ROZPOCET | 0 | 0 | 0 | 0 | 0 | 1 | 0 | 4 | -58896557
|  |  | (36-5,5)*1,03 |  |  |  | 31.415 | [14 empty] | VV | 2 | 2 | True | 1 | ROZPOCET
31 | M | 5924500R | dlažba skladebná betonová 20x10x8 cm barevná |  |  | m2 | 5.15 | 0 |  | 0 |  |  |  | základní |  | 0 | 0.176 | 0.9064 | 0 | 0 | 8 | M | 2 |  |  |  | ROZPOCET | 0 | 0 | 0 | 0 | 0 | 1 | 0 | 4 | 1644943750
|  |  | červená , nereliéfní | [18 empty] | P | 2
|  |  | 5*1,03 |  |  |  | 5.15 | [14 empty] | VV | 2 | 2 | True | 1 | ROZPOCET
32 | M | 592450RR | dlažba skladebná betonová 20x10x8 cm barevná, reliefní |  |  | m2 | 1.648 | 0 |  | 0 |  |  |  | základní |  | 0 | 0.176 | 0.29005 | 0 | 0 | 8 | M | 2 |  |  |  | ROZPOCET | 0 | 0 | 0 | 0 | 0 | 1 | 0 | 4 | 2023452760
|  |  | 1,6*1,03 |  |  |  | 1.648 | [14 empty] | VV | 2 | 2 | True | 1 | ROZPOCET
33 | M | 592450990R | dlažba skladebná 20x20x8 cm přírodní, bez zkosených hran |  |  | m2 | 3.183 | 0 |  | 0 |  |  |  | základní |  | 0 | 0.18 | 0.57294 | 0 | 0 | 8 | M | 2 |  |  |  | ROZPOCET | 0 | 0 | 0 | 0 | 0 | 1 | 0 | 4 | -360112173
|  |  | "dlažba lemující reliféní dlažbu-planimetrováno ze situace" | [18 empty] | VV | 2 | 1 | True | 0 | ROZPOCET
|  |  | 3*1,03 |  |  |  | 3.09 | [14 empty] | VV | 2 | 2 | True | 1 | ROZPOCET
34 | K | 596212214 | Příplatek za kombinaci dvou barev u betonových dlažeb pozemních komunikací tl 80 mm skupiny A |  |  | m2 | 42.6 | 0 |  | 0 |  |  |  | základní |  | 0 | 0 | 0 | 0 | 0 | 4 | K | 2 |  |  |  | ROZPOCET | 0 | 0 | 0 | 0 | 0 | 1 | 0 | 4 | 2092508466
35 | K | 5991411119R | Vyplnění spár živičnou zálivkou |  |  | m | 22.75 | 0 |  | 0 |  |  |  | základní |  | 0 | 0.0036 | 0.0819 | 0 | 0 | 4 | K | 2 |  |  |  | ROZPOCET | 0 | 0 | 0 | 0 | 0 | 1 | 0 | 4 | -1565362629
| 8 - Trubní vedení | [8 empty] | 0 | [5 empty] | 0 |  | 0.2647 |  | 0 | 1 | D | 1 |  |  |  | ROZPOCET | [6 empty] | 0
36 | K | 899432111R | Výšková úprava uličního vstupu nebo vpusti do 200 mm krycího hrnce, šoupěte nebo hydrantu |  |  | kus | 1 | 0 |  | 0 |  |  |  | základní |  | 0 | 0.2647 | 0.2647 | 0 | 0 | 4 | K | 2 |  |  |  | ROZPOCET | 0 | 0 | 0 | 0 | 0 | 1 | 0 | 4 | 185096025
|  |  | DN šachty 600-1000mm | [18 empty] | P | 2
|  |  | 1 |  |  |  | 1 | [14 empty] | VV | 2 | 2 | True | 1 | ROZPOCET
| 9 - Ostatní konstrukce a práce, bourání | [8 empty] | 0 | [5 empty] | 0 |  | 10.2282 |  | 0.004 | 1 | D | 1 |  |  |  | ROZPOCET | [6 empty] | 0
37 | K | 9161111139R | Osazení obruby z velkých kostek s boční opěrou do lože z betonu prostého C20/25 |  |  | m | 2 | 0 |  | 0 |  |  |  | základní |  | 0 | 0.10988 | 0.21976 | 0 | 0 | 4 | K | 2 |  |  |  | ROZPOCET | 0 | 0 | 0 | 0 | 0 | 1 | 0 | 4 | 837510150
|  |  | 2 |  |  |  | 2 | [14 empty] | VV | 2 | 2 | True | 1 | ROZPOCET
38 | M | 583801100 | kostka dlažební drobná, žula, I.jakost, velikost 10 cm |  |  | t | 0.116 | 0 |  | 0 |  |  |  | základní |  | 0 | 1 | 0.116 | 0 | 0 | 8 | M | 2 |  |  |  | ROZPOCET | 0 | 0 | 0 | 0 | 0 | 1 | 0 | 4 | 1855898327
|  |  | 2*0,1*0,1*2*2,9 |  |  |  | 0.116 | [14 empty] | VV | 2 | 2 | True | 1 | ROZPOCET
|  |  | "2,9 t/m3" | [18 empty] | VV | 2 | 1 | True | 0 | ROZPOCET
39 | K | 916131213R | Osazení silničního obrubníku betonového stojatého s boční opěrou do lože z betonu prostého C20/25 XF3 |  |  | m | 3 | 0 |  | 0 |  |  |  | základní |  | 0 | 0.1554 | 0.4662 | 0 | 0 | 4 | K | 2 |  |  |  | ROZPOCET | 0 | 0 | 0 | 0 | 0 | 1 | 0 | 4 | 1792136702
|  |  | 3 |  |  |  | 3 | [14 empty] | VV | 2 | 2 | True | 1 | ROZPOCET
40 | M | 592174600 | obrubník betonový chodníkový ABO 2-15 100x15x25 cm |  |  | kus | 3 | 0 |  | 0 |  |  |  | základní |  | 0 | 0.085 | 0.255 | 0 | 0 | 8 | M | 2 |  |  |  | ROZPOCET | 0 | 0 | 0 | 0 | 0 | 1 | 0 | 4 | 1519917355
|  |  | 3 |  |  |  | 3 | [14 empty] | VV | 2 | 2 | True | 1 | ROZPOCET
41 | K | 916231212R | Osazení chodníkového obrubníku betonového stojatého bez boční opěry do lože z betonu prostého C20/25 XF2 |  |  | m | 15.3 | 0 |  | 0 |  |  |  | základní |  | 0 | 0.09599 | 1.4686 | 0 | 0 | 4 | K | 2 |  |  |  | ROZPOCET | 0 | 0 | 0 | 0 | 0 | 1 | 0 | 4 | -1247973969
|  |  | 22,1-6,8 |  |  |  | 15.3 | [14 empty] | VV | 2 | 2 | True | 1 | ROZPOCET
42 | M | 592174120 | obrubník betonový chodníkový ABO 13-10 100x10x20 cm |  |  | kus | 15.759 | 0 |  | 0 |  |  |  | základní |  | 0 | 0.046 | 0.72491 | 0 | 0 | 8 | M | 2 |  |  |  | ROZPOCET | 0 | 0 | 0 | 0 | 0 | 1 | 0 | 4 | -287103762
|  |  | (22,1-6,8)*1,03 |  |  |  | 15.759 | [14 empty] | VV | 2 | 2 | True | 1 | ROZPOCET
43 | K | 916431111 | Osazení bezbariérového betonového obrubníku do betonového lože tl 150 mm |  |  | m | 16.5 | 0 |  | 0 |  |  |  | základní |  | 0 | 0.17489 | 2.8857 | 0 | 0 | 4 | K | 2 |  |  |  | ROZPOCET | 0 | 0 | 0 | 0 | 0 | 1 | 0 | 4 | -859761799
|  |  | "nástupní hrana zastávky"16,5 |  |  |  | 16.5 | [14 empty] | VV | 2 | 2 | True | 1 | ROZPOCET
44 | M | 592175400 | obrubník HK přímý 40x33x100 cm šedý |  |  | kus | 16.5 | 0 |  | 0 |  |  |  | základní |  | 0 | 0.248 | 4.092 | 0 | 0 | 8 | M | 2 |  |  |  | ROZPOCET | 0 | 0 | 0 | 0 | 0 | 1 | 0 | 4 | -1973487738
|  |  | 16,5 |  |  |  | 16.5 | [14 empty] | VV | 2 | 2 | True | 1 | ROZPOCET
45 | K | 919735111 | Řezání stávajícího živičného krytu hl do 50 mm |  |  | m | 22.75 | 0 |  | 0 |  |  |  | základní |  | 0 | 0 | 0 | 0 | 0 | 4 | K | 2 |  |  |  | ROZPOCET | 0 | 0 | 0 | 0 | 0 | 1 | 0 | 4 | -984877081
|  |  | 22,75 |  |  |  | 22.75 | [14 empty] | VV | 2 | 2 | True | 1 | ROZPOCET
46 | K | 966006211R | Odstranění svislých dopravních značek ze sloupů, sloupků nebo konzol vč.odstranění svislé nosné konstrukce |  |  | kus | 1 | 0 |  | 0 |  |  |  | základní |  | 0 | 0 | 0 | 0.004 | 0.004 | 4 | K | 2 |  |  |  | ROZPOCET | 0 | 0 | 0 | 0 | 0 | 1 | 0 | 4 | -1414252520
| 997 - Přesun sutě | [8 empty] | 0 | [5 empty] | 0 |  | 0 |  | 0 | 1 | D | 1 |  |  |  | ROZPOCET | [6 empty] | 0
47 | K | 997002511 | Vodorovné přemístění suti a vybouraných hmot bez naložení ale se složením a urovnáním do 1 km |  |  | t | 37.472 | 0 |  | 0 |  |  |  | základní |  | 0 | 0 | 0 | 0 | 0 | 4 | K | 2 |  |  |  | ROZPOCET | 0 | 0 | 0 | 0 | 0 | 1 | 0 | 4 | 1248940498
48 | K | 997002519 | Příplatek ZKD 1 km přemístění suti a vybouraných hmot |  |  | t | 37.472 | 0 |  | 0 |  |  |  | základní |  | 0 | 0 | 0 | 0 | 0 | 4 | K | 2 |  |  |  | ROZPOCET | 0 | 0 | 0 | 0 | 0 | 1 | 0 | 4 | -771507324
49 | K | 997002611 | Nakládání suti a vybouraných hmot |  |  | t | 37.472 | 0 |  | 0 |  |  |  | základní |  | 0 | 0 | 0 | 0 | 0 | 4 | K | 2 |  |  |  | ROZPOCET | 0 | 0 | 0 | 0 | 0 | 1 | 0 | 4 | -539636043
50 | K | 997221845 | Poplatek za uložení odpadu z asfaltových povrchů na skládce (skládkovné) |  |  | t | 6.8 | 0 |  | 0 |  |  |  | základní |  | 0 | 0 | 0 | 0 | 0 | 4 | K | 2 |  |  |  | ROZPOCET | 0 | 0 | 0 | 0 | 0 | 1 | 0 | 4 | 1965557824
|  |  | 2,401+12,544 |  |  |  | 14.945 | [14 empty] | VV | 2 | 2 | True | 1 | ROZPOCET
51 | K | 997221855 | Poplatek za uložení odpadu z kameniva na skládce (skládkovné) |  |  | t | 10.459 | 0 |  | 0 |  |  |  | základní |  | 0 | 0 | 0 | 0 | 0 | 4 | K | 2 |  |  |  | ROZPOCET | 0 | 0 | 0 | 0 | 0 | 1 | 0 | 4 | -333394294
|  |  | 23,243 |  |  |  | 23.243 | [14 empty] | VV | 2 | 2 | True | 1 | ROZPOCET
| 998 - Přesun hmot | [8 empty] | 0 | [5 empty] | 0 |  | 0 |  | 0 | 1 | D | 1 |  |  |  | ROZPOCET | [6 empty] | 0
52 | K | 998223011 | Přesun hmot pro pozemní komunikace s krytem dlážděným |  |  | t | 63.923 | 0 |  | 0 |  |  |  | základní |  | 0 | 0 | 0 | 0 | 0 | 4 | K | 2 |  |  |  | ROZPOCET | 0 | 0 | 0 | 0 | 0 | 1 | 0 | 4 | 1614390851
| VP - Vícepráce | [8 empty] | 0 | [11 empty] | D | 0 |  |  |  | PN | [6 empty] | 0

## SO 04 N - Dešťová kanalizace
| List obsahuje: |  | 1) Krycí list rozpočtu |  | 2) Rekapitulace rozpočtu |  |  | 3) Rozpočet |  |  | Zpět na list: | Rekapitulace stavby
optimalizováno pro tisk sestav ve formátu A4 - na výšku | [11 empty] | >> skryté sloupce << | [9 empty] | {3f2f5c44-6dae-4a0d-bb46-5d7b6c3ad29d}
2
KRYCÍ LIST ROZPOČTU | [12 empty] | v --- níže se nacházejí doplnkové a pomocné údaje k sestavám --- v | [8 empty] | False
| Stavba: |  | Aktualizace - Novostavba chodníkového tělěsa na ul. Butovická II.etapa Chodníky
| Objekt: |  | SO 04 N - Dešťová kanalizace
| JKSO: | [7 empty] | CC-CZ:
| Místo: |  | Studénka | [5 empty] | Datum: |  | 20. 11. 2017
| Objednatel: | [7 empty] | IČ:
|  | Město Studénka | [6 empty] | DIČ:
| Zhotovitel: | [7 empty] | IČ: |  | Vyplň údaj
|  | Vyplň údaj | [6 empty] | DIČ: |  | Vyplň údaj
| Projektant: | [7 empty] | IČ:
DIČ:
| Zpracovatel: | [7 empty] | IČ:
|  | Project Work s.r.o. | [6 empty] | DIČ:
Poznámka:
| Náklady z rozpočtu | [7 empty] | 0
| Ostatní náklady | [7 empty] | 0
| Cena bez DPH | [7 empty] | 0
| DPH | základní | 21% | ze | 0 |  |  |  | 0
|  | snížená | 15% | ze | 0 |  |  |  | 0
|  | zákl. přenesená | 21% | ze | 0 |  |  |  | 0
|  | sníž. přenesená | 15% | ze | 0 |  |  |  | 0
|  | nulová | 0% | ze | 0 |  |  |  | 0
| Cena s DPH |  |  | v | CZK |  |  | 0
| Projektant |  |  |  |  | Zpracovatel
| Datum a podpis: |  |  | Razítko |  | Datum a podpis: |  |  |  | Razítko
| Objednavatel |  |  |  |  | Zhotovitel
| Datum a podpis: |  |  | Razítko |  | Datum a podpis: |  |  |  | Razítko
REKAPITULACE ROZPOČTU
Stavba: |  |  | Aktualizace - Novostavba chodníkového tělěsa na ul. Butovická II.etapa Chodníky
Objekt: |  |  | SO 04 N - Dešťová kanalizace
Místo: |  |  | Studénka |  |  |  | Datum: |  | 20. 11. 2017
Objednatel: |  |  | Město Studénka |  |  |  | Projektant:
Zhotovitel: |  |  | Vyplň údaj |  |  |  | Zpracovatel: |  | Project Work s.r.o.
Kód - Popis | [9 empty] | Cena celkem [CZK]
1) Náklady z rozpočtu | [9 empty] | 0 | [12 empty] | -1
| HSV - Práce a dodávky HSV | [8 empty] | 0
| 1 - Zemní práce | [8 empty] | 0
| 3 - Svislé a kompletní konstrukce | [8 empty] | 0
| 4 - Vodorovné konstrukce | [8 empty] | 0
| 8 - Trubní vedení | [8 empty] | 0
| 9 - Ostatní konstrukce a práce, bourání | [8 empty] | 0
| 998 - Přesun hmot | [8 empty] | 0
| M - Práce a dodávky M | [8 empty] | 0
| 46-M - Zemní práce při extr.mont.pracích | [8 empty] | 0
2) Ostatní náklady | [9 empty] | 0 |  |  |  | DPH
| Zařízení staveniště | [8 empty] | 0 |  |  |  | základní | [12 empty] | VRN | 0 | 0 | 0 | 0 | 0 | 1
| Projektové práce | [8 empty] | 0 |  |  |  | základní | [12 empty] | VRN | 0 | 0 | 0 | 0 | 0 | 1
| Územní vlivy | [8 empty] | 0 |  |  |  | základní | [12 empty] | VRN | 0 | 0 | 0 | 0 | 0 | 1
| Provozní vlivy | [8 empty] | 0 |  |  |  | základní | [12 empty] | VRN | 0 | 0 | 0 | 0 | 0 | 1
| Jiné VRN | [8 empty] | 0 |  |  |  | základní | [12 empty] | VRN | 0 | 0 | 0 | 0 | 0 | 1
| Kompletační činnost | [8 empty] | 0 |  |  |  | základní | [12 empty] | KOMPLETACNA | 0 | 0 | 0 | 0 | 0 | 1
Celkové náklady za stavbu 1) + 2) | [7 empty] | 0
ROZPOČET
Stavba: |  |  | Aktualizace - Novostavba chodníkového tělěsa na ul. Butovická II.etapa Chodníky
Objekt: |  |  | SO 04 N - Dešťová kanalizace
Místo: |  |  | Studénka |  |  |  | Datum: |  | 20. 11. 2017
Objednatel: |  |  | Město Studénka |  |  |  | Projektant:
Zhotovitel: |  |  | Vyplň údaj |  |  |  | Zpracovatel: |  | Project Work s.r.o.
PČ | Typ | Kód | Popis |  |  | MJ | Množství | J.cena [CZK] |  | Cena celkem [CZK] |  |  | Poznámka | DPH | J. Nh [h] | Nh celkem [h] | J. hmotnost [t] | Hmotnost celkem [t] | J. suť [t] | Suť Celkem [t]
Náklady z rozpočtu | [9 empty] | 0 | [5 empty] | 0 |  | 1577.4419 |  | 0 |  | D | -1 | [10 empty] | 0
| HSV - Práce a dodávky HSV | [8 empty] | 0 | [5 empty] | 0 |  | 1576.739 |  | 0 | 1 | D | 0 |  |  |  | ROZPOCET | [6 empty] | 0
| 1 - Zemní práce | [8 empty] | 0 | [5 empty] | 0 |  | 1491.07 |  | 0 | 1 | D | 1 |  |  |  | ROZPOCET | [6 empty] | 0
1 | K | 131201201 | Hloubení jam zapažených v hornině tř. 3 objemu do 100 m3 |  |  | m3 | 52.8 | 0 |  | 0 |  |  |  | základní |  | 0 | 0 | 0 | 0 | 0 | 4 | K | 2 |  |  |  | ROZPOCET | 0 | 0 | 0 | 0 | 0 | 1 | 0 | 4 | 1731946407
|  |  | "jáma pro protlaky"2*2*2,2*6 |  |  |  | 52.8 | [14 empty] | VV | 2 | 2 | True | 1 | ROZPOCET
2 | K | 131201209 | Příplatek za lepivost u hloubení jam zapažených v hornině tř. 3 |  |  | m3 | 52.8 | 0 |  | 0 |  |  |  | základní |  | 0 | 0 | 0 | 0 | 0 | 4 | K | 2 |  |  |  | ROZPOCET | 0 | 0 | 0 | 0 | 0 | 1 | 0 | 4 | -470248534
3 | K | 131251009 | Příplatek za lepivost, hloubení jam do 15 m3 zapažených v hornině tř. 3 při překopech inž sítí |  |  | m3 | 12.8 | 0 |  | 0 |  |  |  | základní |  | 0 | 0 | 0 | 0 | 0 | 4 | K | 2 |  |  |  | ROZPOCET | 0 | 0 | 0 | 0 | 0 | 1 | 0 | 4 | 1468674843
4 | K | 131251011 | Hloubení jam do 15 m3 zapažených v hornině tř. 3 při překopech inženýrských sítí |  |  | m3 | 12.8 | 0 |  | 0 |  |  |  | základní |  | 0 | 0 | 0 | 0 | 0 | 4 | K | 2 |  |  |  | ROZPOCET | 0 | 0 | 0 | 0 | 0 | 1 | 0 | 4 | 1158847350
|  |  | 6,4*1*2 |  |  |  | 12.8 | [14 empty] | VV | 2 | 2 | True | 1 | ROZPOCET
5 | K | 132201202 | Hloubení rýh š do 2000 mm v hornině tř. 3 objemu do 1000 m3 |  |  | m3 | 763.99 | 0 |  | 0 |  |  |  | základní |  | 0 | 0 | 0 | 0 | 0 | 4 | K | 2 |  |  |  | ROZPOCET | 0 | 0 | 0 | 0 | 0 | 1 | 0 | 4 | -2115354315
|  |  | "dl.potrubí" 41,67+62,24+93,11+99,51+111,97+138,89+57*(2*1,9) |  |  |  | 763.99 | [14 empty] | VV | 2 | 2 | True | 1 | ROZPOCET
6 | K | 132201209 | Příplatek za lepivost k hloubení rýh š do 2000 mm v hornině tř. 3 |  |  | m3 | 763.99 | 0 |  | 0 |  |  |  | základní |  | 0 | 0 | 0 | 0 | 0 | 4 | K | 2 |  |  |  | ROZPOCET | 0 | 0 | 0 | 0 | 0 | 1 | 0 | 4 | 1691538207
|  |  | "dl.potrubí" 41,67+62,24+93,11+99,51+111,97+138,89+57*(2*1,9) |  |  |  | 763.99 | [14 empty] | VV | 2 | 2 | True | 1 | ROZPOCET
7 | K | 133201102 | Hloubení šachet v hornině tř. 3 objemu přes 100 m3 |  |  | m3 | 212.64 | 0 |  | 0 |  |  |  | základní |  | 0 | 0 | 0 | 0 | 0 | 4 | K | 2 |  |  |  | ROZPOCET | 0 | 0 | 0 | 0 | 0 | 1 | 0 | 4 | 2074570572
|  |  | "š.DN 425"8*1,96*2*2 |  |  |  | 62.72 | [14 empty] | VV | 2 | 2 | True | 0 | ROZPOCET
|  |  | "š.DN 600"10*1,87*2*2 |  |  |  | 74.8 | [14 empty] | VV | 2 | 2 | True | 0 | ROZPOCET
|  |  | "š.DN 315"1*1,5*2*2 |  |  |  | 6 | [14 empty] | VV | 2 | 2 | True | 0 | ROZPOCET
|  |  | "š.DN1000"9*1,92*2*2 |  |  |  | 69.12 | [14 empty] | VV | 2 | 2 | True | 0 | ROZPOCET
|  |  | Součet |  |  |  | 212.64 | [14 empty] | VV | 2 | 4 | True | 1 | ROZPOCET
8 | K | 133201109 | Příplatek za lepivost u hloubení šachet v hornině tř. 3 |  |  | m3 | 212.64 | 0 |  | 0 |  |  |  | základní |  | 0 | 0 | 0 | 0 | 0 | 4 | K | 2 |  |  |  | ROZPOCET | 0 | 0 | 0 | 0 | 0 | 1 | 0 | 4 | 181804610
|  |  | "š.DN 425"8*1,96*2*2 |  |  |  | 62.72 | [14 empty] | VV | 2 | 2 | True | 0 | ROZPOCET
|  |  | "š.DN 600"10*1,87*2*2 |  |  |  | 74.8 | [14 empty] | VV | 2 | 2 | True | 0 | ROZPOCET
|  |  | "š.DN 315"1*1,5*2*2 |  |  |  | 6 | [14 empty] | VV | 2 | 2 | True | 0 | ROZPOCET
|  |  | "š.DN1000"9*1,92*2*2 |  |  |  | 69.12 | [14 empty] | VV | 2 | 2 | True | 0 | ROZPOCET
|  |  | Součet |  |  |  | 212.64 | [14 empty] | VV | 2 | 4 | True | 1 | ROZPOCET
9 | K | 151101101 | Zřízení příložného pažení a rozepření stěn rýh hl do 2 m |  |  | m2 | 1112.51 | 0 |  | 0 |  |  |  | základní |  | 0 | 0.00084 | 0.93451 | 0 | 0 | 4 | K | 2 |  |  |  | ROZPOCET | 0 | 0 | 0 | 0 | 0 | 1 | 0 | 4 | 751007537
|  |  | "předpoklad 50% dl." | [18 empty] | VV | 2 | 1 | True | 0 | ROZPOCET
|  |  | "dl.potrubí" 41,67+62,24+93,11+99,51+111,97+138,89+57*(2*1,9)*2*2*0,5 |  |  |  | 980.59 | [14 empty] | VV | 2 | 2 | True | 0 | ROZPOCET
|  |  | "š.DN 425"8*1,96*2*2*0,5 |  |  |  | 31.36 | [14 empty] | VV | 2 | 2 | True | 0 | ROZPOCET
|  |  | "š.DN 600"10*1,87*2*2*0,5 |  |  |  | 37.4 | [14 empty] | VV | 2 | 2 | True | 0 | ROZPOCET
|  |  | "š.DN 315"1*1,5*2*2*0,5 |  |  |  | 3 | [14 empty] | VV | 2 | 2 | True | 0 | ROZPOCET
|  |  | "š.DN1000"9*1,92*2*2*0,5 |  |  |  | 34.56 | [14 empty] | VV | 2 | 2 | True | 0 | ROZPOCET
|  |  | "překop"6,4*2*2 |  |  |  | 25.6 | [14 empty] | VV | 2 | 2 | True | 0 | ROZPOCET
|  |  | Součet |  |  |  | 1112.51 | [14 empty] | VV | 2 | 4 | True | 1 | ROZPOCET
10 | K | 151101102 | Zřízení příložného pažení a rozepření stěn rýh hl do 4 m |  |  | m2 | 1151.17 | 0 |  | 0 |  |  |  | základní |  | 0 | 0.00085 | 0.97849 | 0 | 0 | 4 | K | 2 |  |  |  | ROZPOCET | 0 | 0 | 0 | 0 | 0 | 1 | 0 | 4 | -1296368865
|  |  | "předpoklad 50% dl." | [18 empty] | VV | 2 | 1 | True | 0 | ROZPOCET
|  |  | "dl.potrubí" 41,67+62,24+93,11+99,51+111,97+138,89+57*(2*1,9)*2*2,3*0,5 |  |  |  | 1045.57 | [14 empty] | VV | 2 | 2 | True | 0 | ROZPOCET
|  |  | "jáma pro protlaky"4*2*2,2*6 |  |  |  | 105.6 | [14 empty] | VV | 2 | 2 | True | 0 | ROZPOCET
|  |  | Součet |  |  |  | 1151.17 | [14 empty] | VV | 2 | 4 | True | 1 | ROZPOCET
11 | K | 151101111 | Odstranění příložného pažení a rozepření stěn rýh hl do 2 m |  |  | m2 | 1112.51 | 0 |  | 0 |  |  |  | základní |  | 0 | 0 | 0 | 0 | 0 | 4 | K | 2 |  |  |  | ROZPOCET | 0 | 0 | 0 | 0 | 0 | 1 | 0 | 4 | -494551262
|  |  | "předpoklad 50% dl." | [18 empty] | VV | 2 | 1 | True | 0 | ROZPOCET
|  |  | "dl.potrubí" 41,67+62,24+93,11+99,51+111,97+138,89+57*(2*1,9)*2*2*0,5 |  |  |  | 980.59 | [14 empty] | VV | 2 | 2 | True | 0 | ROZPOCET
|  |  | "š.DN 425"8*1,96*2*2*0,5 |  |  |  | 31.36 | [14 empty] | VV | 2 | 2 | True | 0 | ROZPOCET
|  |  | "š.DN 600"10*1,87*2*2*0,5 |  |  |  | 37.4 | [14 empty] | VV | 2 | 2 | True | 0 | ROZPOCET
|  |  | "š.DN 315"1*1,5*2*2*0,5 |  |  |  | 3 | [14 empty] | VV | 2 | 2 | True | 0 | ROZPOCET
|  |  | "š.DN1000"9*1,92*2*2*0,5 |  |  |  | 34.56 | [14 empty] | VV | 2 | 2 | True | 0 | ROZPOCET
|  |  | "překop"6,4*2*2 |  |  |  | 25.6 | [14 empty] | VV | 2 | 2 | True | 0 | ROZPOCET
|  |  | Součet |  |  |  | 1112.51 | [14 empty] | VV | 2 | 4 | True | 1 | ROZPOCET
12 | K | 151101112 | Odstranění příložného pažení a rozepření stěn rýh hl do 4 m |  |  | m2 | 1151.17 | 0 |  | 0 |  |  |  | základní |  | 0 | 0 | 0 | 0 | 0 | 4 | K | 2 |  |  |  | ROZPOCET | 0 | 0 | 0 | 0 | 0 | 1 | 0 | 4 | 956356030
|  |  | "předpoklad 50% dl." | [18 empty] | VV | 2 | 1 | True | 0 | ROZPOCET
|  |  | "dl.potrubí" 41,67+62,24+93,11+99,51+111,97+138,89+57*(2*1,9)*2*2,3*0,5 |  |  |  | 1045.57 | [14 empty] | VV | 2 | 2 | True | 0 | ROZPOCET
|  |  | "jáma pro protlaky"4*2*2,2*6 |  |  |  | 105.6 | [14 empty] | VV | 2 | 2 | True | 0 | ROZPOCET
|  |  | Součet |  |  |  | 1151.17 | [14 empty] | VV | 2 | 4 | True | 1 | ROZPOCET
13 | K | 161101101 | Svislé přemístění výkopku z horniny tř. 1 až 4 hl výkopu do 2,5 m |  |  | m3 | 1033.37 | 0 |  | 0 |  |  |  | základní |  | 0 | 0 | 0 | 0 | 0 | 4 | K | 2 |  |  |  | ROZPOCET | 0 | 0 | 0 | 0 | 0 | 1 | 0 | 4 | -241363523
|  |  | "dl.potrubí" 41,67+62,24+93,11+99,51+111,97+138,89+57*(2*1,9)*0,9 |  |  |  | 742.33 | [14 empty] | VV | 2 | 2 | True | 0 | ROZPOCET
|  |  | "š.DN 425"8*1,96*2*2 |  |  |  | 62.72 | [14 empty] | VV | 2 | 2 | True | 0 | ROZPOCET
|  |  | "š.DN 600"10*1,87*2*2 |  |  |  | 74.8 | [14 empty] | VV | 2 | 2 | True | 0 | ROZPOCET
|  |  | "š.DN 315"1*1,5*2*2 |  |  |  | 6 | [14 empty] | VV | 2 | 2 | True | 0 | ROZPOCET
|  |  | "š.DN1000"9*1,92*2*2 |  |  |  | 69.12 | [14 empty] | VV | 2 | 2 | True | 0 | ROZPOCET
|  |  | "překop"6,4*2*2 |  |  |  | 25.6 | [14 empty] | VV | 2 | 2 | True | 0 | ROZPOCET
|  |  | "jáma pro protlaky"2*2*2,2*6 |  |  |  | 52.8 | [14 empty] | VV | 2 | 2 | True | 0 | ROZPOCET
|  |  | Součet |  |  |  | 1033.37 | [14 empty] | VV | 2 | 4 | True | 1 | ROZPOCET
14 | K | 161101102 | Svislé přemístění výkopku z horniny tř. 1 až 4 hl výkopu do 4 m |  |  | m3 | 580.17 | 0 |  | 0 |  |  |  | základní |  | 0 | 0 | 0 | 0 | 0 | 4 | K | 2 |  |  |  | ROZPOCET | 0 | 0 | 0 | 0 | 0 | 1 | 0 | 4 | 1551306896
|  |  | "dl.potrubí" 41,67+62,24+93,11+99,51+111,97+138,89+57*(2*1,9)*0,1 |  |  |  | 569.05 | [14 empty] | VV | 2 | 2 | True | 0 | ROZPOCET
|  |  | "š.DN1000"1*2,78*2*2 |  |  |  | 11.12 | [14 empty] | VV | 2 | 2 | True | 0 | ROZPOCET
|  |  | Součet |  |  |  | 580.17 | [14 empty] | VV | 2 | 4 | True | 1 | ROZPOCET
15 | K | 162701105 | Vodorovné přemístění do 10000 m výkopku/sypaniny z horniny tř. 1 až 4 |  |  | m3 | 661.1 | 0 |  | 0 |  |  |  | základní |  | 0 | 0 | 0 | 0 | 0 | 4 | K | 2 |  |  |  | ROZPOCET | 0 | 0 | 0 | 0 | 0 | 1 | 0 | 4 | 617741493
|  |  | "dl.potrubí" 41,67+62,24+93,11+99,51+111,97+138,89+57*(2*1,9)*0,25 |  |  |  | 601.54 | [14 empty] | VV | 2 | 2 | True | 0 | ROZPOCET
|  |  | "š.DN 425"8*1,96*2*2*0,25 |  |  |  | 15.68 | [14 empty] | VV | 2 | 2 | True | 0 | ROZPOCET
|  |  | "š.DN 600"10*1,87*2*2*0,25 |  |  |  | 18.7 | [14 empty] | VV | 2 | 2 | True | 0 | ROZPOCET
|  |  | "š.DN 315"1*1,5*2*2*0,25 |  |  |  | 1.5 | [14 empty] | VV | 2 | 2 | True | 0 | ROZPOCET
|  |  | "š.DN1000"9*1,92*2*2*0,25 |  |  |  | 17.28 | [14 empty] | VV | 2 | 2 | True | 0 | ROZPOCET
|  |  | "překop"6,4*2*2*0,25 |  |  |  | 6.4 | [14 empty] | VV | 2 | 2 | True | 0 | ROZPOCET
|  |  | Součet |  |  |  | 661.1 | [14 empty] | VV | 2 | 4 | True | 1 | ROZPOCET
16 | K | 162701109 | Příplatek k vodorovnému přemístění výkopku/sypaniny z horniny tř. 1 až 4 ZKD 1000 m přes 10000 m |  |  | m3 | 6611 | 0 |  | 0 |  |  |  | základní |  | 0 | 0 | 0 | 0 | 0 | 4 | K | 2 |  |  |  | ROZPOCET | 0 | 0 | 0 | 0 | 0 | 1 | 0 | 4 | -1187337207
|  |  | "dl.potrubí" 41,67+62,24+93,11+99,51+111,97+138,89+57*(2*1,9)*0,25 |  |  |  | 601.54 | [14 empty] | VV | 2 | 2 | True | 0 | ROZPOCET
|  |  | "š.DN 425"8*1,96*2*2*0,25 |  |  |  | 15.68 | [14 empty] | VV | 2 | 2 | True | 0 | ROZPOCET
|  |  | "š.DN 600"10*1,87*2*2*0,25 |  |  |  | 18.7 | [14 empty] | VV | 2 | 2 | True | 0 | ROZPOCET
|  |  | "š.DN 315"1*1,5*2*2*0,25 |  |  |  | 1.5 | [14 empty] | VV | 2 | 2 | True | 0 | ROZPOCET
|  |  | "š.DN1000"9*1,92*2*2*0,25 |  |  |  | 17.28 | [14 empty] | VV | 2 | 2 | True | 0 | ROZPOCET
|  |  | "překop"6,4*2*2*0,25 |  |  |  | 6.4 | [14 empty] | VV | 2 | 2 | True | 0 | ROZPOCET
|  |  | Součet |  |  |  | 661.1 | [14 empty] | VV | 2 | 4 | True | 1 | ROZPOCET
17 | K | 167101102 | Nakládání výkopku z hornin tř. 1 až 4 přes 100 m3 |  |  | m3 | 661.1 | 0 |  | 0 |  |  |  | základní |  | 0 | 0 | 0 | 0 | 0 | 4 | K | 2 |  |  |  | ROZPOCET | 0 | 0 | 0 | 0 | 0 | 1 | 0 | 4 | 626946122
|  |  | "dl.potrubí" 41,67+62,24+93,11+99,51+111,97+138,89+57*(2*1,9)*0,25 |  |  |  | 601.54 | [14 empty] | VV | 2 | 2 | True | 0 | ROZPOCET
|  |  | "š.DN 425"8*1,96*2*2*0,25 |  |  |  | 15.68 | [14 empty] | VV | 2 | 2 | True | 0 | ROZPOCET
|  |  | "š.DN 600"10*1,87*2*2*0,25 |  |  |  | 18.7 | [14 empty] | VV | 2 | 2 | True | 0 | ROZPOCET
|  |  | "š.DN 315"1*1,5*2*2*0,25 |  |  |  | 1.5 | [14 empty] | VV | 2 | 2 | True | 0 | ROZPOCET
|  |  | "š.DN1000"9*1,92*2*2*0,25 |  |  |  | 17.28 | [14 empty] | VV | 2 | 2 | True | 0 | ROZPOCET
|  |  | "překop"6,4*2*2*0,25 |  |  |  | 6.4 | [14 empty] | VV | 2 | 2 | True | 0 | ROZPOCET
|  |  | Součet |  |  |  | 661.1 | [14 empty] | VV | 2 | 4 | True | 1 | ROZPOCET
18 | K | 171201201 | Uložení sypaniny na skládky |  |  | m3 | 661.1 | 0 |  | 0 |  |  |  | základní |  | 0 | 0 | 0 | 0 | 0 | 4 | K | 2 |  |  |  | ROZPOCET | 0 | 0 | 0 | 0 | 0 | 1 | 0 | 4 | 2049837932
19 | K | 171201211 | Poplatek za uložení odpadu ze sypaniny na skládce (skládkovné) |  |  | t | 1256.09 | 0 |  | 0 |  |  |  | základní |  | 0 | 0 | 0 | 0 | 0 | 4 | K | 2 |  |  |  | ROZPOCET | 0 | 0 | 0 | 0 | 0 | 1 | 0 | 4 | 873668371
|  |  | "předpokl. 1,9 t/m3"661,1*1,9 |  |  |  | 1256.09 | [14 empty] | VV | 2 | 2 | True | 1 | ROZPOCET
20 | K | 174101101 | Zásyp jam, šachet rýh nebo kolem objektů sypaninou se zhutněním |  |  | m3 | 52.8 | 0 |  | 0 |  |  |  | základní |  | 0 | 0 | 0 | 0 | 0 | 4 | K | 2 |  |  |  | ROZPOCET | 0 | 0 | 0 | 0 | 0 | 1 | 0 | 4 | -1882164630
|  |  | "jámy pro protlaky"52,800 |  |  |  | 52.8 | [14 empty] | VV | 2 | 2 | True | 1 | ROZPOCET
21 | K | 175111109 | Příplatek k obsypání potrubí za ruční prohození sypaniny, uložené do 3 m |  |  | m3 | 893.295 | 0 |  | 0 |  |  |  | základní |  | 0 | 0 | 0 | 0 | 0 | 4 | K | 2 |  |  |  | ROZPOCET | 0 | 0 | 0 | 0 | 0 | 1 | 0 | 4 | 1096039475
|  |  | "dl.potrubí" 41,67+62,24+93,11+99,51+111,97+138,89+57*(2*1,9) |  |  |  | 763.99 | [14 empty] | VV | 2 | 2 | True | 0 | ROZPOCET
|  |  | "š.DN 425"8*1,96*1,75*1,6 |  |  |  | 43.904 | [14 empty] | VV | 2 | 2 | True | 0 | ROZPOCET
|  |  | "š.DN 600"10*1,87*1,65*1,5 |  |  |  | 46.283 | [14 empty] | VV | 2 | 2 | True | 0 | ROZPOCET
|  |  | "š.DN 315"1*1,5*1,85*1,7 |  |  |  | 4.718 | [14 empty] | VV | 2 | 2 | True | 0 | ROZPOCET
|  |  | "š.DN1000"9*1,92*1,25*1 |  |  |  | 21.6 | [14 empty] | VV | 2 | 2 | True | 0 | ROZPOCET
|  |  | "překop"6,4*1*2 |  |  |  | 12.8 | [14 empty] | VV | 2 | 2 | True | 0 | ROZPOCET
|  |  | Součet |  |  |  | 893.295 | [14 empty] | VV | 2 | 4 | True | 1 | ROZPOCET
22 | K | 175151101 | Obsypání potrubí strojně sypaninou bez prohození, uloženou do 3 m |  |  | m3 | 893.295 | 0 |  | 0 |  |  |  | základní |  | 0 | 0 | 0 | 0 | 0 | 4 | K | 2 |  |  |  | ROZPOCET | 0 | 0 | 0 | 0 | 0 | 1 | 0 | 4 | -169011861
|  |  | "dl.potrubí" 41,67+62,24+93,11+99,51+111,97+138,89+57*(2*1,9) |  |  |  | 763.99 | [14 empty] | VV | 2 | 2 | True | 0 | ROZPOCET
|  |  | "š.DN 425"8*1,96*1,75*1,6 |  |  |  | 43.904 | [14 empty] | VV | 2 | 2 | True | 0 | ROZPOCET
|  |  | "š.DN 600"10*1,87*1,65*1,5 |  |  |  | 46.283 | [14 empty] | VV | 2 | 2 | True | 0 | ROZPOCET
|  |  | "š.DN 315"1*1,5*1,85*1,7 |  |  |  | 4.718 | [14 empty] | VV | 2 | 2 | True | 0 | ROZPOCET
|  |  | "š.DN1000"9*1,92*1,25*1 |  |  |  | 21.6 | [14 empty] | VV | 2 | 2 | True | 0 | ROZPOCET
|  |  | "překop"6,4*1*2 |  |  |  | 12.8 | [14 empty] | VV | 2 | 2 | True | 0 | ROZPOCET
|  |  | Součet |  |  |  | 893.295 | [14 empty] | VV | 2 | 4 | True | 1 | ROZPOCET
23 | K | 175151109R | Obsypání potrubí strojně jemnozrnnou zeminou dle projektu |  |  | m3 | 783.767 | 0 |  | 0 |  |  |  | základní |  | 0 | 0 | 0 | 0 | 0 | 4 | K | 2 |  |  |  | ROZPOCET | 0 | 0 | 0 | 0 | 0 | 1 | 0 | 4 | 1810773361
|  |  | "krycí obsyp"(0,55*2*41,67+0,7*2*62,24+0,6*2*93,11+0,8*2*99,51+0,7*2*111,97+0,6*2*138,89+0,45*2*57) |  |  |  | 778.647 | [14 empty] | VV | 2 | 2 | True | 0 | ROZPOCET
|  |  | "překop"6,4*0,8*1 |  |  |  | 5.12 | [14 empty] | VV | 2 | 2 | True | 0 | ROZPOCET
|  |  | Součet |  |  |  | 783.767 | [14 empty] | VV | 2 | 4 | True | 1 | ROZPOCET
24 | M | 583312000R | štěrkopísek netříděný zásypový materiál |  |  | t | 1489.157 | 0 |  | 0 |  |  |  | základní |  | 0 | 1 | 1489.157 | 0 | 0 | 8 | M | 2 |  |  |  | ROZPOCET | 0 | 0 | 0 | 0 | 0 | 1 | 0 | 4 | -1838946277
|  |  | "krycí obsyp"(0,55*2*41,67+0,7*2*62,24+0,6*2*93,11+0,8*2*99,51+0,7*2*111,97+0,6*2*138,89+0,45*2*57+0,8*1*6,4)*1,9 |  |  |  | 1489.157 | [14 empty] | VV | 2 | 2 | True | 1 | ROZPOCET
|  |  | "předpoklad obj.hm. 1,9t/m3" | [18 empty] | VV | 2 | 1 | True | 0 | ROZPOCET
| 3 - Svislé a kompletní konstrukce | [8 empty] | 0 | [5 empty] | 0 |  | 0 |  | 0 | 1 | D | 1 |  |  |  | ROZPOCET | [6 empty] | 0
25 | K | 359901211 | Monitoring stoky jakékoli výšky na nové kanalizaci |  |  | m | 547.39 | 0 |  | 0 |  |  |  | základní |  | 0 | 0 | 0 | 0 | 0 | 4 | K | 2 |  |  |  | ROZPOCET | 0 | 0 | 0 | 0 | 0 | 1 | 0 | 4 | 73281310
| 4 - Vodorovné konstrukce | [8 empty] | 0 | [5 empty] | 0 |  | 0 |  | 0 | 1 | D | 1 |  |  |  | ROZPOCET | [6 empty] | 0
26 | K | 451573111 | Lože pod potrubí otevřený výkop ze štěrkopísku |  |  | m3 | 0.64 | 0 |  | 0 |  |  |  | základní |  | 0 | 0 | 0 | 0 | 0 | 4 | K | 2 |  |  |  | ROZPOCET | 0 | 0 | 0 | 0 | 0 | 1 | 0 | 4 | 763376873
|  |  | "lože potrubí" | [18 empty] | VV | 2 | 1 | True | 0 | ROZPOCET
|  |  | "dl.potrubí" 41,67+62,24+93,11+99,51+111,97+138,89+57*2*0,1 |  |  |  | 558.79 | [14 empty] | VV | 2 | 2 | True | 0 | ROZPOCET
|  |  | "překop"6,4*1*0,1 |  |  |  | 0.64 | [14 empty] | VV | 2 | 2 | True | 1 | ROZPOCET
27 | K | 452311131 | Podkladní desky z betonu prostého tř. C 12/15 otevřený výkop |  |  | m3 | 11.2 | 0 |  | 0 |  |  |  | základní |  | 0 | 0 | 0 | 0 | 0 | 4 | K | 2 |  |  |  | ROZPOCET | 0 | 0 | 0 | 0 | 0 | 1 | 0 | 4 | -1040575185
|  |  | "podkladní beton šachet" | [18 empty] | VV | 2 | 1 | True | 0 | ROZPOCET
|  |  | "š.DN 425"8*0,1*2*2 |  |  |  | 3.2 | [14 empty] | VV | 2 | 2 | True | 0 | ROZPOCET
|  |  | "š.DN 600"10*0,1*2*2 |  |  |  | 4 | [14 empty] | VV | 2 | 2 | True | 0 | ROZPOCET
|  |  | "š.DN 315"1*0,1*2*2 |  |  |  | 0.4 | [14 empty] | VV | 2 | 2 | True | 0 | ROZPOCET
|  |  | "š.DN1000"9*0,1*2*2 |  |  |  | 3.6 | [14 empty] | VV | 2 | 2 | True | 0 | ROZPOCET
|  |  | Součet |  |  |  | 11.2 | [14 empty] | VV | 2 | 4 | True | 1 | ROZPOCET
| 8 - Trubní vedení | [8 empty] | 0 | [5 empty] | 0 |  | 64.6521 |  | 0 | 1 | D | 1 |  |  |  | ROZPOCET | [6 empty] | 0
28 | K | 871315221 | Kanalizační potrubí z tvrdého PVC jednovrstvé tuhost třídy SN8 DN 160 |  |  | m | 57 | 0 |  | 0 |  |  |  | základní |  | 0 | 0.00268 | 0.15276 | 0 | 0 | 4 | K | 2 |  |  |  | ROZPOCET | 0 | 0 | 0 | 0 | 0 | 1 | 0 | 4 | -1305037044
|  |  | "přípojky DN150" 57 |  |  |  | 57 | [14 empty] | VV | 2 | 2 | True | 1 | ROZPOCET
29 | K | 871365221 | Kanalizační potrubí z tvrdého PVC jednovrstvé tuhost třídy SN8 DN 250 |  |  | m | 41.67 | 0 |  | 0 |  |  |  | základní |  | 0 | 0.00726 | 0.30252 | 0 | 0 | 4 | K | 2 |  |  |  | ROZPOCET | 0 | 0 | 0 | 0 | 0 | 1 | 0 | 4 | -934330364
30 | K | 871375221 | Kanalizační potrubí z tvrdého PVC jednovrstvé tuhost třídy SN8 DN 315 |  |  | m | 232 | 0 |  | 0 |  |  |  | základní |  | 0 | 0.01148 | 2.6634 | 0 | 0 | 4 | K | 2 |  |  |  | ROZPOCET | 0 | 0 | 0 | 0 | 0 | 1 | 0 | 4 | 834827124
|  |  | "DN300"93,11+138,89 |  |  |  | 232 | [14 empty] | VV | 2 | 2 | True | 1 | ROZPOCET
31 | K | 871395221 | Kanalizační potrubí z tvrdého PVC jednovrstvé tuhost třídy SN8 DN 400 |  |  | m | 174.21 | 0 |  | 0 |  |  |  | základní |  | 0 | 0.01859 | 3.2386 | 0 | 0 | 4 | K | 2 |  |  |  | ROZPOCET | 0 | 0 | 0 | 0 | 0 | 1 | 0 | 4 | 1197145118
|  |  | 62,24+111,97 |  |  |  | 174.21 | [14 empty] | VV | 2 | 2 | True | 1 | ROZPOCET
32 | K | 871425221 | Kanalizační potrubí z tvrdého PVC jednovrstvé tuhost třídy SN8 DN 500 |  |  | m | 105.91 | 0 |  | 0 |  |  |  | základní |  | 0 | 0.03175 | 3.3626 | 0 | 0 | 4 | K | 2 |  |  |  | ROZPOCET | 0 | 0 | 0 | 0 | 0 | 1 | 0 | 4 | 1242705794
|  |  | 99,51+6,4 |  |  |  | 105.91 | [14 empty] | VV | 2 | 2 | True | 1 | ROZPOCET
33 | K | 877310330 | Montáž spojek na potrubí z PP trub hladkých plnostěnných DN 150 |  |  | kus | 6 | 0 |  | 0 |  |  |  | základní |  | 0 | 0 | 0 | 0 | 0 | 4 | K | 2 |  |  |  | ROZPOCET | 0 | 0 | 0 | 0 | 0 | 1 | 0 | 4 | -1885735286
34 | M | 286172350 | spojka přesuvná DN 150 |  |  | kus | 6 | 0 |  | 0 |  |  |  | základní |  | 0 | 0.0008 | 0.0048 | 0 | 0 | 8 | M | 2 |  |  |  | ROZPOCET | 0 | 0 | 0 | 0 | 0 | 1 | 0 | 4 | 1739164924
35 | K | 877360320 | Montáž odboček na potrubí z PP trub hladkých plnostěnných DN 250 |  |  | kus | 2 | 0 |  | 0 |  |  |  | základní |  | 0 | 0 | 0 | 0 | 0 | 4 | K | 2 |  |  |  | ROZPOCET | 0 | 0 | 0 | 0 | 0 | 1 | 0 | 4 | -2030713139
36 | M | 286172100R | odbočka PP° DN 250/DN150 |  |  | kus | 2 | 0 |  | 0 |  |  |  | základní |  | 0 | 0.005 | 0.01 | 0 | 0 | 8 | M | 2 |  |  |  | ROZPOCET | 0 | 0 | 0 | 0 | 0 | 1 | 0 | 4 | -1602673635
37 | K | 877370320 | Montáž odboček na potrubí z PP trub hladkých plnostěnných DN 300 |  |  | kus | 9 | 0 |  | 0 |  |  |  | základní |  | 0 | 0 | 0 | 0 | 0 | 4 | K | 2 |  |  |  | ROZPOCET | 0 | 0 | 0 | 0 | 0 | 1 | 0 | 4 | 1120489108
38 | M | 286172140R | odbočka PP DN 300/DN150 |  |  | kus | 9 | 0 |  | 0 |  |  |  | základní |  | 0 | 0.0088 | 0.0792 | 0 | 0 | 8 | M | 2 |  |  |  | ROZPOCET | 0 | 0 | 0 | 0 | 0 | 1 | 0 | 4 | -131326444
39 | K | 877390320 | Montáž odboček na potrubí z PP trub hladkých plnostěnných DN 400 |  |  | kus | 4 | 0 |  | 0 |  |  |  | základní |  | 0 | 0 | 0 | 0 | 0 | 4 | K | 2 |  |  |  | ROZPOCET | 0 | 0 | 0 | 0 | 0 | 1 | 0 | 4 | 714361156
40 | M | 286172190R | odbočka PP DN 400/DN150 |  |  | kus | 4 | 0 |  | 0 |  |  |  | základní |  | 0 | 0.0167 | 0.0668 | 0 | 0 | 8 | M | 2 |  |  |  | ROZPOCET | 0 | 0 | 0 | 0 | 0 | 1 | 0 | 4 | 1409750756
41 | K | 877420320 | Montáž odboček na potrubí z PP trub hladkých plnostěnných DN 500 |  |  | kus | 3 | 0 |  | 0 |  |  |  | základní |  | 0 | 1e-05 | 3e-05 | 0 | 0 | 4 | K | 2 |  |  |  | ROZPOCET | 0 | 0 | 0 | 0 | 0 | 1 | 0 | 4 | -1273923900
42 | M | 286172240R | odbočka PP DN 500/DN150 |  |  | kus | 3 | 0 |  | 0 |  |  |  | základní |  | 0 | 0.0209 | 0.0627 | 0 | 0 | 8 | M | 2 |  |  |  | ROZPOCET | 0 | 0 | 0 | 0 | 0 | 1 | 0 | 4 | -371471340
43 | K | 8924221219R | Tlaková zkouška vzduchem potrubí do DN 500 |  |  | sada | 7 | 0 |  | 0 |  |  |  | základní |  | 0 | 0.0005 | 0.0035 | 0 | 0 | 4 | K | 2 |  |  |  | ROZPOCET | 0 | 0 | 0 | 0 | 0 | 1 | 0 | 4 | -1813225778
44 | K | 894411141 | Zřízení šachet kanalizačních z betonových dílců na potrubí DN 500 dno beton tř. C 25/30 |  |  | kus | 9 | 0 |  | 0 |  |  |  | základní |  | 0 | 2.3765 | 21.3885 | 0 | 0 | 4 | K | 2 |  |  |  | ROZPOCET | 0 | 0 | 0 | 0 | 0 | 1 | 0 | 4 | 1409870354
45 | M | 592243480 | těsnění elastomerové pro spojení šachetních dílů EMT DN 1000 |  |  | kus | 44 | 0 |  | 0 |  |  |  | základní |  | 0 | 0.002 | 0.088 | 0 | 0 | 8 | M | 2 |  |  |  | ROZPOCET | 0 | 0 | 0 | 0 | 0 | 1 | 0 | 4 | -212929673
46 | M | 592243380 | dno betonové šachty kanalizační přímé TBZ-Q.1 100/80 V max. 50 100/80x50 cm |  |  | kus | 1 | 0 |  | 0 |  |  |  | základní |  | 0 | 1.87 | 1.87 | 0 | 0 | 8 | M | 2 |  |  |  | ROZPOCET | 0 | 0 | 0 | 0 | 0 | 1 | 0 | 4 | -45910249
|  |  | "DN400 45° "1 |  |  |  | 1 | [14 empty] | VV | 2 | 2 | True | 1 | ROZPOCET
47 | M | 592243150 | deska betonová zákrytová TZK-Q.1 100-63/17 100/62,5 x 16,5 cm |  |  | kus | 2 | 0 |  | 0 |  |  |  | základní |  | 0 | 0.449 | 0.898 | 0 | 0 | 8 | M | 2 |  |  |  | ROZPOCET | 0 | 0 | 0 | 0 | 0 | 1 | 0 | 4 | -790071354
48 | M | 592246610r | poklop šachtový litina b125 |  |  | kus | 9 | 0 |  | 0 |  |  |  | základní |  | 0 | 0.165 | 1.485 | 0 | 0 | 8 | M | 2 |  |  |  | ROZPOCET | 0 | 0 | 0 | 0 | 0 | 1 | 0 | 4 | 1597699849
49 | M | 5922432309R | prstenec šachetní betonový vyrovnávací TBW-Q.1 63/12 |  |  | kus | 4 | 0 |  | 0 |  |  |  | základní |  | 0 | 0.068 | 0.272 | 0 | 0 | 8 | M | 2 |  |  |  | ROZPOCET | 0 | 0 | 0 | 0 | 0 | 1 | 0 | 4 | -2010021561
50 | M | 592243230 | prstenec šachetní betonový vyrovnávací TBW-Q.1 63/10 62,5 x 12 x 10 cm |  |  | kus | 6 | 0 |  | 0 |  |  |  | základní |  | 0 | 0.068 | 0.408 | 0 | 0 | 8 | M | 2 |  |  |  | ROZPOCET | 0 | 0 | 0 | 0 | 0 | 1 | 0 | 4 | -1178619118
|  |  | 4+2 |  |  |  | 6 | [14 empty] | VV | 2 | 2 | True | 1 | ROZPOCET
51 | M | 592243210 | prstenec šachetní betonový vyrovnávací TBW-Q.1 63/8 62,5 x 12 x 8 cm |  |  | kus | 5 | 0 |  | 0 |  |  |  | základní |  | 0 | 0.054 | 0.27 | 0 | 0 | 8 | M | 2 |  |  |  | ROZPOCET | 0 | 0 | 0 | 0 | 0 | 1 | 0 | 4 | -1376716237
|  |  | 2+3 |  |  |  | 5 | [14 empty] | VV | 2 | 2 | True | 1 | ROZPOCET
52 | M | 592243200 | prstenec šachetní betonový vyrovnávací TBW-Q.1 63/6 62,5 x 12 x 6 cm |  |  | kus | 1 | 0 |  | 0 |  |  |  | základní |  | 0 | 0.04 | 0.04 | 0 | 0 | 8 | M | 2 |  |  |  | ROZPOCET | 0 | 0 | 0 | 0 | 0 | 1 | 0 | 4 | -1914144551
53 | M | 592243200R | prstenec šachetní betonový vyrovnávací TBW-Q.1 63/4 |  |  | kus | 1 | 0 |  | 0 |  |  |  | základní |  | 0 | 0.04 | 0.04 | 0 | 0 | 8 | M | 2 |  |  |  | ROZPOCET | 0 | 0 | 0 | 0 | 0 | 1 | 0 | 4 | 1908381446
54 | M | 592243370 | dno betonové šachty kanalizační přímé TBZ-Q.1 100/60 V max. 40 100/60x40 cm |  |  | kus | 2 | 0 |  | 0 |  |  |  | základní |  | 0 | 1.6 | 3.2 | 0 | 0 | 8 | M | 2 |  |  |  | ROZPOCET | 0 | 0 | 0 | 0 | 0 | 1 | 0 | 4 | -1142814328
|  |  | "DN400-90°, 180°"2 |  |  |  | 2 | [14 empty] | VV | 2 | 2 | True | 1 | ROZPOCET
55 | M | 592243390 | dno betonové šachty kanalizační přímé TBZ-Q.1 100/100 V max. 60 100/100x60 cm |  |  | kus | 6 | 0 |  | 0 |  |  |  | základní |  | 0 | 2.1 | 12.6 | 0 | 0 | 8 | M | 2 |  |  |  | ROZPOCET | 0 | 0 | 0 | 0 | 0 | 1 | 0 | 4 | 1414654263
|  |  | "DN400-45°"1 |  |  |  | 1 | [14 empty] | VV | 2 | 2 | True | 0 | ROZPOCET
|  |  | "DN500-4x180°,90°"5 |  |  |  | 5 | [14 empty] | VV | 2 | 2 | True | 0 | ROZPOCET
|  |  | Součet |  |  |  | 6 | [14 empty] | VV | 2 | 4 | True | 1 | ROZPOCET
56 | M | 592243120 | konus šachetní betonový TBR-Q.1 100-63/58/12 KPS 100x62,5x58 cm |  |  | kus | 7 | 0 |  | 0 |  |  |  | základní |  | 0 | 0.585 | 4.095 | 0 | 0 | 8 | M | 2 |  |  |  | ROZPOCET | 0 | 0 | 0 | 0 | 0 | 1 | 0 | 4 | -1295562153
|  |  | 2+5 |  |  |  | 7 | [14 empty] | VV | 2 | 2 | True | 1 | ROZPOCET
57 | M | 592243050 | skruž betonová šachetní TBS-Q.1 100/25 D100x25x12 cm |  |  | kus | 6 | 0 |  | 0 |  |  |  | základní |  | 0 | 0.25 | 1.5 | 0 | 0 | 8 | M | 2 |  |  |  | ROZPOCET | 0 | 0 | 0 | 0 | 0 | 1 | 0 | 4 | 821531000
|  |  | 2+4 |  |  |  | 6 | [14 empty] | VV | 2 | 2 | True | 1 | ROZPOCET
58 | M | 592243060 | skruž betonová šachetní TBS-Q.1 100/50 D100x50x12 cm |  |  | kus | 2 | 0 |  | 0 |  |  |  | základní |  | 0 | 0.5 | 1 | 0 | 0 | 8 | M | 2 |  |  |  | ROZPOCET | 0 | 0 | 0 | 0 | 0 | 1 | 0 | 4 | -1854464464
|  |  | 1+1 |  |  |  | 2 | [14 empty] | VV | 2 | 2 | True | 1 | ROZPOCET
59 | M | 592243070 | skruž betonová šachetní TBS-Q.1 100/100 D100x100x12 cm |  |  | kus | 1 | 0 |  | 0 |  |  |  | základní |  | 0 | 1 | 1 | 0 | 0 | 8 | M | 2 |  |  |  | ROZPOCET | 0 | 0 | 0 | 0 | 0 | 1 | 0 | 4 | -959205933
60 | K | 894812112 | Revizní a čistící šachta z PP šachtové dno DN 315/150 pravý nebo levý přítok |  |  | kus | 1 | 0 |  | 0 |  |  |  | základní |  | 0 | 0.05346 | 0.05346 | 0 | 0 | 4 | K | 2 |  |  |  | ROZPOCET | 0 | 0 | 0 | 0 | 0 | 1 | 0 | 4 | -1653263938
61 | K | 894812132 | Revizní a čistící šachta z PP DN 315 šachtová roura korugovaná bez hrdla světlé hloubky 2000 mm |  |  | kus | 1 | 0 |  | 0 |  |  |  | základní |  | 0 | 0.01028 | 0.01028 | 0 | 0 | 4 | K | 2 |  |  |  | ROZPOCET | 0 | 0 | 0 | 0 | 0 | 1 | 0 | 4 | -1790980909
62 | K | 894812149 | Příplatek k rourám revizní a čistící šachty z PP DN 315 za uříznutí šachtové roury |  |  | kus | 1 | 0 |  | 0 |  |  |  | základní |  | 0 | 0 | 0 | 0 | 0 | 4 | K | 2 |  |  |  | ROZPOCET | 0 | 0 | 0 | 0 | 0 | 1 | 0 | 4 | -844165553
63 | K | 894812161r | Revizní a čistící šachta z PP DN 315 poklop litinový pro zatížení 1,5 t |  |  | kus | 1 | 0 |  | 0 |  |  |  | základní |  | 0 | 0.02929 | 0.02929 | 0 | 0 | 4 | K | 2 |  |  |  | ROZPOCET | 0 | 0 | 0 | 0 | 0 | 1 | 0 | 4 | -1199376573
64 | K | 894812205R | Revizní a čistící šachta z PP šachtové dno DN 425/250 průtočné |  |  | kus | 2 | 0 |  | 0 |  |  |  | základní |  | 0 | 0.06451 | 0.12902 | 0 | 0 | 4 | K | 2 |  |  |  | ROZPOCET | 0 | 0 | 0 | 0 | 0 | 1 | 0 | 4 | 939536956
|  |  | "90°, ZASLEPE."2 |  |  |  | 2 | [14 empty] | VV | 2 | 2 | True | 1 | ROZPOCET
65 | M | 286132840R | záslepka DN 250 |  |  | kus | 1 | 0 |  | 0 |  |  |  | základní |  | 0 | 0.00076 | 0.00076 | 0 | 0 | 8 | M | 2 |  |  |  | ROZPOCET | 0 | 0 | 0 | 0 | 0 | 1 | 0 | 4 | -1143138434
66 | K | 894812209R | Revizní a čistící šachta z PP šachtové dno DN 425/300 průtočné |  |  | kus | 6 | 0 |  | 0 |  |  |  | základní |  | 0 | 0.06451 | 0.38706 | 0 | 0 | 4 | K | 2 |  |  |  | ROZPOCET | 0 | 0 | 0 | 0 | 0 | 1 | 0 | 4 | 639551588
|  |  | "průtok. , zaslep."4+2 |  |  |  | 6 | [14 empty] | VV | 2 | 2 | True | 1 | ROZPOCET
67 | M | 28613284099R | záslepka DN 300 |  |  | kus | 2 | 0 |  | 0 |  |  |  | základní |  | 0 | 0.00076 | 0.00152 | 0 | 0 | 8 | M | 2 |  |  |  | ROZPOCET | 0 | 0 | 0 | 0 | 0 | 1 | 0 | 4 | -1750533571
68 | K | 894812232 | Revizní a čistící šachta z PP DN 425 šachtová roura korugovaná bez hrdla světlé hloubky 2000 mm |  |  | kus | 6 | 0 |  | 0 |  |  |  | základní |  | 0 | 0.01818 | 0.10908 | 0 | 0 | 4 | K | 2 |  |  |  | ROZPOCET | 0 | 0 | 0 | 0 | 0 | 1 | 0 | 4 | 357358493
69 | K | 894812233 | Revizní a čistící šachta z PP DN 425 šachtová roura korugovaná bez hrdla světlé hloubky 3000 mm |  |  | kus | 2 | 0 |  | 0 |  |  |  | základní |  | 0 | 0.02671 | 0.05342 | 0 | 0 | 4 | K | 2 |  |  |  | ROZPOCET | 0 | 0 | 0 | 0 | 0 | 1 | 0 | 4 | -1706703511
70 | K | 894812249 | Příplatek k rourám revizní a čistící šachty z PP DN 425 za uříznutí šachtové roury |  |  | kus | 8 | 0 |  | 0 |  |  |  | základní |  | 0 | 0 | 0 | 0 | 0 | 4 | K | 2 |  |  |  | ROZPOCET | 0 | 0 | 0 | 0 | 0 | 1 | 0 | 4 | -574967881
71 | K | 894812261r | Revizní a čistící šachta z PP DN 425 poklop litinový pro zatížení 1,5 t |  |  | kus | 8 | 0 |  | 0 |  |  |  | základní |  | 0 | 0.03636 | 0.29088 | 0 | 0 | 4 | K | 2 |  |  |  | ROZPOCET | 0 | 0 | 0 | 0 | 0 | 1 | 0 | 4 | -1564947244
|  |  | 8 |  |  |  | 8 | [14 empty] | VV | 2 | 2 | True | 1 | ROZPOCET
72 | K | 894812325 | Revizní a čistící šachta z PP typ DN 600/315 šachtové dno průtočné |  |  | kus | 5 | 0 |  | 0 |  |  |  | základní |  | 0 | 0.11045 | 0.55225 | 0 | 0 | 4 | K | 2 |  |  |  | ROZPOCET | 0 | 0 | 0 | 0 | 0 | 1 | 0 | 4 | -1650115003
|  |  | "180°x1, 60°x4"5 |  |  |  | 5 | [14 empty] | VV | 2 | 2 | True | 1 | ROZPOCET
73 | K | 894812329 | Revizní a čistící šachta z PP typ DN 600/400 šachtové dno průtočné |  |  | kus | 5 | 0 |  | 0 |  |  |  | základní |  | 0 | 0.10978 | 0.5489 | 0 | 0 | 4 | K | 2 |  |  |  | ROZPOCET | 0 | 0 | 0 | 0 | 0 | 1 | 0 | 4 | -66317031
|  |  | "180°x5" 5 |  |  |  | 5 | [14 empty] | VV | 2 | 2 | True | 1 | ROZPOCET
74 | K | 894812332 | Revizní a čistící šachta z PP DN 600 šachtová roura korugovaná světlé hloubky 2000 mm |  |  | kus | 7 | 0 |  | 0 |  |  |  | základní |  | 0 | 0.02424 | 0.16968 | 0 | 0 | 4 | K | 2 |  |  |  | ROZPOCET | 0 | 0 | 0 | 0 | 0 | 1 | 0 | 4 | 2078514617
|  |  | 5+2 |  |  |  | 7 | [14 empty] | VV | 2 | 2 | True | 1 | ROZPOCET
75 | K | 894812333 | Revizní a čistící šachta z PP DN 600 šachtová roura korugovaná světlé hloubky 3000 mm |  |  | kus | 3 | 0 |  | 0 |  |  |  | základní |  | 0 | 0.03636 | 0.10908 | 0 | 0 | 4 | K | 2 |  |  |  | ROZPOCET | 0 | 0 | 0 | 0 | 0 | 1 | 0 | 4 | 2026432359
76 | K | 894812339 | Příplatek k rourám revizní a čistící šachty z PP DN 600 za uříznutí šachtové roury |  |  | kus | 10 | 0 |  | 0 |  |  |  | základní |  | 0 | 0 | 0 | 0 | 0 | 4 | K | 2 |  |  |  | ROZPOCET | 0 | 0 | 0 | 0 | 0 | 1 | 0 | 4 | 422640347
77 | K | 894812353 | Revizní a čistící šachta z PP DN 600 poklop litinový do 1,5 t s betonovým prstencem a adaptérem |  |  | kus | 10 | 0 |  | 0 |  |  |  | základní |  | 0 | 0.19885 | 1.9885 | 0 | 0 | 4 | K | 2 |  |  |  | ROZPOCET | 0 | 0 | 0 | 0 | 0 | 1 | 0 | 4 | -1600160319
78 | K | 8999141169R | Montáž chráničky DN500 |  |  | m | 10 | 0 |  | 0 |  |  |  | základní |  | 0 | 0.00079 | 0.0079 | 0 | 0 | 4 | K | 2 |  |  |  | ROZPOCET | 0 | 0 | 0 | 0 | 0 | 1 | 0 | 4 | 506781314
79 | M | 140110300R | trubka ocelová bezešvá hladká DN500 |  |  | m | 10 | 0 |  | 0 |  |  |  | základní |  | 0 | 0.00695 | 0.0695 | 0 | 0 | 8 | M | 2 |  |  |  | ROZPOCET | 0 | 0 | 0 | 0 | 0 | 1 | 0 | 4 | -1364134056
80 | K | 899914119R | Montáž chráničky DN400 |  |  | m | 10 | 0 |  | 0 |  |  |  | základní |  | 0 | 0.00058 | 0.0058 | 0 | 0 | 4 | K | 2 |  |  |  | ROZPOCET | 0 | 0 | 0 | 0 | 0 | 1 | 0 | 4 | 2045300828
81 | M | 140110200R | trubka ocelová bezešvá hladká DN400 |  |  | m | 10 | 0 |  | 0 |  |  |  | základní |  | 0 | 0.00343 | 0.0343 | 0 | 0 | 8 | M | 2 |  |  |  | ROZPOCET | 0 | 0 | 0 | 0 | 0 | 1 | 0 | 4 | -376301354
| 9 - Ostatní konstrukce a práce, bourání | [8 empty] | 0 | [5 empty] | 0 |  | 21.017 |  | 0 | 1 | D | 1 |  |  |  | ROZPOCET | [6 empty] | 0
82 | K | 9194412119R | Lichoběžníkový objekt-čelo z lomového kamene trub do DN 500 |  |  | kus | 2 | 0 |  | 0 |  |  |  | základní |  | 0 | 7.0057 | 14.0113 | 0 | 0 | 4 | K | 2 |  |  |  | ROZPOCET | 0 | 0 | 0 | 0 | 0 | 1 | 0 | 4 | -134093318
|  |  | "Výusť V1 DN250 dno1m,výška 2,15m, dl.10m"1 |  |  |  | 1 | [14 empty] | VV | 2 | 2 | True | 0 | ROZPOCET
|  |  | "Výusť V2 DN400 dno0,8m,výška 1,9m, dl.8m"1 |  |  |  | 1 | [14 empty] | VV | 2 | 2 | True | 0 | ROZPOCET
|  |  | Součet |  |  |  | 2 | [14 empty] | VV | 2 | 4 | True | 1 | ROZPOCET
83 | K | 919441299 | Vyústění DN 500 |  |  | kus | 1 | 0 |  | 0 |  |  |  | základní |  | 0 | 7.0057 | 7.0057 | 0 | 0 | 4 | K | 2 |  |  |  | ROZPOCET | 0 | 0 | 0 | 0 | 0 | 1 | 0 | 4 | 446190983
|  |  | "Výusť V3 DN 500 ve stávající gabion.zdi, vč.opevnění protějšího svahu"1 |  |  |  | 1 | [14 empty] | VV | 2 | 2 | True | 1 | ROZPOCET
| 998 - Přesun hmot | [8 empty] | 0 | [5 empty] | 0 |  | 0 |  | 0 | 1 | D | 1 |  |  |  | ROZPOCET | [6 empty] | 0
84 | K | 998276101 | Přesun hmot pro trubní vedení z trub z plastických hmot otevřený výkop |  |  | t | 1576.739 | 0 |  | 0 |  |  |  | základní |  | 0 | 0 | 0 | 0 | 0 | 4 | K | 2 |  |  |  | ROZPOCET | 0 | 0 | 0 | 0 | 0 | 1 | 0 | 4 | 1980920219
| M - Práce a dodávky M | [8 empty] | 0 | [5 empty] | 0 |  | 0.7029 |  | 0 | 3 | D | 0 |  |  |  | ROZPOCET | [6 empty] | 0
| 46-M - Zemní práce při extr.mont.pracích | [8 empty] | 0 | [5 empty] | 0 |  | 0.7029 |  | 0 | 3 | D | 1 |  |  |  | ROZPOCET | [6 empty] | 0
85 | K | 460310107R | Řízený zemní protlak strojně v hornině tř 1až4 hloubky do 10 m vnějšího průměru do 315 mm |  |  | m | 16.5 | 0 |  | 0 |  |  |  | základní |  | 0 | 0 | 0 | 0 | 0 | 64 | K | 2 |  |  |  | ROZPOCET | 0 | 0 | 0 | 0 | 0 | 1 | 0 | 64 | -553452911
|  |  | "DN150"6,5 |  |  |  | 6.5 | [14 empty] | VV | 2 | 2 | True | 0 | ROZPOCET
|  |  | "DN250"10 |  |  |  | 10 | [14 empty] | VV | 2 | 2 | True | 0 | ROZPOCET
|  |  | Součet |  |  |  | 16.5 | [14 empty] | VV | 2 | 4 | True | 1 | ROZPOCET
86 | M | 2861146609R | trubka kanalizace plastová |  |  | m | 16.5 | 0 |  | 0 |  |  |  | základní |  | 0 | 0.0213 | 0.35145 | 0 | 0 | 128 | M | 2 |  |  |  | ROZPOCET | 0 | 0 | 0 | 0 | 0 | 1 | 0 | 128 | -242129777
87 | K | 460310109R | Řízený zemní protlak strojně v hornině tř 1až4 hloubky do10 m vnějšího průměru 400 mm |  |  | m | 10 | 0 |  | 0 |  |  |  | základní |  | 0 | 0 | 0 | 0 | 0 | 64 | K | 2 |  |  |  | ROZPOCET | 0 | 0 | 0 | 0 | 0 | 1 | 0 | 64 | 2144705707
88 | M | 28611466099R | trubka kanalizace plastová |  |  | m | 16.5 | 0 |  | 0 |  |  |  | základní |  | 0 | 0.0213 | 0.35145 | 0 | 0 | 128 | M | 2 |  |  |  | ROZPOCET | 0 | 0 | 0 | 0 | 0 | 1 | 0 | 128 | 1692523095
| VP - Vícepráce | [8 empty] | 0 | [11 empty] | D | 0 |  |  |  | PN | [6 empty] | 0

## SO 06 N - Úpravy oplocení
| List obsahuje: |  | 1) Krycí list rozpočtu |  | 2) Rekapitulace rozpočtu |  |  | 3) Rozpočet |  |  | Zpět na list: | Rekapitulace stavby
optimalizováno pro tisk sestav ve formátu A4 - na výšku | [11 empty] | >> skryté sloupce << | [9 empty] | {040b4532-a337-4541-aace-9069963cf0c9}
2
KRYCÍ LIST ROZPOČTU | [12 empty] | v --- níže se nacházejí doplnkové a pomocné údaje k sestavám --- v | [8 empty] | False
| Stavba: |  | Aktualizace - Novostavba chodníkového tělěsa na ul. Butovická II.etapa Chodníky
| Objekt: |  | SO 06 N - Úpravy oplocení
| JKSO: | [7 empty] | CC-CZ:
| Místo: |  | Studénka | [5 empty] | Datum: |  | 20. 11. 2017
| Objednatel: | [7 empty] | IČ:
|  | Město Studénka | [6 empty] | DIČ:
| Zhotovitel: | [7 empty] | IČ: |  | Vyplň údaj
|  | Vyplň údaj | [6 empty] | DIČ: |  | Vyplň údaj
| Projektant: | [7 empty] | IČ:
DIČ:
| Zpracovatel: | [7 empty] | IČ:
|  | Project Work s.r.o. | [6 empty] | DIČ:
Poznámka:
| Náklady z rozpočtu | [7 empty] | 0
| Ostatní náklady | [7 empty] | 0
| Cena bez DPH | [7 empty] | 0
| DPH | základní | 21% | ze | 0 |  |  |  | 0
|  | snížená | 15% | ze | 0 |  |  |  | 0
|  | zákl. přenesená | 21% | ze | 0 |  |  |  | 0
|  | sníž. přenesená | 15% | ze | 0 |  |  |  | 0
|  | nulová | 0% | ze | 0 |  |  |  | 0
| Cena s DPH |  |  | v | CZK |  |  | 0
| Projektant |  |  |  |  | Zpracovatel
| Datum a podpis: |  |  | Razítko |  | Datum a podpis: |  |  |  | Razítko
| Objednavatel |  |  |  |  | Zhotovitel
| Datum a podpis: |  |  | Razítko |  | Datum a podpis: |  |  |  | Razítko
REKAPITULACE ROZPOČTU
Stavba: |  |  | Aktualizace - Novostavba chodníkového tělěsa na ul. Butovická II.etapa Chodníky
Objekt: |  |  | SO 06 N - Úpravy oplocení
Místo: |  |  | Studénka |  |  |  | Datum: |  | 20. 11. 2017
Objednatel: |  |  | Město Studénka |  |  |  | Projektant:
Zhotovitel: |  |  | Vyplň údaj |  |  |  | Zpracovatel: |  | Project Work s.r.o.
Kód - Popis | [9 empty] | Cena celkem [CZK]
1) Náklady z rozpočtu | [9 empty] | 0 | [12 empty] | -1
| HSV - Práce a dodávky HSV | [8 empty] | 0
| 1 - Zemní práce | [8 empty] | 0
| 2 - Zakládání | [8 empty] | 0
| 3 - Svislé a kompletní konstrukce | [8 empty] | 0
| 9 - Ostatní konstrukce a práce, bourání | [8 empty] | 0
| 997 - Přesun sutě | [8 empty] | 0
| 998 - Přesun hmot | [8 empty] | 0
| PSV - Práce a dodávky PSV | [8 empty] | 0
| 711 - Izolace proti vodě, vlhkosti a plynům | [8 empty] | 0
| 762 - Konstrukce tesařské | [8 empty] | 0
| 789 - Povrchové úpravy ocelových konstrukcí a technologických zařízení | [8 empty] | 0
| M - Práce a dodávky M | [8 empty] | 0
| 46-M - Zemní práce při extr.mont.pracích | [8 empty] | 0
2) Ostatní náklady | [9 empty] | 0 |  |  |  | DPH
| Zařízení staveniště | [8 empty] | 0 |  |  |  | základní | [12 empty] | VRN | 0 | 0 | 0 | 0 | 0 | 1
| Projektové práce | [8 empty] | 0 |  |  |  | základní | [12 empty] | VRN | 0 | 0 | 0 | 0 | 0 | 1
| Územní vlivy | [8 empty] | 0 |  |  |  | základní | [12 empty] | VRN | 0 | 0 | 0 | 0 | 0 | 1
| Provozní vlivy | [8 empty] | 0 |  |  |  | základní | [12 empty] | VRN | 0 | 0 | 0 | 0 | 0 | 1
| Jiné VRN | [8 empty] | 0 |  |  |  | základní | [12 empty] | VRN | 0 | 0 | 0 | 0 | 0 | 1
| Kompletační činnost | [8 empty] | 0 |  |  |  | základní | [12 empty] | KOMPLETACNA | 0 | 0 | 0 | 0 | 0 | 1
Celkové náklady za stavbu 1) + 2) | [7 empty] | 0
ROZPOČET
Stavba: |  |  | Aktualizace - Novostavba chodníkového tělěsa na ul. Butovická II.etapa Chodníky
Objekt: |  |  | SO 06 N - Úpravy oplocení
Místo: |  |  | Studénka |  |  |  | Datum: |  | 20. 11. 2017
Objednatel: |  |  | Město Studénka |  |  |  | Projektant:
Zhotovitel: |  |  | Vyplň údaj |  |  |  | Zpracovatel: |  | Project Work s.r.o.
PČ | Typ | Kód | Popis |  |  | MJ | Množství | J.cena [CZK] |  | Cena celkem [CZK] |  |  | Poznámka | DPH | J. Nh [h] | Nh celkem [h] | J. hmotnost [t] | Hmotnost celkem [t] | J. suť [t] | Suť Celkem [t]
Náklady z rozpočtu | [9 empty] | 0 | [5 empty] | 0 |  | 9.0809 |  | 1.2866 |  | D | -1 | [10 empty] | 0
| HSV - Práce a dodávky HSV | [8 empty] | 0 | [5 empty] | 0 |  | 9.0763 |  | 1.2866 | 1 | D | 0 |  |  |  | ROZPOCET | [6 empty] | 0
| 1 - Zemní práce | [8 empty] | 0 | [5 empty] | 0 |  | 0.30648 |  | 0 | 1 | D | 1 |  |  |  | ROZPOCET | [6 empty] | 0
1 | K | 120901121 | Bourání zdiva z betonu prostého neprokládaného v odkopávkách nebo prokopávkách ručně |  |  | m3 | 2 | 0 |  | 0 |  |  |  | základní |  | 0 | 0 | 0 | 0 | 0 | 4 | K | 2 |  |  |  | ROZPOCET | 0 | 0 | 0 | 0 | 0 | 1 | 0 | 4 | 276385655
2 | K | 132201101 | Hloubení rýh š do 600 mm v hornině tř. 3 objemu do 100 m3 |  |  | m3 | 2.52 | 0 |  | 0 |  |  |  | základní |  | 0 | 0 | 0 | 0 | 0 | 4 | K | 2 |  |  |  | ROZPOCET | 0 | 0 | 0 | 0 | 0 | 1 | 0 | 4 | 1092739842
|  |  | 10,5*0,8*0,3 |  |  |  | 2.52 | [14 empty] | VV | 2 | 2 | True | 1 | ROZPOCET
3 | K | 132201109 | Příplatek za lepivost k hloubení rýh š do 600 mm v hornině tř. 3 |  |  | m3 | 2.52 | 0 |  | 0 |  |  |  | základní |  | 0 | 0 | 0 | 0 | 0 | 4 | K | 2 |  |  |  | ROZPOCET | 0 | 0 | 0 | 0 | 0 | 1 | 0 | 4 | 1264208460
4 | K | 1552143229R | Sloupky pro plot, pr.sloupku 48 mm, dl.do 3 m vč.ukotvení |  |  | kus | 12 | 0 |  | 0 |  |  |  | základní |  | 0 | 0.02554 | 0.30648 | 0 | 0 | 4 | K | 2 |  |  |  | ROZPOCET | 0 | 0 | 0 | 0 | 0 | 1 | 0 | 4 | -367148107
|  |  | "bude čerpáno v případě nemožnosti použití stávajících prvků oplocení" 6+6 |  |  |  | 12 | [14 empty] | VV | 2 | 2 | True | 1 | ROZPOCET
5 | K | 162701105 | Vodorovné přemístění do 10000 m výkopku/sypaniny z horniny tř. 1 až 4 |  |  | m3 | 2.52 | 0 |  | 0 |  |  |  | základní |  | 0 | 0 | 0 | 0 | 0 | 4 | K | 2 |  |  |  | ROZPOCET | 0 | 0 | 0 | 0 | 0 | 1 | 0 | 4 | 1813489851
6 | K | 162701109 | Příplatek k vodorovnému přemístění výkopku/sypaniny z horniny tř. 1 až 4 ZKD 1000 m přes 10000 m |  |  | m3 | 25.2 | 0 |  | 0 |  |  |  | základní |  | 0 | 0 | 0 | 0 | 0 | 4 | K | 2 |  |  |  | ROZPOCET | 0 | 0 | 0 | 0 | 0 | 1 | 0 | 4 | -1591309827
7 | K | 171201201 | Uložení sypaniny na skládky |  |  | m3 | 2.52 | 0 |  | 0 |  |  |  | základní |  | 0 | 0 | 0 | 0 | 0 | 4 | K | 2 |  |  |  | ROZPOCET | 0 | 0 | 0 | 0 | 0 | 1 | 0 | 4 | -455457196
8 | K | 171201211 | Poplatek za uložení odpadu ze sypaniny na skládce (skládkovné) |  |  | t | 4.788 | 0 |  | 0 |  |  |  | základní |  | 0 | 0 | 0 | 0 | 0 | 4 | K | 2 |  |  |  | ROZPOCET | 0 | 0 | 0 | 0 | 0 | 1 | 0 | 4 | -70772199
|  |  | 2,520*1,9 |  |  |  | 4.788 | [14 empty] | VV | 2 | 2 | True | 1 | ROZPOCET
| 2 - Zakládání | [8 empty] | 0 | [5 empty] | 0 |  | 8.0488 |  | 0 | 1 | D | 1 |  |  |  | ROZPOCET | [6 empty] | 0
9 | K | 274326231 | Základové pasy ze ŽB pro prostředí s mrazovými cykly tř. C 25/30 |  |  | m3 | 3.057 | 0 |  | 0 |  |  |  | základní |  | 0 | 2.5518 | 7.8008 | 0 | 0 | 4 | K | 2 |  |  |  | ROZPOCET | 0 | 0 | 0 | 0 | 0 | 1 | 0 | 4 | 79315250
|  |  | "zákl.pás"(10,55)*0,3*0,8 |  |  |  | 2.532 | [14 empty] | VV | 2 | 2 | True | 0 | ROZPOCET
|  |  | "ztracené bednění-výplň"(10,5)*0,25*0,2 |  |  |  | 0.525 | [14 empty] | VV | 2 | 2 | True | 0 | ROZPOCET
|  |  | Součet |  |  |  | 3.057 | [14 empty] | VV | 2 | 4 | True | 1 | ROZPOCET
10 | K | 2743660019R | Výztuž základových pasů z betonářské oceli 10 216 prům.10mm |  |  | m | 40 | 0 |  | 0 |  |  |  | základní |  | 0 | 0.0062 | 0.248 | 0 | 0 | 4 | K | 2 |  |  |  | ROZPOCET | 0 | 0 | 0 | 0 | 0 | 1 | 0 | 4 | -383435707
|  |  | "odhad"40 |  |  |  | 40 | [14 empty] | VV | 2 | 2 | True | 1 | ROZPOCET
| 3 - Svislé a kompletní konstrukce | [8 empty] | 0 | [5 empty] | 0 |  | 0.72099 |  | 0 | 1 | D | 1 |  |  |  | ROZPOCET | [6 empty] | 0
11 | K | 348101110 | Osazení vrat a vrátek k oplocení na sloupky zděné nebo betonové plochy do 2 m2 |  |  | kus | 1 | 0 |  | 0 |  |  |  | základní |  | 0 | 0 | 0 | 0 | 0 | 4 | K | 2 |  |  |  | ROZPOCET | 0 | 0 | 0 | 0 | 0 | 1 | 0 | 4 | -1659913651
|  |  | "použita stávající demont. branka"1 |  |  |  | 1 | [14 empty] | VV | 2 | 2 | True | 1 | ROZPOCET
12 | K | 348101120 | Osazení vrat a vrátek k oplocení na sloupky zděné nebo betonové plochy do 4 m2 |  |  | kus | 1 | 0 |  | 0 |  |  |  | základní |  | 0 | 0 | 0 | 0 | 0 | 4 | K | 2 |  |  |  | ROZPOCET | 0 | 0 | 0 | 0 | 0 | 1 | 0 | 4 | -29865239
|  |  | "použita stávající demont. brany"1 |  |  |  | 1 | [14 empty] | VV | 2 | 2 | True | 1 | ROZPOCET
13 | K | 3482112199R | Zdivo plotových zdí z prvků pro ztracené bednění |  |  | kus | 45 | 0 |  | 0 |  |  |  | základní |  | 0 | 0.008 | 0.36 | 0 | 0 | 4 | K | 2 |  |  |  | ROZPOCET | 0 | 0 | 0 | 0 | 0 | 1 | 0 | 4 | 1502711090
|  |  | "rozměr - 0,25*0,2*0,5"45 |  |  |  | 45 | [14 empty] | VV | 2 | 2 | True | 1 | ROZPOCET
14 | K | 348941112 | Osazování rámového oplocení na MC v rámu 2500 mm |  |  | m | 10.5 | 0 |  | 0 |  |  |  | základní |  | 0 | 0.03438 | 0.36099 | 0 | 0 | 4 | K | 2 |  |  |  | ROZPOCET | 0 | 0 | 0 | 0 | 0 | 1 | 0 | 4 | 735952783
|  |  | 10,5 |  |  |  | 10.5 | [14 empty] | VV | 2 | 2 | True | 1 | ROZPOCET
| 9 - Ostatní konstrukce a práce, bourání | [8 empty] | 0 | [5 empty] | 0 |  | 0 |  | 1.2866 | 1 | D | 1 |  |  |  | ROZPOCET | [6 empty] | 0
15 | K | 9660038109R | Úpravy oplocení s příčníky a dřevěnými sloupky z prken a latí |  |  | m | 10.5 | 0 |  | 0 |  |  |  | základní |  | 0 | 0 | 0 | 0.055 | 0.5775 | 4 | K | 2 |  |  |  | ROZPOCET | 0 | 0 | 0 | 0 | 0 | 1 | 0 | 4 | 428900465
|  |  | "předpoklad- drobné úpravy dř.prvků oploceví např. krácení , seřízutí..."10,5 |  |  |  | 10.5 | [14 empty] | VV | 2 | 2 | True | 1 | ROZPOCET
16 | K | 9660051119R | Rozebrání a odstranění sloupku oplocení osazenými do betonových konstrukcí |  |  | kus | 6 | 0 |  | 0 |  |  |  | základní |  | 0 | 0 | 0 | 0.035 | 0.21 | 4 | K | 2 |  |  |  | ROZPOCET | 0 | 0 | 0 | 0 | 0 | 1 | 0 | 4 | -1974462057
17 | K | 966072811 | Rozebrání rámového oplocení na ocelové sloupky výšky do 2m |  |  | m | 10.5 | 0 |  | 0 |  |  |  | základní |  | 0 | 0 | 0 | 0.00925 | 0.097125 | 4 | K | 2 |  |  |  | ROZPOCET | 0 | 0 | 0 | 0 | 0 | 1 | 0 | 4 | -1886363785
|  |  | "předpoklad-uschov.u majitelů"10,5 |  |  |  | 10.5 | [14 empty] | VV | 2 | 2 | True | 1 | ROZPOCET
18 | K | 966073810 | Rozebrání vrat a vrátek k oplocení plochy do 2 m2 |  |  | kus | 1 | 0 |  | 0 |  |  |  | základní |  | 0 | 0 | 0 | 0.192 | 0.192 | 4 | K | 2 |  |  |  | ROZPOCET | 0 | 0 | 0 | 0 | 0 | 1 | 0 | 4 | -355790634
|  |  | "předpoklad -uschov. u majitelů"1 |  |  |  | 1 | [14 empty] | VV | 2 | 2 | True | 1 | ROZPOCET
19 | K | 966073811 | Rozebrání vrat a vrátek k oplocení plochy do 6 m2 |  |  | kus | 1 | 0 |  | 0 |  |  |  | základní |  | 0 | 0 | 0 | 0.21 | 0.21 | 4 | K | 2 |  |  |  | ROZPOCET | 0 | 0 | 0 | 0 | 0 | 1 | 0 | 4 | 514252371
|  |  | "předpoklad -uschov. u majitelů"1 |  |  |  | 1 | [14 empty] | VV | 2 | 2 | True | 1 | ROZPOCET
| 997 - Přesun sutě | [8 empty] | 0 | [5 empty] | 0 |  | 0 |  | 0 | 1 | D | 1 |  |  |  | ROZPOCET | [6 empty] | 0
20 | K | 997006512 | Vodorovné doprava suti s naložením a složením na skládku do 1 km |  |  | t | 1.287 | 0 |  | 0 |  |  |  | základní |  | 0 | 0 | 0 | 0 | 0 | 4 | K | 2 |  |  |  | ROZPOCET | 0 | 0 | 0 | 0 | 0 | 1 | 0 | 4 | -1791301728
21 | K | 997006519 | Příplatek k vodorovnému přemístění suti na skládku ZKD 1 km přes 1 km |  |  | t | 24.453 | 0 |  | 0 |  |  |  | základní |  | 0 | 0 | 0 | 0 | 0 | 4 | K | 2 |  |  |  | ROZPOCET | 0 | 0 | 0 | 0 | 0 | 1 | 0 | 4 | 1276584226
22 | K | 997013801 | Poplatek za uložení stavebního betonového odpadu na skládce (skládkovné) |  |  | t | 1.287 | 0 |  | 0 |  |  |  | základní |  | 0 | 0 | 0 | 0 | 0 | 4 | K | 2 |  |  |  | ROZPOCET | 0 | 0 | 0 | 0 | 0 | 1 | 0 | 4 | -990715209
| 998 - Přesun hmot | [8 empty] | 0 | [5 empty] | 0 |  | 0 |  | 0 | 1 | D | 1 |  |  |  | ROZPOCET | [6 empty] | 0
23 | K | 998232131 | Přesun hmot pro oplocení z betonu monolitického v do 3 m |  |  | t | 9.076 | 0 |  | 0 |  |  |  | základní |  | 0 | 0 | 0 | 0 | 0 | 4 | K | 2 |  |  |  | ROZPOCET | 0 | 0 | 0 | 0 | 0 | 1 | 0 | 4 | -1535975863
| PSV - Práce a dodávky PSV | [8 empty] | 0 | [5 empty] | 0 |  | 0.004668 |  | 0 | 2 | D | 0 |  |  |  | ROZPOCET | [6 empty] | 0
| 711 - Izolace proti vodě, vlhkosti a plynům | [8 empty] | 0 | [5 empty] | 0 |  | 0.002508 |  | 0 | 2 | D | 1 |  |  |  | ROZPOCET | [6 empty] | 0
24 | K | 711341564R | Provedení hydroizolace pásy přitavením vč.materiálu |  |  | m2 | 6.6 | 0 |  | 0 |  |  |  | základní |  | 0 | 0.00038 | 0.002508 | 0 | 0 | 16 | K | 2 |  |  |  | ROZPOCET | 0 | 0 | 0 | 0 | 0 | 1 | 0 | 16 | 217677372
| 762 - Konstrukce tesařské | [8 empty] | 0 | [5 empty] | 0 |  | 0.00057 |  | 0 | 2 | D | 1 |  |  |  | ROZPOCET | [6 empty] | 0
25 | K | 7629530029R | Nátěr dřevěných prvků venkovních olejový dvojnásobný s očištěním vč.materiálu |  |  | m2 | 3 | 0 |  | 0 |  |  |  | základní |  | 0 | 0.00019 | 0.00057 | 0 | 0 | 16 | K | 2 |  |  |  | ROZPOCET | 0 | 0 | 0 | 0 | 0 | 1 | 0 | 16 | -450649279
| 789 - Povrchové úpravy ocelových konstrukcí a technologických zařízení | [8 empty] | 0 | [5 empty] | 0 |  | 0.00159 |  | 0 | 2 | D | 1 |  |  |  | ROZPOCET | [6 empty] | 0
26 | K | 7893251109R | Nátěr ocelových konstrukcí 1xzákladní+1xfinální vč.materiálu |  |  | m2 | 3 | 0 |  | 0 |  |  |  | základní |  | 0 | 0.00053 | 0.00159 | 0 | 0 | 16 | K | 2 |  |  |  | ROZPOCET | 0 | 0 | 0 | 0 | 0 | 1 | 0 | 16 | 2078297899
|  |  | "odhad"3 |  |  |  | 3 | [14 empty] | VV | 2 | 2 | True | 1 | ROZPOCET
| M - Práce a dodávky M | [8 empty] | 0 | [5 empty] | 0 |  | 0 |  | 0 | 3 | D | 0 |  |  |  | ROZPOCET | [6 empty] | 0
| 46-M - Zemní práce při extr.mont.pracích | [8 empty] | 0 | [5 empty] | 0 |  | 0 |  | 0 | 3 | D | 1 |  |  |  | ROZPOCET | [6 empty] | 0
27 | K | 460620013 | Provizorní úprava terénu se zhutněním, v hornině tř 3 |  |  | m2 | 10 | 0 |  | 0 |  |  |  | základní |  | 0 | 0 | 0 | 0 | 0 | 64 | K | 2 |  |  |  | ROZPOCET | 0 | 0 | 0 | 0 | 0 | 1 | 0 | 64 | -929851768
| VP - Vícepráce | [8 empty] | 0 | [11 empty] | D | 0 |  |  |  | PN | [6 empty] | 0

## SO 08.1 N - Veřejné osvět...
| List obsahuje: |  | 1) Krycí list rozpočtu |  | 2) Rekapitulace rozpočtu |  |  | 3) Rozpočet |  |  | Zpět na list: | Rekapitulace stavby
optimalizováno pro tisk sestav ve formátu A4 - na výšku | [11 empty] | >> skryté sloupce << | [9 empty] | {62490886-ca5a-4b95-84da-a41c25db5243}
2
KRYCÍ LIST ROZPOČTU | [12 empty] | v --- níže se nacházejí doplnkové a pomocné údaje k sestavám --- v | [8 empty] | False
| Stavba: |  | Aktualizace - Novostavba chodníkového tělěsa na ul. Butovická II.etapa Chodníky
| Objekt: |  | SO 08.1 N - Veřejné osvětlení - montáž vedení nnk ...
| JKSO: | [7 empty] | CC-CZ:
| Místo: | [7 empty] | Datum: |  | 20. 11. 2017
| Objednatel: | [7 empty] | IČ:
DIČ:
| Zhotovitel: | [7 empty] | IČ:
DIČ:
| Projektant: | [7 empty] | IČ:
DIČ:
| Zpracovatel: | [7 empty] | IČ:
DIČ:
Poznámka:
| Náklady z rozpočtu | [7 empty] | 0
| Ostatní náklady | [7 empty] | 0
| Cena bez DPH | [7 empty] | 0
| DPH | základní | 21% | ze | 0 |  |  |  | 0
|  | snížená | 15% | ze | 0 |  |  |  | 0
|  | zákl. přenesená | 21% | ze | 0 |  |  |  | 0
|  | sníž. přenesená | 15% | ze | 0 |  |  |  | 0
|  | nulová | 0% | ze | 0 |  |  |  | 0
| Cena s DPH |  |  | v | CZK |  |  | 0
| Projektant |  |  |  |  | Zpracovatel
| Datum a podpis: |  |  | Razítko |  | Datum a podpis: |  |  |  | Razítko
| Objednavatel |  |  |  |  | Zhotovitel
| Datum a podpis: |  |  | Razítko |  | Datum a podpis: |  |  |  | Razítko
REKAPITULACE ROZPOČTU
Stavba: |  |  | Aktualizace - Novostavba chodníkového tělěsa na ul. Butovická II.etapa Chodníky
Objekt: |  |  | SO 08.1 N - Veřejné osvětlení - montáž vedení nnk ...
Místo: | [6 empty] | Datum: |  | 20. 11. 2017
Objednatel: | [6 empty] | Projektant:
Zhotovitel: | [6 empty] | Zpracovatel:
Kód - Popis | [9 empty] | Cena celkem [CZK]
1) Náklady z rozpočtu | [9 empty] | 0 | [12 empty] | -1
2) Ostatní náklady | [9 empty] | 0 |  |  |  | DPH
| Zařízení staveniště | [8 empty] | 0 |  |  |  | základní | [12 empty] | VRN | 0 | 0 | 0 | 0 | 0 | 1
| Mimostav. doprava | [8 empty] | 0 |  |  |  | základní | [12 empty] | VRN | 0 | 0 | 0 | 0 | 0 | 1
| Územní vlivy | [8 empty] | 0 |  |  |  | základní | [12 empty] | VRN | 0 | 0 | 0 | 0 | 0 | 1
| Provozní vlivy | [8 empty] | 0 |  |  |  | základní | [12 empty] | VRN | 0 | 0 | 0 | 0 | 0 | 1
| Ostatní | [8 empty] | 0 |  |  |  | základní | [12 empty] | VRN | 0 | 0 | 0 | 0 | 0 | 1
| Kompletační činnost | [8 empty] | 0 |  |  |  | základní | [12 empty] | KOMPLETACNA | 0 | 0 | 0 | 0 | 0 | 1
Celkové náklady za stavbu 1) + 2) | [7 empty] | 0
ROZPOČET
Stavba: |  |  | Aktualizace - Novostavba chodníkového tělěsa na ul. Butovická II.etapa Chodníky
Objekt: |  |  | SO 08.1 N - Veřejné osvětlení - montáž vedení nnk ...
Místo: | [6 empty] | Datum: |  | 20. 11. 2017
Objednatel: | [6 empty] | Projektant:
Zhotovitel: | [6 empty] | Zpracovatel:
PČ | Typ | Kód | Popis |  |  | MJ | Množství | J.cena [CZK] |  | Cena celkem [CZK] |  |  | Poznámka | DPH | J. Nh [h] | Nh celkem [h] | J. hmotnost [t] | Hmotnost celkem [t] | J. suť [t] | Suť Celkem [t]
Náklady z rozpočtu | [9 empty] | 0 | [5 empty] | 0 |  | 0 |  | 0 |  | D | -1 | [10 empty] | 0
1 | K | PEQA01A | POLOZENI DRNU |  |  | M2 | 9 | 0 |  | 0 |  |  |  | základní |  | 0 | 0 | 0 | 0 | 0 | 4 | K | 0 |  |  |  | ROZPOCET | 0 | 0 | 0 | 0 | 0 | 1 | 0 | 4 | -198509807
2 | K | PEQA02A | OSETI POVRCHU TRAVOU |  |  | M2 | 18 | 0 |  | 0 |  |  |  | základní |  | 0 | 0 | 0 | 0 | 0 | 4 | K | 0 |  |  |  | ROZPOCET | 0 | 0 | 0 | 0 | 0 | 1 | 0 | 4 | 2121995455
|  |  | 1*18 "Přepočtené koeficientem množství |  |  |  | 18 | [14 empty] | VV | 0 | 2 | True | 0 | ROZPOCET
|  |  | Součet |  |  |  | 18 | [14 empty] | VV | 0 | 4 | True | 1 | ROZPOCET
3 | M | 9870011700 | VYK> SEMENO TRAVNI |  |  | KG | 0.72 | 0 |  | 0 |  |  |  | základní |  | 0 | 0 | 0 | 0 | 0 | 8 | M | 0 |  |  |  | ROZPOCET | 0 | 0 | 0 | 0 | 0 | 1 | 0 | 4 | -2049410407
| VP - Vícepráce | [8 empty] | 0 | [11 empty] | D | 0 |  |  |  | PN | [6 empty] | 0

## SO 08.1 U - Veřejné osvět...
| List obsahuje: |  | 1) Krycí list rozpočtu |  | 2) Rekapitulace rozpočtu |  |  | 3) Rozpočet |  |  | Zpět na list: | Rekapitulace stavby
optimalizováno pro tisk sestav ve formátu A4 - na výšku | [11 empty] | >> skryté sloupce << | [9 empty] | {a3ce7b6f-6177-4277-90ac-634a2cf2bb38}
2
KRYCÍ LIST ROZPOČTU | [12 empty] | v --- níže se nacházejí doplnkové a pomocné údaje k sestavám --- v | [8 empty] | False
| Stavba: |  | Aktualizace - Novostavba chodníkového tělěsa na ul. Butovická II.etapa Chodníky
| Objekt: |  | SO 08.1 U - Veřejné osvětlení - montáž vedení nnk ...
| JKSO: | [7 empty] | CC-CZ:
| Místo: | [7 empty] | Datum: |  | 20. 11. 2017
| Objednatel: | [7 empty] | IČ:
DIČ:
| Zhotovitel: | [7 empty] | IČ:
DIČ:
| Projektant: | [7 empty] | IČ:
DIČ:
| Zpracovatel: | [7 empty] | IČ:
DIČ:
Poznámka:
| Náklady z rozpočtu | [7 empty] | 0
| Ostatní náklady | [7 empty] | 0
| Cena bez DPH | [7 empty] | 0
| DPH | základní | 21% | ze | 0 |  |  |  | 0
|  | snížená | 15% | ze | 0 |  |  |  | 0
|  | zákl. přenesená | 21% | ze | 0 |  |  |  | 0
|  | sníž. přenesená | 15% | ze | 0 |  |  |  | 0
|  | nulová | 0% | ze | 0 |  |  |  | 0
| Cena s DPH |  |  | v | CZK |  |  | 0
| Projektant |  |  |  |  | Zpracovatel
| Datum a podpis: |  |  | Razítko |  | Datum a podpis: |  |  |  | Razítko
| Objednavatel |  |  |  |  | Zhotovitel
| Datum a podpis: |  |  | Razítko |  | Datum a podpis: |  |  |  | Razítko
REKAPITULACE ROZPOČTU
Stavba: |  |  | Aktualizace - Novostavba chodníkového tělěsa na ul. Butovická II.etapa Chodníky
Objekt: |  |  | SO 08.1 U - Veřejné osvětlení - montáž vedení nnk ...
Místo: | [6 empty] | Datum: |  | 20. 11. 2017
Objednatel: | [6 empty] | Projektant:
Zhotovitel: | [6 empty] | Zpracovatel:
Kód - Popis | [9 empty] | Cena celkem [CZK]
1) Náklady z rozpočtu | [9 empty] | 0 | [12 empty] | -1
| POB0001 - REZ A-A Š. 350mm H.800mm, TRAVNÍ POROST | [8 empty] | 0
2) Ostatní náklady | [9 empty] | 0 |  |  |  | DPH
| Zařízení staveniště | [8 empty] | 0 |  |  |  | snížená | [12 empty] | VRN | 0 | 0 | 0 | 0 | 0 | 2
| Mimostav. doprava | [8 empty] | 0 |  |  |  | snížená | [12 empty] | VRN | 0 | 0 | 0 | 0 | 0 | 2
| Územní vlivy | [8 empty] | 0 |  |  |  | snížená | [12 empty] | VRN | 0 | 0 | 0 | 0 | 0 | 2
| Provozní vlivy | [8 empty] | 0 |  |  |  | snížená | [12 empty] | VRN | 0 | 0 | 0 | 0 | 0 | 2
| Ostatní | [8 empty] | 0 |  |  |  | snížená | [12 empty] | VRN | 0 | 0 | 0 | 0 | 0 | 2
| Kompletační činnost | [8 empty] | 0 |  |  |  | snížená | [12 empty] | KOMPLETACNA | 0 | 0 | 0 | 0 | 0 | 2
Celkové náklady za stavbu 1) + 2) | [7 empty] | 0
ROZPOČET
Stavba: |  |  | Aktualizace - Novostavba chodníkového tělěsa na ul. Butovická II.etapa Chodníky
Objekt: |  |  | SO 08.1 U - Veřejné osvětlení - montáž vedení nnk ...
Místo: | [6 empty] | Datum: |  | 20. 11. 2017
Objednatel: | [6 empty] | Projektant:
Zhotovitel: | [6 empty] | Zpracovatel:
PČ | Typ | Kód | Popis |  |  | MJ | Množství | J.cena [CZK] |  | Cena celkem [CZK] |  |  | Poznámka | DPH | J. Nh [h] | Nh celkem [h] | J. hmotnost [t] | Hmotnost celkem [t] | J. suť [t] | Suť Celkem [t]
Náklady z rozpočtu | [9 empty] | 0 | [5 empty] | 0 |  | 0 |  | 0 |  | D | -1 | [10 empty] | 0
1 | K | PCCA31A | KABEL CYKY-J 5X4 VOLNE ULOZENY |  |  | M | 39 | 0 |  | 0 |  |  |  | základní |  | 0 | 0 | 0 | 0 | 0 | 4 | K | 0 |  |  |  | ROZPOCET | 0 | 0 | 0 | 0 | 0 | 1 | 0 | 4 | 1786203224
2 | M | 1000013380 | KABEL CYKY-J 5X4 750V |  |  | M | 40.95 | 0 |  | 0 |  |  |  | základní |  | 0 | 0 | 0 | 0 | 0 | 8 | M | 0 |  |  |  | ROZPOCET | 0 | 0 | 0 | 0 | 0 | 1 | 0 | 4 | 1695233540
|  |  | 39*1,05 "Přepočtené koeficientem množství |  |  |  | 40.95 | [14 empty] | VV | 0 | 2 | True | 0 | ROZPOCET
|  |  | Součet |  |  |  | 40.95 | [14 empty] | VV | 0 | 4 | True | 1 | ROZPOCET
3 | K | PELA40A | TRUBKA KORUG. PE KORUFLEX 63/52 OHEBNA |  |  | M | 35 | 0 |  | 0 |  |  |  | základní |  | 0 | 0 | 0 | 0 | 0 | 4 | K | 0 |  |  |  | ROZPOCET | 0 | 0 | 0 | 0 | 0 | 1 | 0 | 4 | 552638617
4 | M | 1000174090 | TRUBKA KORUG.OHEBNA KORUFL. 63 CERNA 50M |  |  | M | 35 | 0 |  | 0 |  |  |  | základní |  | 0 | 0 | 0 | 0 | 0 | 8 | M | 0 |  |  |  | ROZPOCET | 0 | 0 | 0 | 0 | 0 | 1 | 0 | 4 | 517344432
5 | K | PCHA40A | PRIPL.NA ZATAH. KABELU V OCHRANNE TRUBCE |  |  | M | 35 | 0 |  | 0 |  |  |  | základní |  | 0 | 0 | 0 | 0 | 0 | 4 | K | 0 |  |  |  | ROZPOCET | 0 | 0 | 0 | 0 | 0 | 1 | 0 | 4 | -188584869
6 | K | PENA25A | ZATAZENI LANA DO KANALKU-TVARNIC.TRASY |  |  | M | 35 | 0 |  | 0 |  |  |  | základní |  | 0 | 0 | 0 | 0 | 0 | 4 | K | 0 |  |  |  | ROZPOCET | 0 | 0 | 0 | 0 | 0 | 1 | 0 | 4 | 75787448
7 | K | PEJA41A | FOLIE VYSTRAZNA Z PVC ,SIRKA 33 CM |  |  | M | 35 | 0 |  | 0 |  |  |  | základní |  | 0 | 0 | 0 | 0 | 0 | 4 | K | 0 |  |  |  | ROZPOCET | 0 | 0 | 0 | 0 | 0 | 1 | 0 | 4 | -1888729511
8 | M | 1000327780 | FOLIE VYSTR. BLESK 330/0,4 CERVENA 125M |  |  | KS | 0.28 | 0 |  | 0 |  |  |  | základní |  | 0 | 0 | 0 | 0 | 0 | 8 | M | 0 |  |  |  | ROZPOCET | 0 | 0 | 0 | 0 | 0 | 1 | 0 | 4 | -335897808
9 | K | PECA52A | VYKOP JAMY RUCNE,ZEMINA TRIDY 3-4 |  |  | M3 | 8 | 0 |  | 0 |  |  |  | základní |  | 0 | 0 | 0 | 0 | 0 | 4 | K | 0 |  |  |  | ROZPOCET | 0 | 0 | 0 | 0 | 0 | 1 | 0 | 4 | 1438293503
10 | K | PECA62A | ZAHRN JAMY STROJNE-VE MESTE |  |  | M3 | 8 | 0 |  | 0 |  |  |  | základní |  | 0 | 0 | 0 | 0 | 0 | 4 | K | 0 |  |  |  | ROZPOCET | 0 | 0 | 0 | 0 | 0 | 1 | 0 | 4 | -1450209960
| POB0001 - REZ A-A Š. 350mm H.800mm, TRAVNÍ POROST | [8 empty] | 0 | [5 empty] | 0 |  | 0 |  | 0 | 1 | D | 0 |  |  |  | ROZPOCET | [6 empty] | 0
11 | K | PEDA22A | VYKOP KABEL.RYHY 35X80 CM RUCNE,ZEM.TR.3 |  |  | M | 18 | 0 |  | 0 |  |  |  | základní |  | 0 | 0 | 0 | 0 | 0 | 4 | K | 1 |  |  |  | ROZPOCET | 0 | 0 | 0 | 0 | 0 | 1 | 0 | 4 | -1322941376
|  |  | 1*18 "Přepočtené koeficientem množství |  |  |  | 18 | [14 empty] | VV | 1 | 2 | True | 0 | ROZPOCET
|  |  | Součet |  |  |  | 18 | [14 empty] | VV | 1 | 4 | True | 1 | ROZPOCET
12 | K | PEFA22A | ZAHOZ KABEL.RYHY 35X80 CM RUCNE,ZEM.TR.3 |  |  | M | 18 | 0 |  | 0 |  |  |  | základní |  | 0 | 0 | 0 | 0 | 0 | 4 | K | 1 |  |  |  | ROZPOCET | 0 | 0 | 0 | 0 | 0 | 1 | 0 | 4 | -191781870
13 | K | PEAA13A | SEJMUTI DRNU |  |  | M2 | 9 | 0 |  | 0 |  |  |  | základní |  | 0 | 0 | 0 | 0 | 0 | 4 | K | 1 |  |  |  | ROZPOCET | 0 | 0 | 0 | 0 | 0 | 1 | 0 | 4 | -1760721350
|  |  | 0,5*18 "Přepočtené koeficientem množství |  |  |  | 9 | [14 empty] | VV | 1 | 2 | True | 0 | ROZPOCET
|  |  | Součet |  |  |  | 9 | [14 empty] | VV | 1 | 4 | True | 1 | ROZPOCET
14 | K | PEJA01A | KAB.LOZE PISKOVE SIRE 35 CM,BEZ ZAKRYTI |  |  | M | 18 | 0 |  | 0 |  |  |  | základní |  | 0 | 0 | 0 | 0 | 0 | 4 | K | 1 |  |  |  | ROZPOCET | 0 | 0 | 0 | 0 | 0 | 1 | 0 | 4 | 463246671
|  |  | 1*18 "Přepočtené koeficientem množství |  |  |  | 18 | [14 empty] | VV | 1 | 2 | True | 0 | ROZPOCET
|  |  | Součet |  |  |  | 18 | [14 empty] | VV | 1 | 4 | True | 1 | ROZPOCET
15 | M | 9870020290 | VYK> PISEK ZASYPOVY FR.0-4 |  |  | KG | 2304 | 0 |  | 0 |  |  |  | základní |  | 0 | 0 | 0 | 0 | 0 | 8 | M | 1 |  |  |  | ROZPOCET | 0 | 0 | 0 | 0 | 0 | 1 | 0 | 4 | -391248348
16 | K | PEKA12A | PROTLAK RIZENY DO 160MM VC.TRUBKY |  |  | M | 11 | 0 |  | 0 |  |  |  | základní |  | 0 | 0 | 0 | 0 | 0 | 4 | K | 1 |  |  |  | ROZPOCET | 0 | 0 | 0 | 0 | 0 | 1 | 0 | 4 | -154982543
17 | M | 9870011940 | VYK> TRUBKA PROTLAK PE100 SDR17 PR.160 |  |  | M | 11 | 0 |  | 0 |  |  |  | základní |  | 0 | 0 | 0 | 0 | 0 | 8 | M | 1 |  |  |  | ROZPOCET | 0 | 0 | 0 | 0 | 0 | 1 | 0 | 4 | -571395256
18 | K | PENA22A | ZAJISTENI KABELU PRI KRIZENI |  |  | KS | 4 | 0 |  | 0 |  |  |  | základní |  | 0 | 0 | 0 | 0 | 0 | 4 | K | 1 |  |  |  | ROZPOCET | 0 | 0 | 0 | 0 | 0 | 1 | 0 | 4 | 1815143730
19 | M | 9870011600 | VYK> REZIVO HRANOL JEHLICNATE DO120CM2 |  |  | M3 | 0.06 | 0 |  | 0 |  |  |  | základní |  | 0 | 0 | 0 | 0 | 0 | 8 | M | 1 |  |  |  | ROZPOCET | 0 | 0 | 0 | 0 | 0 | 1 | 0 | 4 | -1216546970
|  |  | 4*0,015 "Přepočtené koeficientem množství |  |  |  | 0.06 | [14 empty] | VV | 1 | 2 | True | 0 | ROZPOCET
|  |  | Součet |  |  |  | 0.06 | [14 empty] | VV | 1 | 4 | True | 1 | ROZPOCET
20 | M | 9870011610 | VYK> REZIVO DESKOVE JEHLICNATE NEOPRAC |  |  | M3 | 0.06 | 0 |  | 0 |  |  |  | základní |  | 0 | 0 | 0 | 0 | 0 | 8 | M | 1 |  |  |  | ROZPOCET | 0 | 0 | 0 | 0 | 0 | 1 | 0 | 4 | 1604478596
21 | M | 9870011760 | VYK> DRAT OCEL.PR.2.0 MEKKY |  |  | KG | 0.576 | 0 |  | 0 |  |  |  | základní |  | 0 | 0 | 0 | 0 | 0 | 8 | M | 1 |  |  |  | ROZPOCET | 0 | 0 | 0 | 0 | 0 | 1 | 0 | 4 | -1842401038
|  |  | 4*0,144 "Přepočtené koeficientem množství |  |  |  | 0.576 | [14 empty] | VV | 1 | 2 | True | 0 | ROZPOCET
|  |  | Součet |  |  |  | 0.576 | [14 empty] | VV | 1 | 4 | True | 1 | ROZPOCET
22 | K | PENA21A | ZAJISTENI KABELU PRI SOUBEHU |  |  | M | 12 | 0 |  | 0 |  |  |  | základní |  | 0 | 0 | 0 | 0 | 0 | 4 | K | 1 |  |  |  | ROZPOCET | 0 | 0 | 0 | 0 | 0 | 1 | 0 | 4 | -632833065
23 | M | 9870011600 | VYK> REZIVO HRANOL JEHLICNATE DO120CM2 |  |  | M3 | 0.072 | 0 |  | 0 |  |  |  | základní |  | 0 | 0 | 0 | 0 | 0 | 8 | M | 1 |  |  |  | ROZPOCET | 0 | 0 | 0 | 0 | 0 | 1 | 0 | 4 | 559613875
24 | M | 9870011610 | VYK> REZIVO DESKOVE JEHLICNATE NEOPRAC |  |  | M3 | 0.012 | 0 |  | 0 |  |  |  | základní |  | 0 | 0 | 0 | 0 | 0 | 8 | M | 1 |  |  |  | ROZPOCET | 0 | 0 | 0 | 0 | 0 | 1 | 0 | 4 | -418834676
|  |  | 12*0,001 "Přepočtené koeficientem množství |  |  |  | 0.012 | [14 empty] | VV | 1 | 2 | True | 0 | ROZPOCET
|  |  | Součet |  |  |  | 0.012 | [14 empty] | VV | 1 | 4 | True | 1 | ROZPOCET
25 | M | 9870011760 | VYK> DRAT OCEL.PR.2.0 MEKKY |  |  | KG | 1.728 | 0 |  | 0 |  |  |  | základní |  | 0 | 0 | 0 | 0 | 0 | 8 | M | 1 |  |  |  | ROZPOCET | 0 | 0 | 0 | 0 | 0 | 1 | 0 | 4 | -1653687822
26 | K | PKAA19A | NAKLADANI VYKOPKU DO 100M3,ZEM.1-4 |  |  | M3 | 8 | 0 |  | 0 |  |  |  | základní |  | 0 | 0 | 0 | 0 | 0 | 4 | K | 1 |  |  |  | ROZPOCET | 0 | 0 | 0 | 0 | 0 | 1 | 0 | 4 | -862282279
27 | K | PEBA22A | NASYP ZEMIN TR.1-2,SLOZENI,ROZPROSTRENI |  |  | M3 | 8 | 0 |  | 0 |  |  |  | základní |  | 0 | 0 | 0 | 0 | 0 | 4 | K | 1 |  |  |  | ROZPOCET | 0 | 0 | 0 | 0 | 0 | 1 | 0 | 4 | 2069948137
28 | K | PCIA04A | UKONC.A ZAP.VODICE 25MM2 SVORK.V ROZVAD. |  |  | KS | 4 | 0 |  | 0 |  |  |  | základní |  | 0 | 0 | 0 | 0 | 0 | 4 | K | 1 |  |  |  | ROZPOCET | 0 | 0 | 0 | 0 | 0 | 1 | 0 | 4 | -774259397
29 | K | PCHA34A | ZNACENI SJZ KABEL.TRAS+SOUBORU-STAV.VED. |  |  | KS | 4 | 0 |  | 0 |  |  |  | základní |  | 0 | 0 | 0 | 0 | 0 | 4 | K | 1 |  |  |  | ROZPOCET | 0 | 0 | 0 | 0 | 0 | 1 | 0 | 4 | 399266325
30 | M | 1000055870 | STITEK PVC NA KABELU-359050 |  |  | KS | 4 | 0 |  | 0 |  |  |  | základní |  | 0 | 0 | 0 | 0 | 0 | 8 | M | 1 |  |  |  | ROZPOCET | 0 | 0 | 0 | 0 | 0 | 1 | 0 | 4 | -1253201179
31 | M | 1000291130 | PASEK VAZACI KABEL. VPC 5/430 BAL-100KS |  |  | BAL | 0.04 | 0 |  | 0 |  |  |  | základní |  | 0 | 0 | 0 | 0 | 0 | 8 | M | 1 |  |  |  | ROZPOCET | 0 | 0 | 0 | 0 | 0 | 1 | 0 | 4 | 163914579
|  |  | 4*0,01 "Přepočtené koeficientem množství |  |  |  | 0.04 | [14 empty] | VV | 1 | 2 | True | 0 | ROZPOCET
|  |  | Součet |  |  |  | 0.04 | [14 empty] | VV | 1 | 4 | True | 1 | ROZPOCET
32 | M | 9870011390 | VYK> PENA MONTAZNI 750ML |  |  | KS | 2 | 0 |  | 0 |  |  |  | základní |  | 0 | 0 | 0 | 0 | 0 | 8 | M | 1 |  |  |  | ROZPOCET | 0 | 0 | 0 | 0 | 0 | 1 | 0 | 4 | 1511179402
33 | K | 10230 | MONTÁŽNÍ PLOŠINA 8M |  |  | HOD | 4 | 0 |  | 0 |  |  |  | základní |  | 0 | 0 | 0 | 0 | 0 | 4 | K | 1 |  |  |  | ROZPOCET | 0 | 0 | 0 | 0 | 0 | 1 | 0 | 4 | 338472280
34 | K | PDQA08A | 1X NATER UZEMNENI NA POVRCHU ZELENOZLUTA |  |  | M | 2 | 0 |  | 0 |  |  |  | základní |  | 0 | 0 | 0 | 0 | 0 | 4 | K | 1 |  |  |  | ROZPOCET | 0 | 0 | 0 | 0 | 0 | 1 | 0 | 4 | 1962553037
35 | M | 9880003200 | OPT>BARVA ALKYD.ROZP.S2013 ZELENA-VRCH1L |  |  | L | 0.008 | 0 |  | 0 |  |  |  | základní |  | 0 | 0 | 0 | 0 | 0 | 8 | M | 1 |  |  |  | ROZPOCET | 0 | 0 | 0 | 0 | 0 | 1 | 0 | 4 | 2052506979
36 | M | 9880003300 | OPT>BARVA ALKYD.ROZP.S2013 ZLUTA-VRCH 1L |  |  | L | 0.002 | 0 |  | 0 |  |  |  | základní |  | 0 | 0 | 0 | 0 | 0 | 8 | M | 1 |  |  |  | ROZPOCET | 0 | 0 | 0 | 0 | 0 | 1 | 0 | 4 | -744513635
|  |  | 2*0,001 "Přepočtené koeficientem množství |  |  |  | 0.002 | [14 empty] | VV | 1 | 2 | True | 0 | ROZPOCET
|  |  | Součet |  |  |  | 0.002 | [14 empty] | VV | 1 | 4 | True | 1 | ROZPOCET
37 | K | PDQA12A | UZEM.V ZEMI-FEZN 30X4 V PODM.MEST.ZAST. |  |  | M | 50 | 0 |  | 0 |  |  |  | základní |  | 0 | 0 | 0 | 0 | 0 | 4 | K | 1 |  |  |  | ROZPOCET | 0 | 0 | 0 | 0 | 0 | 1 | 0 | 4 | 1998198635
38 | M | 1003632540 | PASKA ZEMNICI FEZN 30X4/48AM (BAL.25KG) |  |  | KG | 50 | 0 |  | 0 |  |  |  | základní |  | 0 | 0 | 0 | 0 | 0 | 8 | M | 1 |  |  |  | ROZPOCET | 0 | 0 | 0 | 0 | 0 | 1 | 0 | 4 | -499748349
39 | M | 1003634140 | SVORKA ZEMNICI SR 3A, SPOJ. PASEK-LANO |  |  | KS | 2 | 0 |  | 0 |  |  |  | základní |  | 0 | 0 | 0 | 0 | 0 | 8 | M | 1 |  |  |  | ROZPOCET | 0 | 0 | 0 | 0 | 0 | 1 | 0 | 4 | -2094041915
40 | K | PDQA09A | VYRAZENI HODNOTY UZEMNENI DO PASKY 30/4 |  |  | KS | 2 | 0 |  | 0 |  |  |  | základní |  | 0 | 0 | 0 | 0 | 0 | 4 | K | 1 |  |  |  | ROZPOCET | 0 | 0 | 0 | 0 | 0 | 1 | 0 | 4 | 1218209451
41 | K | PDQA10A | ZNACENI UZEMNENI FEZN 30/4 SMRST.TRUBICI |  |  | KS | 2 | 0 |  | 0 |  |  |  | základní |  | 0 | 0 | 0 | 0 | 0 | 4 | K | 1 |  |  |  | ROZPOCET | 0 | 0 | 0 | 0 | 0 | 1 | 0 | 4 | 539892967
42 | M | 1003301650 | TRUBICE SMRST SR1F 25,4-12,7/1200 ZZ. |  |  | KS | 0.084 | 0 |  | 0 |  |  |  | základní |  | 0 | 0 | 0 | 0 | 0 | 8 | M | 1 |  |  |  | ROZPOCET | 0 | 0 | 0 | 0 | 0 | 1 | 0 | 4 | 1720868386
43 | M | 9870011550 | VYK> GUMOASFALT SA 12 |  |  | KG | 1 | 0 |  | 0 |  |  |  | základní |  | 0 | 0 | 0 | 0 | 0 | 8 | M | 1 |  |  |  | ROZPOCET | 0 | 0 | 0 | 0 | 0 | 1 | 0 | 4 | 252165541
44 | K | PDQA64A | OCHRANA PRECHODU ZEM-VZDUCH UZEM.PAS30/4 |  |  | KS | 2 | 0 |  | 0 |  |  |  | základní |  | 0 | 0 | 0 | 0 | 0 | 4 | K | 1 |  |  |  | ROZPOCET | 0 | 0 | 0 | 0 | 0 | 1 | 0 | 4 | 764459636
45 | M | 1000039080 | TRUBKA SMRST.RPK 40/16/1000 CERNA |  |  | KS | 1 | 0 |  | 0 |  |  |  | základní |  | 0 | 0 | 0 | 0 | 0 | 8 | M | 1 |  |  |  | ROZPOCET | 0 | 0 | 0 | 0 | 0 | 1 | 0 | 4 | -1135836790
|  |  | 2*0,5 "Přepočtené koeficientem množství |  |  |  | 1 | [14 empty] | VV | 1 | 2 | True | 0 | ROZPOCET
|  |  | Součet |  |  |  | 1 | [14 empty] | VV | 1 | 4 | True | 1 | ROZPOCET
46 | M | 10245 | KULATINA FEZN 10 |  |  | M | 6 | 0 |  | 0 |  |  |  | základní |  | 0 | 0 | 0 | 0 | 0 | 8 | M | 1 |  |  |  | ROZPOCET | 0 | 0 | 0 | 0 | 0 | 1 | 0 | 4 | -1011410569
47 | K | PMEA65A | ODSTRAN.VOZOVKY ASFALT. KRYT NAD VYKOPEM |  |  | M2 | 3 | 0 |  | 0 |  |  |  | základní |  | 0 | 0 | 0 | 0 | 0 | 4 | K | 1 |  |  |  | ROZPOCET | 0 | 0 | 0 | 0 | 0 | 1 | 0 | 4 | -1035922006
48 | M | 9870020300 | VYK> KOTOUC REZACI DIAMANT PR450ASFALT |  |  | KS | 0.006 | 0 |  | 0 |  |  |  | základní |  | 0 | 0 | 0 | 0 | 0 | 8 | M | 1 |  |  |  | ROZPOCET | 0 | 0 | 0 | 0 | 0 | 1 | 0 | 4 | 651205506
49 | K | PMEA66A | ZRIZENI VOZOVKY ASFALT. KRYT NAD VYKOPEM |  |  | M2 | 3 | 0 |  | 0 |  |  |  | základní |  | 0 | 0 | 0 | 0 | 0 | 4 | K | 1 |  |  |  | ROZPOCET | 0 | 0 | 0 | 0 | 0 | 1 | 0 | 4 | 494725455
50 | M | 9870020030 | VYK> KAMENIVO DRC.HRUBE FR.63-125 TR.B |  |  | KG | 652.5 | 0 |  | 0 |  |  |  | základní |  | 0 | 0 | 0 | 0 | 0 | 8 | M | 1 |  |  |  | ROZPOCET | 0 | 0 | 0 | 0 | 0 | 1 | 0 | 4 | 590804485
|  |  | 3*217,5 "Přepočtené koeficientem množství |  |  |  | 652.5 | [14 empty] | VV | 1 | 2 | True | 0 | ROZPOCET
|  |  | Součet |  |  |  | 652.5 | [14 empty] | VV | 1 | 4 | True | 1 | ROZPOCET
51 | M | 9870020090 | VYK> KAMENIVO DOLOM.DO BETONU FR.0-4VL |  |  | KG | 7.29 | 0 |  | 0 |  |  |  | základní |  | 0 | 0 | 0 | 0 | 0 | 8 | M | 1 |  |  |  | ROZPOCET | 0 | 0 | 0 | 0 | 0 | 1 | 0 | 4 | 16933645
52 | M | 9870020130 | VYK> STERKOPISEK FR.0-32 TR.C |  |  | KG | 600 | 0 |  | 0 |  |  |  | základní |  | 0 | 0 | 0 | 0 | 0 | 8 | M | 1 |  |  |  | ROZPOCET | 0 | 0 | 0 | 0 | 0 | 1 | 0 | 4 | 826408604
|  |  | 3*200 "Přepočtené koeficientem množství |  |  |  | 600 | [14 empty] | VV | 1 | 2 | True | 0 | ROZPOCET
|  |  | Součet |  |  |  | 600 | [14 empty] | VV | 1 | 4 | True | 1 | ROZPOCET
53 | M | 9870020140 | VYK> STERKODRT FR.0-63 TR.A |  |  | KG | 855 | 0 |  | 0 |  |  |  | základní |  | 0 | 0 | 0 | 0 | 0 | 8 | M | 1 |  |  |  | ROZPOCET | 0 | 0 | 0 | 0 | 0 | 1 | 0 | 4 | 686683137
54 | M | 9870020180 | VYK> LAK ASFALT.PENETRAL ALP SUD 160KG |  |  | KG | 0.36 | 0 |  | 0 |  |  |  | základní |  | 0 | 0 | 0 | 0 | 0 | 8 | M | 1 |  |  |  | ROZPOCET | 0 | 0 | 0 | 0 | 0 | 1 | 0 | 4 | 1646485700
|  |  | 3*0,12 "Přepočtené koeficientem množství |  |  |  | 0.36 | [14 empty] | VV | 1 | 2 | True | 0 | ROZPOCET
|  |  | Součet |  |  |  | 0.36 | [14 empty] | VV | 1 | 4 | True | 1 | ROZPOCET
55 | M | 9870020190 | VYK> ZALIVKA ASFALTOVA AZ BUBNY |  |  | KG | 12.51 | 0 |  | 0 |  |  |  | základní |  | 0 | 0 | 0 | 0 | 0 | 8 | M | 1 |  |  |  | ROZPOCET | 0 | 0 | 0 | 0 | 0 | 1 | 0 | 4 | -81868955
56 | M | 9870020320 | VYK> PODKLAD Z KAMENIVA MECH.ZPEVN.MZK |  |  | KG | 1215 | 0 |  | 0 |  |  |  | základní |  | 0 | 0 | 0 | 0 | 0 | 8 | M | 1 |  |  |  | ROZPOCET | 0 | 0 | 0 | 0 | 0 | 1 | 0 | 4 | 1501936055
|  |  | 3*405 "Přepočtené koeficientem množství |  |  |  | 1215 | [14 empty] | VV | 1 | 2 | True | 0 | ROZPOCET
|  |  | Součet |  |  |  | 1215 | [14 empty] | VV | 1 | 4 | True | 1 | ROZPOCET
57 | M | 9870020350 | VYK> ASFALT.BET.OBRUS.ACO11+ 50/70 TR1 |  |  | KG | 285 | 0 |  | 0 |  |  |  | základní |  | 0 | 0 | 0 | 0 | 0 | 8 | M | 1 |  |  |  | ROZPOCET | 0 | 0 | 0 | 0 | 0 | 1 | 0 | 4 | 1343995400
58 | M | 9870020360 | VYK> ASFALT.BET.PODKL.ACP16S 50/70 TR1 |  |  | KG | 348 | 0 |  | 0 |  |  |  | základní |  | 0 | 0 | 0 | 0 | 0 | 8 | M | 1 |  |  |  | ROZPOCET | 0 | 0 | 0 | 0 | 0 | 1 | 0 | 4 | -1540923799
|  |  | 3*116 "Přepočtené koeficientem množství |  |  |  | 348 | [14 empty] | VV | 1 | 2 | True | 0 | ROZPOCET
|  |  | Součet |  |  |  | 348 | [14 empty] | VV | 1 | 4 | True | 1 | ROZPOCET
59 | M | 9870020370 | VYK> ASFALT.BET.LOZNI ACL16S+ 50/70TR1 |  |  | KG | 420 | 0 |  | 0 |  |  |  | základní |  | 0 | 0 | 0 | 0 | 0 | 8 | M | 1 |  |  |  | ROZPOCET | 0 | 0 | 0 | 0 | 0 | 1 | 0 | 4 | -481218990
60 | K | PMEA67A | ODSTRAN. VOZOVKY ASFALT. KRYT MIMO VYKOP |  |  | M2 | 3 | 0 |  | 0 |  |  |  | základní |  | 0 | 0 | 0 | 0 | 0 | 4 | K | 1 |  |  |  | ROZPOCET | 0 | 0 | 0 | 0 | 0 | 1 | 0 | 4 | -440592252
61 | K | PMEA68A | ZRIZENI VOZOVKY ASFALT. KRYT MIMO VYKOP |  |  | M2 | 3 | 0 |  | 0 |  |  |  | základní |  | 0 | 0 | 0 | 0 | 0 | 4 | K | 1 |  |  |  | ROZPOCET | 0 | 0 | 0 | 0 | 0 | 1 | 0 | 4 | -260999532
62 | M | 9870020130 | VYK> STERKOPISEK FR.0-32 TR.C |  |  | KG | 600 | 0 |  | 0 |  |  |  | základní |  | 0 | 0 | 0 | 0 | 0 | 8 | M | 1 |  |  |  | ROZPOCET | 0 | 0 | 0 | 0 | 0 | 1 | 0 | 4 | 1076552239
|  |  | 3*200 "Přepočtené koeficientem množství |  |  |  | 600 | [14 empty] | VV | 1 | 2 | True | 0 | ROZPOCET
|  |  | Součet |  |  |  | 600 | [14 empty] | VV | 1 | 4 | True | 1 | ROZPOCET
63 | M | 9870020350 | VYK> ASFALT.BET.OBRUS.ACO11+ 50/70 TR1 |  |  | KG | 285 | 0 |  | 0 |  |  |  | základní |  | 0 | 0 | 0 | 0 | 0 | 8 | M | 1 |  |  |  | ROZPOCET | 0 | 0 | 0 | 0 | 0 | 1 | 0 | 4 | 1109154570
64 | M | 9870020360 | VYK> ASFALT.BET.PODKL.ACP16S 50/70 TR1 |  |  | KG | 348 | 0 |  | 0 |  |  |  | základní |  | 0 | 0 | 0 | 0 | 0 | 8 | M | 1 |  |  |  | ROZPOCET | 0 | 0 | 0 | 0 | 0 | 1 | 0 | 4 | -60870768
|  |  | 3*116 "Přepočtené koeficientem množství |  |  |  | 348 | [14 empty] | VV | 1 | 2 | True | 0 | ROZPOCET
|  |  | Součet |  |  |  | 348 | [14 empty] | VV | 1 | 4 | True | 1 | ROZPOCET
65 | M | 9870020370 | VYK> ASFALT.BET.LOZNI ACL16S+ 50/70TR1 |  |  | KG | 420 | 0 |  | 0 |  |  |  | základní |  | 0 | 0 | 0 | 0 | 0 | 8 | M | 1 |  |  |  | ROZPOCET | 0 | 0 | 0 | 0 | 0 | 1 | 0 | 4 | -1302152480
66 | M | 104589 | LED sv. char.5145/32LED/700mA/CW/71W |  |  | KS | 2 | 0 |  | 0 |  |  |  | základní |  | 0 | 0 | 0 | 0 | 0 | 8 | M | 1 |  |  |  | ROZPOCET | 0 | 0 | 0 | 0 | 0 | 1 | 0 | 4 | -1774965141
67 | M | 145780 | STOŽÁR 6M, VÝLOŽNÍK 1,5M, BETON ZÁKLAD |  |  | KS | 1 | 0 |  | 0 |  |  |  | základní |  | 0 | 0 | 0 | 0 | 0 | 8 | M | 1 |  |  |  | ROZPOCET | 0 | 0 | 0 | 0 | 0 | 1 | 0 | 4 | -1445178136
68 | M | 145785 | STOŽÁR 6M, BETONOVÝ ZÁKLAD |  |  | KS | 1 | 0 |  | 0 |  |  |  | základní |  | 0 | 0 | 0 | 0 | 0 | 8 | M | 1 |  |  |  | ROZPOCET | 0 | 0 | 0 | 0 | 0 | 1 | 0 | 4 | -940464881
69 | M | 102451 | ELEKTROVÝZBROJ STOŽÁRŮ |  |  | KS | 2 | 0 |  | 0 |  |  |  | základní |  | 0 | 0 | 0 | 0 | 0 | 8 | M | 1 |  |  |  | ROZPOCET | 0 | 0 | 0 | 0 | 0 | 1 | 0 | 4 | -857151427
| VP - Vícepráce | [8 empty] | 0 | [11 empty] | D | 0 |  |  |  | PN | [6 empty] | 0

## SO 08.2 N - Veřejné osvět...
| List obsahuje: |  | 1) Krycí list rozpočtu |  | 2) Rekapitulace rozpočtu |  |  | 3) Rozpočet |  |  | Zpět na list: | Rekapitulace stavby
optimalizováno pro tisk sestav ve formátu A4 - na výšku | [11 empty] | >> skryté sloupce << | [9 empty] | {bd53ba37-7e6b-415c-a000-0a4c776f4c85}
2
KRYCÍ LIST ROZPOČTU | [12 empty] | v --- níže se nacházejí doplnkové a pomocné údaje k sestavám --- v | [8 empty] | False
| Stavba: |  | Aktualizace - Novostavba chodníkového tělěsa na ul. Butovická II.etapa Chodníky
| Objekt: |  | SO 08.2 N - Veřejné osvětlení - vedlejší a ostatní ...
| JKSO: | [7 empty] | CC-CZ:
| Místo: | [7 empty] | Datum: |  | 20. 11. 2017
| Objednatel: | [7 empty] | IČ:
DIČ:
| Zhotovitel: | [7 empty] | IČ:
DIČ:
| Projektant: | [7 empty] | IČ:
DIČ:
| Zpracovatel: | [7 empty] | IČ:
DIČ:
Poznámka:
| Náklady z rozpočtu | [7 empty] | 0
| Ostatní náklady | [7 empty] | 0
| Cena bez DPH | [7 empty] | 0
| DPH | základní | 21% | ze | 0 |  |  |  | 0
|  | snížená | 15% | ze | 0 |  |  |  | 0
|  | zákl. přenesená | 21% | ze | 0 |  |  |  | 0
|  | sníž. přenesená | 15% | ze | 0 |  |  |  | 0
|  | nulová | 0% | ze | 0 |  |  |  | 0
| Cena s DPH |  |  | v | CZK |  |  | 0
| Projektant |  |  |  |  | Zpracovatel
| Datum a podpis: |  |  | Razítko |  | Datum a podpis: |  |  |  | Razítko
| Objednavatel |  |  |  |  | Zhotovitel
| Datum a podpis: |  |  | Razítko |  | Datum a podpis: |  |  |  | Razítko
REKAPITULACE ROZPOČTU
Stavba: |  |  | Aktualizace - Novostavba chodníkového tělěsa na ul. Butovická II.etapa Chodníky
Objekt: |  |  | SO 08.2 N - Veřejné osvětlení - vedlejší a ostatní ...
Místo: | [6 empty] | Datum: |  | 20. 11. 2017
Objednatel: | [6 empty] | Projektant:
Zhotovitel: | [6 empty] | Zpracovatel:
Kód - Popis | [9 empty] | Cena celkem [CZK]
1) Náklady z rozpočtu | [9 empty] | 0 | [12 empty] | -1
2) Ostatní náklady | [9 empty] | 0 |  |  |  | DPH
| Zařízení staveniště | [8 empty] | 0 |  |  |  | základní | [9 empty] | VRN | 0 | 0 | 0 | 0 | 0 | 1
| Mimostav. doprava | [8 empty] | 0 |  |  |  | základní | [9 empty] | VRN | 0 | 0 | 0 | 0 | 0 | 1
| Územní vlivy | [8 empty] | 0 |  |  |  | základní | [9 empty] | VRN | 0 | 0 | 0 | 0 | 0 | 1
| Provozní vlivy | [8 empty] | 0 |  |  |  | základní | [9 empty] | VRN | 0 | 0 | 0 | 0 | 0 | 1
| Ostatní | [8 empty] | 0 |  |  |  | základní | [9 empty] | VRN | 0 | 0 | 0 | 0 | 0 | 1
| Kompletační činnost | [8 empty] | 0 |  |  |  | základní | [9 empty] | KOMPLETACNA | 0 | 0 | 0 | 0 | 0 | 1
Celkové náklady za stavbu 1) + 2) | [7 empty] | 0
ROZPOČET
Stavba: |  |  | Aktualizace - Novostavba chodníkového tělěsa na ul. Butovická II.etapa Chodníky
Objekt: |  |  | SO 08.2 N - Veřejné osvětlení - vedlejší a ostatní ...
Místo: | [6 empty] | Datum: |  | 20. 11. 2017
Objednatel: | [6 empty] | Projektant:
Zhotovitel: | [6 empty] | Zpracovatel:
PČ | Typ | Kód | Popis |  |  | MJ | Množství | J.cena [CZK] |  | Cena celkem [CZK] |  |  | Poznámka | DPH | J. Nh [h] | Nh celkem [h] | J. hmotnost [t] | Hmotnost celkem [t] | J. suť [t] | Suť Celkem [t]
Náklady z rozpočtu | [9 empty] | 0 | [5 empty] | 0 |  | 0 |  | 0 |  | D | -1 | [7 empty] | 0
1 | K | 12 | Inženýrink DSO |  |  | KČ | 1 | 0 |  | 0 |  |  |  | základní |  | 0 | 0 | 0 | 0 | 0 | 4 | K | 0 | ROZPOCET | 0 | 0 | 0 | 0 | 0 | 1 | 0 | 4 | -1079620304
| VP - Vícepráce | [8 empty] | 0 | [11 empty] | D | 0 | PN | [6 empty] | 0

## SO 08.2 U - Veřejné osvět...
| List obsahuje: |  | 1) Krycí list rozpočtu |  | 2) Rekapitulace rozpočtu |  |  | 3) Rozpočet |  |  | Zpět na list: | Rekapitulace stavby
optimalizováno pro tisk sestav ve formátu A4 - na výšku | [11 empty] | >> skryté sloupce << | [9 empty] | {56c09c2b-d07e-4646-8bb5-8d7267cfb7ff}
2
KRYCÍ LIST ROZPOČTU | [12 empty] | v --- níže se nacházejí doplnkové a pomocné údaje k sestavám --- v | [8 empty] | False
| Stavba: |  | Aktualizace - Novostavba chodníkového tělěsa na ul. Butovická II.etapa Chodníky
| Objekt: |  | SO 08.2 U - Veřejné osvětlení - vedlejší a ostatní ...
| JKSO: | [7 empty] | CC-CZ:
| Místo: | [7 empty] | Datum: |  | 20. 11. 2017
| Objednatel: | [7 empty] | IČ:
DIČ:
| Zhotovitel: | [7 empty] | IČ:
DIČ:
| Projektant: | [7 empty] | IČ:
DIČ:
| Zpracovatel: | [7 empty] | IČ:
DIČ:
Poznámka:
| Náklady z rozpočtu | [7 empty] | 0
| Ostatní náklady | [7 empty] | 0
| Cena bez DPH | [7 empty] | 0
| DPH | základní | 21% | ze | 0 |  |  |  | 0
|  | snížená | 15% | ze | 0 |  |  |  | 0
|  | zákl. přenesená | 21% | ze | 0 |  |  |  | 0
|  | sníž. přenesená | 15% | ze | 0 |  |  |  | 0
|  | nulová | 0% | ze | 0 |  |  |  | 0
| Cena s DPH |  |  | v | CZK |  |  | 0
| Projektant |  |  |  |  | Zpracovatel
| Datum a podpis: |  |  | Razítko |  | Datum a podpis: |  |  |  | Razítko
| Objednavatel |  |  |  |  | Zhotovitel
| Datum a podpis: |  |  | Razítko |  | Datum a podpis: |  |  |  | Razítko
REKAPITULACE ROZPOČTU
Stavba: |  |  | Aktualizace - Novostavba chodníkového tělěsa na ul. Butovická II.etapa Chodníky
Objekt: |  |  | SO 08.2 U - Veřejné osvětlení - vedlejší a ostatní ...
Místo: | [6 empty] | Datum: |  | 20. 11. 2017
Objednatel: | [6 empty] | Projektant:
Zhotovitel: | [6 empty] | Zpracovatel:
Kód - Popis | [9 empty] | Cena celkem [CZK]
1) Náklady z rozpočtu | [9 empty] | 0 | [12 empty] | -1
| SO01 - montáž vedení nnk VO, stožáry | [8 empty] | 0
| 1 - II.+III. Provozní soubory a stavební objekty | [8 empty] | 0
| 2 - VII. Ostatní náklady | [8 empty] | 0
| 3 - IX. Jiné investice | [8 empty] | 0
2) Ostatní náklady | [9 empty] | 0 |  |  |  | DPH
| Zařízení staveniště | [8 empty] | 0 |  |  |  | snížená | [9 empty] | VRN | 0 | 0 | 0 | 0 | 0 | 2
| Mimostav. doprava | [8 empty] | 0 |  |  |  | snížená | [9 empty] | VRN | 0 | 0 | 0 | 0 | 0 | 2
| Územní vlivy | [8 empty] | 0 |  |  |  | snížená | [9 empty] | VRN | 0 | 0 | 0 | 0 | 0 | 2
| Provozní vlivy | [8 empty] | 0 |  |  |  | snížená | [9 empty] | VRN | 0 | 0 | 0 | 0 | 0 | 2
| Ostatní | [8 empty] | 0 |  |  |  | snížená | [9 empty] | VRN | 0 | 0 | 0 | 0 | 0 | 2
| Kompletační činnost | [8 empty] | 0 |  |  |  | snížená | [9 empty] | KOMPLETACNA | 0 | 0 | 0 | 0 | 0 | 2
Celkové náklady za stavbu 1) + 2) | [7 empty] | 0
ROZPOČET
Stavba: |  |  | Aktualizace - Novostavba chodníkového tělěsa na ul. Butovická II.etapa Chodníky
Objekt: |  |  | SO 08.2 U - Veřejné osvětlení - vedlejší a ostatní ...
Místo: | [6 empty] | Datum: |  | 20. 11. 2017
Objednatel: | [6 empty] | Projektant:
Zhotovitel: | [6 empty] | Zpracovatel:
PČ | Typ | Kód | Popis |  |  | MJ | Množství | J.cena [CZK] |  | Cena celkem [CZK] |  |  | Poznámka | DPH | J. Nh [h] | Nh celkem [h] | J. hmotnost [t] | Hmotnost celkem [t] | J. suť [t] | Suť Celkem [t]
Náklady z rozpočtu | [9 empty] | 0 | [5 empty] | 0 |  | 0 |  | 0 |  | D | -1 | [7 empty] | 0
| SO01 - montáž vedení nnk VO, stožáry | [8 empty] | 0 | [5 empty] | 0 |  | 0 |  | 0 | 1 | D | 0 | ROZPOCET | [6 empty] | 0
| 1 - II.+III. Provozní soubory a stavební objekty | [8 empty] | 0 | [5 empty] | 0 |  | 0 |  | 0 | 1 | D | 1 | ROZPOCET | [6 empty] | 0
1 | K | 1 | Příplatek na mechanizaci pro malé stavby |  |  | KČ | 1 | 0 |  | 0 |  |  |  | základní |  | 0 | 0 | 0 | 0 | 0 | 4 | K | 2 | ROZPOCET | 0 | 0 | 0 | 0 | 0 | 1 | 0 | 4 | 349256776
| 2 - VII. Ostatní náklady | [8 empty] | 0 | [5 empty] | 0 |  | 0 |  | 0 | 1 | D | 1 | ROZPOCET | [6 empty] | 0
2 | K | 3 | Doprava výkonového materiálu,odvoz zeminy |  |  | KČ | 1 | 0 |  | 0 |  |  |  | základní |  | 0 | 0 | 0 | 0 | 0 | 4 | K | 2 | ROZPOCET | 0 | 0 | 0 | 0 | 0 | 1 | 0 | 4 | -65232867
3 | K | 4 | Revize |  |  | KČ | 1 | 0 |  | 0 |  |  |  | základní |  | 0 | 0 | 0 | 0 | 0 | 4 | K | 2 | ROZPOCET | 0 | 0 | 0 | 0 | 0 | 1 | 0 | 4 | -506100113
4 | K | 11 | Hutnící zkoušky |  |  | KČ | 1 | 0 |  | 0 |  |  |  | základní |  | 0 | 0 | 0 | 0 | 0 | 4 | K | 2 | ROZPOCET | 0 | 0 | 0 | 0 | 0 | 1 | 0 | 4 | 1833259847
| 3 - IX. Jiné investice | [8 empty] | 0 | [5 empty] | 0 |  | 0 |  | 0 | 1 | D | 1 | ROZPOCET | [6 empty] | 0
5 | K | 13 | Manipulace,vypínání,diagnostika a činnost ČDS |  |  | KČ | 1 | 0 |  | 0 |  |  |  | základní |  | 0 | 0 | 0 | 0 | 0 | 4 | K | 2 | ROZPOCET | 0 | 0 | 0 | 0 | 0 | 1 | 0 | 4 | 461557058
| VP - Vícepráce | [8 empty] | 0 | [11 empty] | D | 0 | PN | [6 empty] | 0