## Rekapitulace stavby
2012 |  | List obsahuje: |  |  |  |  | 1) Souhrnný list stavby |  |  |  | 2) Rekapitulace objektů | [16 empty] | 2.0 | ZAMOK |  |  |  |  | False | False
| optimalizováno pro tisk sestav ve formátu A4 - na výšku | [17 empty] | >> skryté sloupce << | [13 empty] | 0,1 | 21
[33 empty] | 0,1 | 15
| SOUHRNNÝ LIST STAVBY | [18 empty] | v --- níže se nacházejí doplnkové a pomocné údaje k sestavám --- v | [11 empty] | Návod na vyplnění | 0,001
|  | Kód: |  |  |  |  | 015/2019 | [24 empty] | Měnit lze pouze buňky se žlutým podbarvením! 1) na prvním listu Rekapitulace stavby vyplňte v sestavě a) Souhrnný list - údaje o Zhotoviteli (přenesou se do ostatních sestav i v jiných listech) b) Rekapitulace objektů - potřebné Ostatní náklady 2) na vybraných listech vyplňte v sestavě a) Krycí list - údaje o Zhotoviteli, pokud se liší od údajů o Zhotoviteli na Souhrnném listu (údaje se přenesou do ostatních sestav v daném listu) b) Rekapitulace rozpočtu - potřebné Ostatní náklady c) Celkové náklady za stavbu - ceny u položek - množství, pokud má žluté podbarvení - a v případe potřeby poznámku (ta je v skrytém sloupci) | 0,1
|  | Stavba: |  |  |  |  | ZŠ Sjednocení ve Studénce | [25 empty] | 0,1
|  | JKSO: | [13 empty] | CC-CZ: | [16 empty] | 0,1
|  | Místo: | [13 empty] | Datum: |  | 6. 12. 2019 | [14 empty] | 0,1
0,1
|  | Objednatel: | [13 empty] | IČ: |  | 0298441 | [14 empty] | 0,1
|  |  | Městský úřad Studénka, nám. Republiky 762 | [12 empty] | DIČ: | [16 empty] | 0,1
0,1
|  | Zhotovitel: | [13 empty] | IČ: |  | Vyplň údaj | [14 empty] | 0,1
|  |  | Vyplň údaj | [12 empty] | DIČ: |  | Vyplň údaj | [14 empty] | 0,1
False
|  | Projektant: | [13 empty] | IČ: |  | 29295548 | [14 empty] | False
|  |  | PROJECT WORK S.R.O., Panská 395, 742 13 Studénka | [12 empty] | DIČ: |  | CZ29295548 | [14 empty] | True
1
|  | Zpracovatel: | [13 empty] | IČ: | [16 empty] | 1
DIČ:
Poznámka:
|  | Náklady z rozpočtů | [13 empty] | 0
|  | Ostatní náklady ze souhrnného listu | [13 empty] | 0
|  | Cena bez DPH | [13 empty] | 0
|  | DPH |  | základní |  |  |  | 21% |  | ze | 0 |  |  |  |  | 0
|  |  |  | snížená |  |  |  | 15% |  | ze | 0 |  |  |  |  | 0
|  |  |  | zákl. přenesená |  |  |  | 21% |  | ze | 0 |  |  |  |  | 0
|  |  |  | sníž. přenesená |  |  |  | 15% |  | ze | 0 |  |  |  |  | 0
|  |  |  | nulová |  |  |  | 0% |  | ze | 0 |  |  |  |  | 0
|  | Cena s DPH | [7 empty] | v |  | CZK |  |  |  | 0
|  | Projektant | [10 empty] | Zpracovatel
|  | Datum a podpis: | [6 empty] | Razítko |  |  |  | Datum a podpis: |  |  |  | Razítko
|  | Objednavatel | [10 empty] | Zhotovitel
|  | Datum a podpis: | [6 empty] | Razítko |  |  |  | Datum a podpis: |  |  |  | Razítko
REKAPITULACE OBJEKTŮ STAVBY
| Kód: | [6 empty] | 015/2019
| Stavba: | [6 empty] | ZŠ Sjednocení ve Studénce
| Místo: | [13 empty] | Datum: |  | 6. 12. 2019
| Objednatel: | [6 empty] | Městský úřad Studénka, nám. Republiky 762 | [6 empty] | Projektant: |  | PROJECT WORK S.R.O., Panská 395, 742 13 Studénka |  |  | Informatívní údaje z listů zakázek
| Zhotovitel: | [13 empty] | Zpracovatel:
| Kód |  |  |  | Objekt | [8 empty] | Cena bez DPH [CZK] |  |  |  | Cena s DPH [CZK] |  | z toho Ostat. náklady [CZK] | DPH [CZK] | Normohodiny [h] | DPH základní [CZK] | DPH snížená [CZK] | DPH základní přenesená [CZK] | DPH snížená přenesená [CZK] | Základna DPH základní | Základna DPH snížená | Základna DPH zákl. přenesená | Základna DPH sníž. přenesená | Základna DPH nulová
| 1) Náklady z rozpočtů | [12 empty] | 0 |  |  |  | 0 |  | 0 | 0 | 0 | 0 | 0 | 0 | 0 | 0 | 0 | 0 | 0 | 0 |  | D | 0 | ###NOIMPORT### | IMPORT | {21f83d1d-abb7-4d4d-aeb7-31866e62d45c} | {00000000-0000-0000-0000-000000000000}
/ |  | 300 |  |  |  | Rekonstrukce bytu školníka | [7 empty] | 0 |  |  |  | 0 |  | 0 | 0 | 0 | 0 | 0 | 0 | 0 | 0 | 0 | 0 | 0 | 0 |  |  | 1 |  | IMPORT | {82042a27-2901-4171-b6ed-c951bd52dd3b} | {21f83d1d-abb7-4d4d-aeb7-31866e62d45c}
| 2) Ostatní náklady ze souhrnného listu | [12 empty] | 0 |  |  |  | 0 |  | Procent. zadání [% nákladů rozpočtu] | Zařazení nákladů | DPH | DPH [CZK]
|  | Ostatní náklady | [11 empty] | 0 |  |  |  | 0 |  | 0% | stavební čast | základní | 0 | [12 empty] | OSTATNENAKLADY |  |  | 0 | 0 | 0 | 0 | 0 | 0 | 0 | 0 | 0 | 0 | 1 | 1 | x
|  | Vyplň vlastní | [11 empty] | 0 |  |  |  | 0 |  | 0% | stavební čast | základní | 0 | [12 empty] | OSTATNENAKLADYVLASTNE |  |  | 0 | 0 | 0 | 0 | 0 | 0 | 0 | 0 | 0 | 0 | 1 | 1
|  | Vyplň vlastní | [11 empty] | 0 |  |  |  | 0 |  | 0% | stavební čast | základní | 0 | [12 empty] | OSTATNENAKLADYVLASTNE |  |  | 0 | 0 | 0 | 0 | 0 | 0 | 0 | 0 | 0 | 0 | 1 | 1
|  | Vyplň vlastní | [11 empty] | 0 |  |  |  | 0 |  | 0% | stavební čast | základní | 0 | [12 empty] | OSTATNENAKLADYVLASTNE |  |  | 0 | 0 | 0 | 0 | 0 | 0 | 0 | 0 | 0 | 0 | 1 | 1
| Celkové náklady za stavbu 1) + 2) | [12 empty] | 0 |  |  |  | 0

## 300 - Rekonstrukce bytu š...
| List obsahuje: |  | 1) Krycí list rozpočtu |  | 2) Rekapitulace rozpočtu |  |  | 3) Rozpočet |  |  | Zpět na list: | Rekapitulace stavby
optimalizováno pro tisk sestav ve formátu A4 - na výšku | [11 empty] | >> skryté sloupce << | [9 empty] | {82042a27-2901-4171-b6ed-c951bd52dd3b}
2
KRYCÍ LIST ROZPOČTU | [12 empty] | v --- níže se nacházejí doplnkové a pomocné údaje k sestavám --- v | [8 empty] | False
| Stavba: |  | ZŠ Sjednocení ve Studénce
| Objekt: |  | 300 - Rekonstrukce bytu školníka
| JKSO: | [7 empty] | CC-CZ:
| Místo: | [7 empty] | Datum: |  | 6. 12. 2019
| Objednatel: | [7 empty] | IČ: |  | 0298441
|  | Městský úřad Studénka, nám. Republiky 762 | [6 empty] | DIČ:
| Zhotovitel: | [7 empty] | IČ: |  | Vyplň údaj
|  | Vyplň údaj | [6 empty] | DIČ: |  | Vyplň údaj
| Projektant: | [7 empty] | IČ: |  | 29295548
|  | PROJECT WORK S.R.O., Panská 395, 742 13 Studénka | [6 empty] | DIČ: |  | CZ29295548
| Zpracovatel: | [7 empty] | IČ:
DIČ:
Poznámka:
| Náklady z rozpočtu | [7 empty] | 0
| Ostatní náklady | [7 empty] | 0
| Cena bez DPH | [7 empty] | 0
| DPH | základní | 21% | ze | 0 |  |  |  | 0
|  | snížená | 15% | ze | 0 |  |  |  | 0
|  | zákl. přenesená | 21% | ze | 0 |  |  |  | 0
|  | sníž. přenesená | 15% | ze | 0 |  |  |  | 0
|  | nulová | 0% | ze | 0 |  |  |  | 0
| Cena s DPH |  |  | v | CZK |  |  | 0
| Projektant |  |  |  |  | Zpracovatel
| Datum a podpis: |  |  | Razítko |  | Datum a podpis: |  |  |  | Razítko
| Objednavatel |  |  |  |  | Zhotovitel
| Datum a podpis: |  |  | Razítko |  | Datum a podpis: |  |  |  | Razítko
REKAPITULACE ROZPOČTU
Stavba: |  |  | ZŠ Sjednocení ve Studénce
Objekt: |  |  | 300 - Rekonstrukce bytu školníka
Místo: | [6 empty] | Datum: |  | 6. 12. 2019
Objednatel: |  |  | Městský úřad Studénka, nám. Republiky 762 |  |  |  | Projektant: |  | PROJECT WORK S.R.O., Panská 395, 742 13 Studénka
Zhotovitel: |  |  | Vyplň údaj |  |  |  | Zpracovatel:
Kód - Popis | [9 empty] | Cena celkem [CZK]
1) Náklady z rozpočtu | [9 empty] | 0 | [12 empty] | -1
| HSV - Práce a dodávky HSV | [8 empty] | 0
| 3 - Svislé a kompletní konstrukce | [8 empty] | 0
| 6 - Úpravy povrchů, podlahy a osazování výplní | [8 empty] | 0
| 9 - Ostatní konstrukce a práce, bourání | [8 empty] | 0
| 997 - Přesun sutě | [8 empty] | 0
| 998 - Přesun hmot | [8 empty] | 0
| PSV - Práce a dodávky PSV | [8 empty] | 0
| 725 - Zdravotechnika - zařizovací předměty | [8 empty] | 0
| 735 - Ústřední vytápění - otopná tělesa | [8 empty] | 0
| 741 - Elektroinstalace - silnoproud | [8 empty] | 0
| 763 - Konstrukce suché výstavby | [8 empty] | 0
| 766 - Konstrukce truhlářské | [8 empty] | 0
| 771 - Podlahy z dlaždic | [8 empty] | 0
| 776 - Podlahy povlakové | [8 empty] | 0
| 781 - Dokončovací práce - obklady | [8 empty] | 0
| 784 - Dokončovací práce - malby a tapety | [8 empty] | 0
2) Ostatní náklady | [9 empty] | 0 |  |  |  | DPH
| Zařízení staveniště | [8 empty] | 0 |  |  |  | základní | [12 empty] | VRN | 0 | 0 | 0 | 0 | 0 | 1
| Projektové práce | [8 empty] | 0 |  |  |  | základní | [12 empty] | VRN | 0 | 0 | 0 | 0 | 0 | 1
| Územní vlivy | [8 empty] | 0 |  |  |  | základní | [12 empty] | VRN | 0 | 0 | 0 | 0 | 0 | 1
| Provozní vlivy | [8 empty] | 0 |  |  |  | základní | [12 empty] | VRN | 0 | 0 | 0 | 0 | 0 | 1
| Jiné VRN | [8 empty] | 0 |  |  |  | základní | [12 empty] | VRN | 0 | 0 | 0 | 0 | 0 | 1
| Kompletační činnost | [8 empty] | 0 |  |  |  | základní | [12 empty] | KOMPLETACNA | 0 | 0 | 0 | 0 | 0 | 1
Celkové náklady za stavbu 1) + 2) | [7 empty] | 0
ROZPOČET
Stavba: |  |  | ZŠ Sjednocení ve Studénce
Objekt: |  |  | 300 - Rekonstrukce bytu školníka
Místo: | [6 empty] | Datum: |  | 6. 12. 2019
Objednatel: |  |  | Městský úřad Studénka, nám. Republiky 762 |  |  |  | Projektant: |  | PROJECT WORK S.R.O., Panská 395, 742 13 Studénka
Zhotovitel: |  |  | Vyplň údaj |  |  |  | Zpracovatel:
PČ | Typ | Kód | Popis |  |  | MJ | Množství | J.cena [CZK] |  | Cena celkem [CZK] |  |  | Poznámka | DPH | J. Nh [h] | Nh celkem [h] | J. hmotnost [t] | Hmotnost celkem [t] | J. suť [t] | Suť Celkem [t]
Náklady z rozpočtu | [9 empty] | 0 | [5 empty] | 0 |  | 7.635 |  | 7.3189 |  | D | -1 | [10 empty] | 0
| HSV - Práce a dodávky HSV | [8 empty] | 0 | [5 empty] | 0 |  | 5.5592 |  | 6.8723 | 1 | D | 0 |  |  |  | ROZPOCET | [6 empty] | 0
| 3 - Svislé a kompletní konstrukce | [8 empty] | 0 | [5 empty] | 0 |  | 0.7681 |  | 0 | 1 | D | 1 |  |  |  | ROZPOCET | [6 empty] | 0
1 | K | 317142422 | Překlad nenosný přímý z pórobetonu v příčkách tl 100 mm dl přes 1000 do 1250 mm |  |  | kus | 2 | 0 |  | 0 |  |  |  | základní |  | 0 | 0.02606 | 0.05212 | 0 | 0 | 4 | K | 2 |  |  |  | ROZPOCET | 0 | 0 | 0 | 0 | 0 | 1 | 0 | 4 | 50480504
2 | K | 342272225 | Příčka z pórobetonových hladkých tvárnic na tenkovrstvou maltu tl 100 mm |  |  | m2 | 10.351 | 0 |  | 0 |  |  |  | základní |  | 0 | 0.06917 | 0.71598 | 0 | 0 | 4 | K | 2 |  |  |  | ROZPOCET | 0 | 0 | 0 | 0 | 0 | 1 | 0 | 4 | -1396386850
|  |  | pracovna / OP | [18 empty] | VV | 2 | 1 | True | 0 | ROZPOCET
|  |  | 1,25*2,15 |  |  |  | 2.688 | [14 empty] | VV | 2 | 2 | True | 0 | ROZPOCET
|  |  | koupelna / chodba | [18 empty] | VV | 2 | 1 | True | 0 | ROZPOCET
|  |  | 2,35*2,75-0,8*2,0 |  |  |  | 4.863 | [14 empty] | VV | 2 | 2 | True | 0 | ROZPOCET
|  |  | zazdění dveří | [18 empty] | VV | 2 | 1 | True | 0 | ROZPOCET
|  |  | 2*0,7*2,0 |  |  |  | 2.8 | [14 empty] | VV | 2 | 2 | True | 0 | ROZPOCET
|  |  | Součet |  |  |  | 10.351 | [14 empty] | VV | 2 | 4 | True | 1 | ROZPOCET
| 6 - Úpravy povrchů, podlahy a osazování výplní | [8 empty] | 0 | [5 empty] | 0 |  | 4.7907 |  | 0 | 1 | D | 1 |  |  |  | ROZPOCET | [6 empty] | 0
3 | K | 611135101 | Hrubá výplň rýh ve stropech maltou jakékoli šířky rýhy |  |  | m2 | 0.941 | 0 |  | 0 |  |  |  | základní |  | 0 | 0.04 | 0.03764 | 0 | 0 | 4 | K | 2 |  |  |  | ROZPOCET | 0 | 0 | 0 | 0 | 0 | 1 | 0 | 4 | 2084112755
|  |  | po příčkách | [18 empty] | VV | 2 | 1 | True | 0 | ROZPOCET
|  |  | 2,6*0,1 |  |  |  | 0.26 | [14 empty] | VV | 2 | 2 | True | 0 | ROZPOCET
|  |  | 2,41*0,1 |  |  |  | 0.241 | [14 empty] | VV | 2 | 2 | True | 0 | ROZPOCET
|  |  | 1,44*0,1 |  |  |  | 0.144 | [14 empty] | VV | 2 | 2 | True | 0 | ROZPOCET
|  |  | 1,97*0,15 |  |  |  | 0.296 | [14 empty] | VV | 2 | 2 | True | 0 | ROZPOCET
|  |  | Součet |  |  |  | 0.941 | [14 empty] | VV | 2 | 4 | True | 1 | ROZPOCET
4 | K | 611135101R00 | Výplň rýh v podlahách betonovou směsí |  |  | m | 9.05 | 0 |  | 0 |  |  |  | základní |  | 0 | 0.02 | 0.181 | 0 | 0 | 4 | K | 2 |  |  |  | ROZPOCET | 0 | 0 | 0 | 0 | 0 | 1 | 0 | 4 | -270743515
|  |  | po vybourání příček | [18 empty] | VV | 2 | 1 | True | 0 | ROZPOCET
|  |  | 3,3 |  |  |  | 3.3 | [14 empty] | VV | 2 | 2 | True | 0 | ROZPOCET
|  |  | 2,35+1,43 |  |  |  | 3.78 | [14 empty] | VV | 2 | 2 | True | 0 | ROZPOCET
|  |  | 1,97 |  |  |  | 1.97 | [14 empty] | VV | 2 | 2 | True | 0 | ROZPOCET
|  |  | Součet |  |  |  | 9.05 | [14 empty] | VV | 2 | 4 | True | 1 | ROZPOCET
5 | K | 611142001 | Potažení vnitřních stropů sklovláknitým pletivem vtlačeným do tenkovrstvé hmoty |  |  | m2 | 59.04 | 0 |  | 0 |  |  |  | základní |  | 0 | 0.00438 | 0.2586 | 0 | 0 | 4 | K | 2 |  |  |  | ROZPOCET | 0 | 0 | 0 | 0 | 0 | 1 | 0 | 4 | 311179746
|  |  | stropy | [18 empty] | VV | 2 | 1 | True | 0 | ROZPOCET
|  |  | 7,76+12,01+23,1+5,52+5,95+4,7 |  |  |  | 59.04 | [14 empty] | VV | 2 | 2 | True | 1 | ROZPOCET
6 | K | 611341121 | Sádrová nebo vápenosádrová omítka hladká jednovrstvá vnitřních stropů rovných nanášená ručně |  |  | m2 | 59.04 | 0 |  | 0 |  |  |  | základní |  | 0 | 0.01103 | 0.65121 | 0 | 0 | 4 | K | 2 |  |  |  | ROZPOCET | 0 | 0 | 0 | 0 | 0 | 1 | 0 | 4 | 1622668318
7 | K | 612135101 | Hrubá výplň rýh ve stěnách maltou jakékoli šířky rýhy |  |  | m2 | 2.2 | 0 |  | 0 |  |  |  | základní |  | 0 | 0.04 | 0.088 | 0 | 0 | 4 | K | 2 |  |  |  | ROZPOCET | 0 | 0 | 0 | 0 | 0 | 1 | 0 | 4 | -1387139103
|  |  | po příčkách | [18 empty] | VV | 2 | 1 | True | 0 | ROZPOCET
|  |  | 5*2,75*0,1 |  |  |  | 1.375 | [14 empty] | VV | 2 | 2 | True | 0 | ROZPOCET
|  |  | 2*2,75*0,15 |  |  |  | 0.825 | [14 empty] | VV | 2 | 2 | True | 0 | ROZPOCET
|  |  | Součet |  |  |  | 2.2 | [14 empty] | VV | 2 | 4 | True | 1 | ROZPOCET
8 | K | 612142001 | Potažení vnitřních stěn sklovláknitým pletivem vtlačeným do tenkovrstvé hmoty |  |  | m2 | 192.13 | 0 |  | 0 |  |  |  | základní |  | 0 | 0.004 | 0.76852 | 0 | 0 | 4 | K | 2 |  |  |  | ROZPOCET | 0 | 0 | 0 | 0 | 0 | 1 | 0 | 4 | 1264888663
|  |  | Příčka | [18 empty] | VV | 2 | 1 | True | 0 | ROZPOCET
|  |  | 1,25*2,15*2 |  |  |  | 5.375 | [14 empty] | VV | 2 | 2 | True | 0 | ROZPOCET
|  |  | dozdívka OP/pracovna | [18 empty] | VV | 2 | 1 | True | 0 | ROZPOCET
|  |  | 1,25*2,15*2 |  |  |  | 5.375 | [14 empty] | VV | 2 | 2 | True | 0 | ROZPOCET
|  |  | zazdívky dveří | [18 empty] | VV | 2 | 1 | True | 0 | ROZPOCET
|  |  | 2*(0,7*2,0*2) |  |  |  | 5.6 | [14 empty] | VV | 2 | 2 | True | 0 | ROZPOCET
|  |  | původní stěny | [18 empty] | VV | 2 | 1 | True | 0 | ROZPOCET
|  |  | (8,71+7,02)*2*2,75 "obvodové stěny |  |  |  | 86.515 | [14 empty] | VV | 2 | 2 | True | 0 | ROZPOCET
|  |  | (2,8+4,15+0,5+4,75+7,02*2+2,41*2+0,7*2)*2,75 |  |  |  | 89.265 | [14 empty] | VV | 2 | 2 | True | 0 | ROZPOCET
|  |  | Součet |  |  |  | 192.13 | [14 empty] | VV | 2 | 4 | True | 1 | ROZPOCET
9 | K | 612341121 | Sádrová nebo vápenosádrová omítka hladká jednovrstvá vnitřních stěn nanášená ručně |  |  | m2 | 192.13 | 0 |  | 0 |  |  |  | základní |  | 0 | 0.01103 | 2.1192 | 0 | 0 | 4 | K | 2 |  |  |  | ROZPOCET | 0 | 0 | 0 | 0 | 0 | 1 | 0 | 4 | 1457000295
10 | K | 613142001 | Potažení vnitřních pilířů nebo sloupů sklovláknitým pletivem vtlačeným do tenkovrstvé hmoty |  |  | m2 | 3.438 | 0 |  | 0 |  |  |  | základní |  | 0 | 0.00441 | 0.015162 | 0 | 0 | 4 | K | 2 |  |  |  | ROZPOCET | 0 | 0 | 0 | 0 | 0 | 1 | 0 | 4 | 1801937637
|  |  | SDK obklady | [18 empty] | VV | 2 | 1 | True | 0 | ROZPOCET
|  |  | 2,75*0,75 |  |  |  | 2.063 | [14 empty] | VV | 2 | 2 | True | 0 | ROZPOCET
|  |  | 2,75*0,5 |  |  |  | 1.375 | [14 empty] | VV | 2 | 2 | True | 0 | ROZPOCET
|  |  | Součet |  |  |  | 3.438 | [14 empty] | VV | 2 | 4 | True | 1 | ROZPOCET
11 | K | 632451101 | Cementový samonivelační potěr ze suchých směsí tloušťky do 5 mm |  |  | m2 | 59.04 | 0 |  | 0 |  |  |  | základní |  | 0 | 0.0102 | 0.60221 | 0 | 0 | 4 | K | 2 |  |  |  | ROZPOCET | 0 | 0 | 0 | 0 | 0 | 1 | 0 | 4 | -853160714
|  |  | Podlahy v celém bytě | [18 empty] | VV | 2 | 1 | True | 0 | ROZPOCET
|  |  | 12,01+7,76+23,1+4,7+5,95+5,52 |  |  |  | 59.04 | [14 empty] | VV | 2 | 2 | True | 1 | ROZPOCET
12 | K | 642944121 | Osazování ocelových zárubní dodatečné pl do 2,5 m2 |  |  | kus | 1 | 0 |  | 0 |  |  |  | základní |  | 0 | 0.04684 | 0.04684 | 0 | 0 | 4 | K | 2 |  |  |  | ROZPOCET | 0 | 0 | 0 | 0 | 0 | 1 | 0 | 4 | -1667517143
13 | M | 55331215 | zárubeň ocelová pro běžné zdění hranatý profil s drážkou 145 900 L/P |  |  | kus | 1 | 0 |  | 0 |  |  |  | základní |  | 0 | 0.02233 | 0.02233 | 0 | 0 | 8 | M | 2 |  |  |  | ROZPOCET | 0 | 0 | 0 | 0 | 0 | 1 | 0 | 4 | -1282912103
| 9 - Ostatní konstrukce a práce, bourání | [8 empty] | 0 | [5 empty] | 0 |  | 0.000365 |  | 6.8723 | 1 | D | 1 |  |  |  | ROZPOCET | [6 empty] | 0
14 | K | 962031132 | Bourání příček z cihel pálených na MVC tl do 100 mm |  |  | m2 | 14.87 | 0 |  | 0 |  |  |  | základní |  | 0 | 0 | 0 | 0.131 | 1.948 | 4 | K | 2 |  |  |  | ROZPOCET | 0 | 0 | 0 | 0 | 0 | 1 | 0 | 4 | 1764259332
|  |  | 3,3*2,75-0,9*2,0 |  |  |  | 7.275 | [14 empty] | VV | 2 | 2 | True | 0 | ROZPOCET
|  |  | (2,35+1,43)*2,75-2*0,7*2,0 |  |  |  | 7.595 | [14 empty] | VV | 2 | 2 | True | 0 | ROZPOCET
|  |  | Součet |  |  |  | 14.87 | [14 empty] | VV | 2 | 4 | True | 1 | ROZPOCET
15 | K | 962031133 | Bourání příček z cihel pálených na MVC tl do 150 mm |  |  | m2 | 5.418 | 0 |  | 0 |  |  |  | základní |  | 0 | 0 | 0 | 0.261 | 1.4141 | 4 | K | 2 |  |  |  | ROZPOCET | 0 | 0 | 0 | 0 | 0 | 1 | 0 | 4 | -224286562
|  |  | 1,97*2,75 |  |  |  | 5.418 | [14 empty] | VV | 2 | 2 | True | 1 | ROZPOCET
16 | K | 968072455 | Vybourání kovových dveřních zárubní pl do 2 m2 |  |  | m2 | 7.4 | 0 |  | 0 |  |  |  | základní |  | 0 | 0 | 0 | 0.076 | 0.5624 | 4 | K | 2 |  |  |  | ROZPOCET | 0 | 0 | 0 | 0 | 0 | 1 | 0 | 4 | -782775641
|  |  | 0,9*2,0 |  |  |  | 1.8 | [14 empty] | VV | 2 | 2 | True | 0 | ROZPOCET
|  |  | 4*0,7*2,0 |  |  |  | 5.6 | [14 empty] | VV | 2 | 2 | True | 0 | ROZPOCET
|  |  | Součet |  |  |  | 7.4 | [14 empty] | VV | 2 | 4 | True | 1 | ROZPOCET
17 | K | 977151112 | Jádrové vrty diamantovými korunkami do D 40 mm do stavebních materiálů |  |  | m | 0.5 | 0 |  | 0 |  |  |  | základní |  | 0 | 0.00073 | 0.000365 | 0.005 | 0.0025 | 4 | K | 2 |  |  |  | ROZPOCET | 0 | 0 | 0 | 0 | 0 | 1 | 0 | 4 | -2100668198
|  |  | otvory pro vedení topení | [18 empty] | VV | 2 | 1 | True | 0 | ROZPOCET
|  |  | 2*0,25 |  |  |  | 0.5 | [14 empty] | VV | 2 | 2 | True | 1 | ROZPOCET
18 | K | 978013191 | Otlučení (osekání) vnitřní vápenné nebo vápenocementové omítky stěn v rozsahu do 100 % |  |  | m2 | 40.576 | 0 |  | 0 |  |  |  | základní |  | 0 | 0 | 0 | 0.046 | 1.8665 | 4 | K | 2 |  |  |  | ROZPOCET | 0 | 0 | 0 | 0 | 0 | 1 | 0 | 4 | 1736310297
|  |  | příčky 100mm | [18 empty] | VV | 2 | 1 | True | 0 | ROZPOCET
|  |  | 14,87*2 |  |  |  | 29.74 | [14 empty] | VV | 2 | 2 | True | 0 | ROZPOCET
|  |  | příčky 150mm | [18 empty] | VV | 2 | 1 | True | 0 | ROZPOCET
|  |  | 5,418*2 |  |  |  | 10.836 | [14 empty] | VV | 2 | 2 | True | 0 | ROZPOCET
|  |  | Součet |  |  |  | 40.576 | [14 empty] | VV | 2 | 4 | True | 1 | ROZPOCET
19 | K | 978059541 | Odsekání a odebrání obkladů stěn z vnitřních obkládaček plochy přes 1 m2 |  |  | m2 | 15.865 | 0 |  | 0 |  |  |  | základní |  | 0 | 0 | 0 | 0.068 | 1.0788 | 4 | K | 2 |  |  |  | ROZPOCET | 0 | 0 | 0 | 0 | 0 | 1 | 0 | 4 | -389452614
|  |  | WC | [18 empty] | VV | 2 | 1 | True | 0 | ROZPOCET
|  |  | (2*1,44+0,79)*1,5 |  |  |  | 5.505 | [14 empty] | VV | 2 | 2 | True | 0 | ROZPOCET
|  |  | Koupelna | [18 empty] | VV | 2 | 1 | True | 0 | ROZPOCET
|  |  | (1,46+1,43*2+0,86)*2,0 |  |  |  | 10.36 | [14 empty] | VV | 2 | 2 | True | 0 | ROZPOCET
|  |  | Součet |  |  |  | 15.865 | [14 empty] | VV | 2 | 4 | True | 1 | ROZPOCET
| 997 - Přesun sutě | [8 empty] | 0 | [5 empty] | 0 |  | 0 |  | 0 | 1 | D | 1 |  |  |  | ROZPOCET | [6 empty] | 0
20 | K | 997013213 | Vnitrostaveništní doprava suti a vybouraných hmot pro budovy v do 12 m ručně |  |  | t | 7.319 | 0 |  | 0 |  |  |  | základní |  | 0 | 0 | 0 | 0 | 0 | 4 | K | 2 |  |  |  | ROZPOCET | 0 | 0 | 0 | 0 | 0 | 1 | 0 | 4 | 397284445
21 | K | 997013501 | Odvoz suti a vybouraných hmot na skládku nebo meziskládku do 1 km se složením |  |  | t | 7.319 | 0 |  | 0 |  |  |  | základní |  | 0 | 0 | 0 | 0 | 0 | 4 | K | 2 |  |  |  | ROZPOCET | 0 | 0 | 0 | 0 | 0 | 1 | 0 | 4 | -1320981547
22 | K | 997013509 | Příplatek k odvozu suti a vybouraných hmot na skládku ZKD 1 km přes 1 km |  |  | t | 109.785 | 0 |  | 0 |  |  |  | základní |  | 0 | 0 | 0 | 0 | 0 | 4 | K | 2 |  |  |  | ROZPOCET | 0 | 0 | 0 | 0 | 0 | 1 | 0 | 4 | -121891237
23 | K | 997013831 | Poplatek za uložení na skládce (skládkovné) stavebního odpadu směsného kód odpadu 170 904 |  |  | t | 7.319 | 0 |  | 0 |  |  |  | základní |  | 0 | 0 | 0 | 0 | 0 | 4 | K | 2 |  |  |  | ROZPOCET | 0 | 0 | 0 | 0 | 0 | 1 | 0 | 4 | -1587847964
| 998 - Přesun hmot | [8 empty] | 0 | [5 empty] | 0 |  | 0 |  | 0 | 1 | D | 1 |  |  |  | ROZPOCET | [6 empty] | 0
24 | K | 998011002 | Přesun hmot pro budovy zděné v do 12 m |  |  | t | 5.559 | 0 |  | 0 |  |  |  | základní |  | 0 | 0 | 0 | 0 | 0 | 4 | K | 2 |  |  |  | ROZPOCET | 0 | 0 | 0 | 0 | 0 | 1 | 0 | 4 | 780110581
| PSV - Práce a dodávky PSV | [8 empty] | 0 | [5 empty] | 0 |  | 2.0758 |  | 0.44663 | 2 | D | 0 |  |  |  | ROZPOCET | [6 empty] | 0
| 725 - Zdravotechnika - zařizovací předměty | [8 empty] | 0 | [5 empty] | 0 |  | 0.05049 |  | 0.07651 | 2 | D | 1 |  |  |  | ROZPOCET | [6 empty] | 0
25 | K | 725110811 | Demontáž klozetů splachovací s nádrží |  |  | soubor | 1 | 0 |  | 0 |  |  |  | základní |  | 0 | 0 | 0 | 0.01933 | 0.01933 | 16 | K | 2 |  |  |  | ROZPOCET | 0 | 0 | 0 | 0 | 0 | 1 | 0 | 16 | 1963684860
26 | K | 725112002 | Klozet keramický standardní samostatně stojící s hlubokým splachováním odpad svislý |  |  | soubor | 1 | 0 |  | 0 |  |  |  | základní |  | 0 | 0.01471 | 0.01471 | 0 | 0 | 16 | K | 2 |  |  |  | ROZPOCET | 0 | 0 | 0 | 0 | 0 | 1 | 0 | 16 | -1046271799
27 | K | 725210821 | Demontáž umyvadel bez výtokových armatur |  |  | soubor | 1 | 0 |  | 0 |  |  |  | základní |  | 0 | 0 | 0 | 0.01946 | 0.01946 | 16 | K | 2 |  |  |  | ROZPOCET | 0 | 0 | 0 | 0 | 0 | 1 | 0 | 16 | 1222892167
28 | K | 725211601 | Umyvadlo keramické připevněné na stěnu šrouby bílé bez krytu na sifon 500 mm |  |  | soubor | 1 | 0 |  | 0 |  |  |  | základní |  | 0 | 0.01075 | 0.01075 | 0 | 0 | 16 | K | 2 |  |  |  | ROZPOCET | 0 | 0 | 0 | 0 | 0 | 1 | 0 | 16 | 1741520377
29 | K | 725220841 | Demontáž van ocelová rohová |  |  | soubor | 1 | 0 |  | 0 |  |  |  | základní |  | 0 | 0 | 0 | 0.0329 | 0.0329 | 16 | K | 2 |  |  |  | ROZPOCET | 0 | 0 | 0 | 0 | 0 | 1 | 0 | 16 | -150469916
30 | K | 725222116 | Vana bez armatur výtokových akrylátová se zápachovou uzávěrkou 1700x700 mm |  |  | soubor | 1 | 0 |  | 0 |  |  |  | základní |  | 0 | 0.01999 | 0.01999 | 0 | 0 | 16 | K | 2 |  |  |  | ROZPOCET | 0 | 0 | 0 | 0 | 0 | 1 | 0 | 16 | 1661780573
31 | K | 725820801 | Demontáž baterie nástěnné do G 3 / 4 |  |  | soubor | 2 | 0 |  | 0 |  |  |  | základní |  | 0 | 0 | 0 | 0.00156 | 0.00312 | 16 | K | 2 |  |  |  | ROZPOCET | 0 | 0 | 0 | 0 | 0 | 1 | 0 | 16 | 921316866
32 | K | 725822611 | Baterie umyvadlová stojánková páková bez výpusti |  |  | soubor | 1 | 0 |  | 0 |  |  |  | základní |  | 0 | 0.0018 | 0.0018 | 0 | 0 | 16 | K | 2 |  |  |  | ROZPOCET | 0 | 0 | 0 | 0 | 0 | 1 | 0 | 16 | -79669035
33 | K | 725831312 | Baterie vanová nástěnná páková s příslušenstvím a pevným držákem |  |  | soubor | 1 | 0 |  | 0 |  |  |  | základní |  | 0 | 0.00196 | 0.00196 | 0 | 0 | 16 | K | 2 |  |  |  | ROZPOCET | 0 | 0 | 0 | 0 | 0 | 1 | 0 | 16 | -1255689109
34 | K | 725860811 | Demontáž uzávěrů zápachu jednoduchých |  |  | kus | 2 | 0 |  | 0 |  |  |  | základní |  | 0 | 0 | 0 | 0.00085 | 0.0017 | 16 | K | 2 |  |  |  | ROZPOCET | 0 | 0 | 0 | 0 | 0 | 1 | 0 | 16 | -6667797
35 | K | 725861301 | Zápachová uzávěrka pro umyvadla DN 32 s přípojkou pro pračku nebo myčku |  |  | kus | 1 | 0 |  | 0 |  |  |  | základní |  | 0 | 0.00027 | 0.00027 | 0 | 0 | 16 | K | 2 |  |  |  | ROZPOCET | 0 | 0 | 0 | 0 | 0 | 1 | 0 | 16 | -1910178567
36 | K | 725864311 | Zápachová uzávěrka van DN 40/50 s kulovým kloubem na odtoku |  |  | kus | 1 | 0 |  | 0 |  |  |  | základní |  | 0 | 0.00101 | 0.00101 | 0 | 0 | 16 | K | 2 |  |  |  | ROZPOCET | 0 | 0 | 0 | 0 | 0 | 1 | 0 | 16 | -2006613787
37 | K | 998725202 | Přesun hmot procentní pro zařizovací předměty v objektech v do 12 m |  |  | % | 0 | 0 |  | 0 |  |  |  | základní |  | 0 | 0 | 0 | 0 | 0 | 16 | K | 2 |  |  |  | ROZPOCET | 0 | 0 | 0 | 0 | 0 | 1 | 0 | 16 | -2085322147
| 735 - Ústřední vytápění - otopná tělesa | [8 empty] | 0 | [5 empty] | 0 |  | 0.02512 |  | 0.0015 | 2 | D | 1 |  |  |  | ROZPOCET | [6 empty] | 0
38 | K | 735164511 | Montáž otopného tělesa trubkového na stěnu výšky tělesa do 1500 mm |  |  | kus | 1 | 0 |  | 0 |  |  |  | základní |  | 0 | 0 | 0 | 0 | 0 | 16 | K | 2 |  |  |  | ROZPOCET | 0 | 0 | 0 | 0 | 0 | 1 | 0 | 16 | -174931965
39 | M | 54153041 | těleso trubkové přímotopné elektrické 1500x595mm 400 W |  |  | kus | 1 | 0 |  | 0 |  |  |  | základní |  | 0 | 0.0251 | 0.0251 | 0 | 0 | 32 | M | 2 |  |  |  | ROZPOCET | 0 | 0 | 0 | 0 | 0 | 1 | 0 | 16 | -1779149925
40 | K | 735164599R00 | Rozvody topení v délce 3m, kompletní provedení |  |  | kus | 1 | 0 |  | 0 |  |  |  | základní |  | 0 | 0 | 0 | 0 | 0 | 16 | K | 2 |  |  |  | ROZPOCET | 0 | 0 | 0 | 0 | 0 | 1 | 0 | 16 | -732201961
41 | K | 735291800R00 | Demontáž otopných těles, vč. trubního vedení a konzol |  |  | kus | 2 | 0 |  | 0 |  |  |  | základní |  | 0 | 1e-05 | 2e-05 | 0.00075 | 0.0015 | 16 | K | 2 |  |  |  | ROZPOCET | 0 | 0 | 0 | 0 | 0 | 1 | 0 | 16 | -314405316
42 | K | 998735202 | Přesun hmot procentní pro otopná tělesa v objektech v do 12 m |  |  | % | 0 | 0 |  | 0 |  |  |  | základní |  | 0 | 0 | 0 | 0 | 0 | 16 | K | 2 |  |  |  | ROZPOCET | 0 | 0 | 0 | 0 | 0 | 1 | 0 | 16 | 1975529412
| 741 - Elektroinstalace - silnoproud | [8 empty] | 0 | [5 empty] | 0 |  | 0 |  | 0 | 2 | D | 1 |  |  |  | ROZPOCET | [6 empty] | 0
43 | K | 741110099R00 | Elektroinstalace, koncové prvky |  |  | kpl | 1 | 0 |  | 0 |  |  |  | základní |  | 0 | 0 | 0 | 0 | 0 | 16 | K | 2 |  |  |  | ROZPOCET | 0 | 0 | 0 | 0 | 0 | 1 | 0 | 16 | -1542411
| 763 - Konstrukce suché výstavby | [8 empty] | 0 | [5 empty] | 0 |  | 0.05533 |  | 0 | 2 | D | 1 |  |  |  | ROZPOCET | [6 empty] | 0
44 | K | 763164231 | SDK obklad dřevěných kcí tvaru U š do 1,2 m desky 1xA 12,5 |  |  | m | 5.5 | 0 |  | 0 |  |  |  | základní |  | 0 | 0.01006 | 0.05533 | 0 | 0 | 16 | K | 2 |  |  |  | ROZPOCET | 0 | 0 | 0 | 0 | 0 | 1 | 0 | 16 | 87441817
|  |  | 2*2,75 |  |  |  | 5.5 | [14 empty] | VV | 2 | 2 | True | 1 | ROZPOCET
45 | K | 998763202 | Přesun hmot procentní pro dřevostavby v objektech v do 24 m |  |  | % | 0 | 0 |  | 0 |  |  |  | základní |  | 0 | 0 | 0 | 0 | 0 | 16 | K | 2 |  |  |  | ROZPOCET | 0 | 0 | 0 | 0 | 0 | 1 | 0 | 16 | -472190942
| 766 - Konstrukce truhlářské | [8 empty] | 0 | [5 empty] | 0 |  | 0.0464 |  | 0.12 | 2 | D | 1 |  |  |  | ROZPOCET | [6 empty] | 0
46 | K | 766660001 | Montáž dveřních křídel otvíravých 1křídlových š do 0,8 m do ocelové zárubně |  |  | kus | 1 | 0 |  | 0 |  |  |  | základní |  | 0 | 0 | 0 | 0 | 0 | 16 | K | 2 |  |  |  | ROZPOCET | 0 | 0 | 0 | 0 | 0 | 1 | 0 | 16 | -2041618194
47 | M | 61162701 | dveře vnitřní hladké folie bílá plné 1křídlové 70x197cm |  |  | kus | 1 | 0 |  | 0 |  |  |  | základní |  | 0 | 0.0165 | 0.0165 | 0 | 0 | 32 | M | 2 |  |  |  | ROZPOCET | 0 | 0 | 0 | 0 | 0 | 1 | 0 | 16 | 841077386
48 | K | 766660352 | Montáž posuvných dveří jednokřídlových průchozí šířky do 1200 mm do pojezdu na stěnu |  |  | kus | 1 | 0 |  | 0 |  |  |  | základní |  | 0 | 0 | 0 | 0 | 0 | 16 | K | 2 |  |  |  | ROZPOCET | 0 | 0 | 0 | 0 | 0 | 1 | 0 | 16 | -1070417022
49 | M | 61182352 | kování posuvné pro dveře posuvné na stěnu do garnyže pro š. 125,145,165,185 |  |  | kus | 1 | 0 |  | 0 |  |  |  | základní |  | 0 | 0.0032 | 0.0032 | 0 | 0 | 32 | M | 2 |  |  |  | ROZPOCET | 0 | 0 | 0 | 0 | 0 | 1 | 0 | 16 | -914935697
50 | M | 611627DP | dveře vnitřní hladké folie bílá plné 1křídlové posuvné 103x215cm |  |  | kus | 1 | 0 |  | 0 |  |  |  | základní |  | 0 | 0.0215 | 0.0215 | 0 | 0 | 32 | M | 2 |  |  |  | ROZPOCET | 0 | 0 | 0 | 0 | 0 | 1 | 0 | 16 | -93223591
51 | K | 766660722 | Montáž dveřního kování - zámku |  |  | kus | 4 | 0 |  | 0 |  |  |  | základní |  | 0 | 0 | 0 | 0 | 0 | 16 | K | 2 |  |  |  | ROZPOCET | 0 | 0 | 0 | 0 | 0 | 1 | 0 | 16 | -378215728
52 | M | 54924000 | zámek stavební zadlabací obyč.536a převod L |  |  | kus | 2 | 0 |  | 0 |  |  |  | základní |  | 0 | 0.0004 | 0.0008 | 0 | 0 | 32 | M | 2 |  |  |  | ROZPOCET | 0 | 0 | 0 | 0 | 0 | 1 | 0 | 16 | 1368972135
53 | M | 54914110 | kování bezpečnostní R1,knoflík-klika R1 Cr |  |  | kus | 2 | 0 |  | 0 |  |  |  | základní |  | 0 | 0.0022 | 0.0044 | 0 | 0 | 32 | M | 2 |  |  |  | ROZPOCET | 0 | 0 | 0 | 0 | 0 | 1 | 0 | 16 | 392786020
54 | K | 766691914 | Vyvěšení nebo zavěšení dřevěných křídel dveří pl do 2 m2 |  |  | kus | 5 | 0 |  | 0 |  |  |  | základní |  | 0 | 0 | 0 | 0.024 | 0.12 | 16 | K | 2 |  |  |  | ROZPOCET | 0 | 0 | 0 | 0 | 0 | 1 | 0 | 16 | -513095868
55 | K | 766811115R00 | Kuchyňská linka bez spotřebičů - odhad |  |  | m | 3.3 | 0 |  | 0 |  |  |  | základní |  | 0 | 0 | 0 | 0 | 0 | 16 | K | 2 |  |  |  | ROZPOCET | 0 | 0 | 0 | 0 | 0 | 1 | 0 | 16 | 1319662775
56 | K | 998766202 | Přesun hmot procentní pro konstrukce truhlářské v objektech v do 12 m |  |  | % | 0 | 0 |  | 0 |  |  |  | základní |  | 0 | 0 | 0 | 0 | 0 | 16 | K | 2 |  |  |  | ROZPOCET | 0 | 0 | 0 | 0 | 0 | 1 | 0 | 16 | -29341771
| 771 - Podlahy z dlaždic | [8 empty] | 0 | [5 empty] | 0 |  | 0.33706 |  | 0 | 2 | D | 1 |  |  |  | ROZPOCET | [6 empty] | 0
57 | K | 771571113 | Montáž podlah z keramických dlaždic režných hladkých do malty do 12 ks/m2 |  |  | m2 | 5.52 | 0 |  | 0 |  |  |  | základní |  | 0 | 0.03767 | 0.20794 | 0 | 0 | 16 | K | 2 |  |  |  | ROZPOCET | 0 | 0 | 0 | 0 | 0 | 1 | 0 | 16 | -886749251
|  |  | koupelna a WC | [18 empty] | VV | 2 | 1 | True | 0 | ROZPOCET
|  |  | 5,52 |  |  |  | 5.52 | [14 empty] | VV | 2 | 2 | True | 1 | ROZPOCET
58 | M | 59761409 | dlaždice keramické slinuté neglazované mrazuvzdorné bílá přes 9 do 12 ks/m2 |  |  | m2 | 6.624 | 0 |  | 0 |  |  |  | základní |  | 0 | 0.0192 | 0.12718 | 0 | 0 | 32 | M | 2 |  |  |  | ROZPOCET | 0 | 0 | 0 | 0 | 0 | 1 | 0 | 16 | -861420073
59 | K | 771589191 | Příplatek k montáž podlah z mozaiky za plochu do 5 m2 |  |  | m2 | 5.52 | 0 |  | 0 |  |  |  | základní |  | 0 | 0 | 0 | 0 | 0 | 16 | K | 2 |  |  |  | ROZPOCET | 0 | 0 | 0 | 0 | 0 | 1 | 0 | 16 | -982424888
60 | K | 771591111 | Podlahy penetrace podkladu |  |  | m2 | 5.52 | 0 |  | 0 |  |  |  | základní |  | 0 | 0.0003 | 0.001656 | 0 | 0 | 16 | K | 2 |  |  |  | ROZPOCET | 0 | 0 | 0 | 0 | 0 | 1 | 0 | 16 | -1225233837
61 | K | 771591115 | Podlahy spárování silikonem |  |  | m | 9.4 | 0 |  | 0 |  |  |  | základní |  | 0 | 3e-05 | 0.000282 | 0 | 0 | 16 | K | 2 |  |  |  | ROZPOCET | 0 | 0 | 0 | 0 | 0 | 1 | 0 | 16 | 324446523
|  |  | 2,35*4 |  |  |  | 9.4 | [14 empty] | VV | 2 | 2 | True | 1 | ROZPOCET
62 | K | 771591185 | Podlahy řezání keramických dlaždic rovné |  |  | kus | 20 | 0 |  | 0 |  |  |  | základní |  | 0 | 0 | 0 | 0 | 0 | 16 | K | 2 |  |  |  | ROZPOCET | 0 | 0 | 0 | 0 | 0 | 1 | 0 | 16 | 1844819707
63 | K | 771591191 | Příplatek k podlahám za diagonální kladení dlažby |  |  | m2 | 5.52 | 0 |  | 0 |  |  |  | základní |  | 0 | 0 | 0 | 0 | 0 | 16 | K | 2 |  |  |  | ROZPOCET | 0 | 0 | 0 | 0 | 0 | 1 | 0 | 16 | 1320405601
64 | K | 998771202 | Přesun hmot procentní pro podlahy z dlaždic v objektech v do 12 m |  |  | % | 0 | 0 |  | 0 |  |  |  | základní |  | 0 | 0 | 0 | 0 | 0 | 16 | K | 2 |  |  |  | ROZPOCET | 0 | 0 | 0 | 0 | 0 | 1 | 0 | 16 | 483270096
| 776 - Podlahy povlakové | [8 empty] | 0 | [5 empty] | 0 |  | 0.20046 |  | 0.17583 | 2 | D | 1 |  |  |  | ROZPOCET | [6 empty] | 0
65 | K | 776201812 | Demontáž lepených povlakových podlah s podložkou ručně |  |  | m2 | 58.61 | 0 |  | 0 |  |  |  | základní |  | 0 | 0 | 0 | 0.003 | 0.17583 | 16 | K | 2 |  |  |  | ROZPOCET | 0 | 0 | 0 | 0 | 0 | 1 | 0 | 16 | -740673771
|  |  | 23,07+12,01+7,76+2,09+1,13+8,14+2,13+2,28 |  |  |  | 58.61 | [14 empty] | VV | 2 | 2 | True | 1 | ROZPOCET
66 | K | 776221111 | Lepení pásů z PVC standardním lepidlem |  |  | m2 | 53.52 | 0 |  | 0 |  |  |  | základní |  | 0 | 0.0003 | 0.016056 | 0 | 0 | 16 | K | 2 |  |  |  | ROZPOCET | 0 | 0 | 0 | 0 | 0 | 1 | 0 | 16 | 1226263393
|  |  | Nová podlahová krytina | [18 empty] | VV | 2 | 1 | True | 0 | ROZPOCET
|  |  | 12,01+7,76+23,1+4,7+5,95 |  |  |  | 53.52 | [14 empty] | VV | 2 | 2 | True | 1 | ROZPOCET
67 | M | 28410250 | krytina podlahová homogenní pružná tl 1,7 mm 608 x 608 mm |  |  | m2 | 58.872 | 0 |  | 0 |  |  |  | základní |  | 0 | 0.0027 | 0.15895 | 0 | 0 | 32 | M | 2 |  |  |  | ROZPOCET | 0 | 0 | 0 | 0 | 0 | 1 | 0 | 16 | -184373183
68 | K | 776411112 | Montáž obvodových soklíků výšky do 100 mm |  |  | m | 59.33 | 0 |  | 0 |  |  |  | základní |  | 0 | 3e-05 | 0.0017799 | 0 | 0 | 16 | K | 2 |  |  |  | ROZPOCET | 0 | 0 | 0 | 0 | 0 | 1 | 0 | 16 | 1363411412
|  |  | Sokl podlahy | [18 empty] | VV | 2 | 1 | True | 0 | ROZPOCET
|  |  | (4,15+2,8)*2 |  |  |  | 13.9 | [14 empty] | VV | 2 | 2 | True | 0 | ROZPOCET
|  |  | (2,77+2,8)*2 |  |  |  | 11.14 | [14 empty] | VV | 2 | 2 | True | 0 | ROZPOCET
|  |  | (7,02+3,3)*2 |  |  |  | 20.64 | [14 empty] | VV | 2 | 2 | True | 0 | ROZPOCET
|  |  | (2,41+1,97)*2-0,8*2-1,03 |  |  |  | 6.13 | [14 empty] | VV | 2 | 2 | True | 0 | ROZPOCET
|  |  | (2,41+2,5)*2-0,8*2-0,7 |  |  |  | 7.52 | [14 empty] | VV | 2 | 2 | True | 0 | ROZPOCET
|  |  | Součet |  |  |  | 59.33 | [14 empty] | VV | 2 | 4 | True | 1 | ROZPOCET
69 | M | 28411010 | lišta soklová PVC 20 x 100 mm |  |  | m | 62.297 | 0 |  | 0 |  |  |  | základní |  | 0 | 0.00038 | 0.023673 | 0 | 0 | 32 | M | 2 |  |  |  | ROZPOCET | 0 | 0 | 0 | 0 | 0 | 1 | 0 | 16 | 1674459530
70 | K | 776991821 | Odstranění lepidla ručně z podlah |  |  | m2 | 58.61 | 0 |  | 0 |  |  |  | základní |  | 0 | 0 | 0 | 0 | 0 | 16 | K | 2 |  |  |  | ROZPOCET | 0 | 0 | 0 | 0 | 0 | 1 | 0 | 16 | -175459026
71 | K | 998776202 | Přesun hmot procentní pro podlahy povlakové v objektech v do 12 m |  |  | % | 0 | 0 |  | 0 |  |  |  | základní |  | 0 | 0 | 0 | 0 | 0 | 16 | K | 2 |  |  |  | ROZPOCET | 0 | 0 | 0 | 0 | 0 | 1 | 0 | 16 | 181612947
| 781 - Dokončovací práce - obklady | [8 empty] | 0 | [5 empty] | 0 |  | 1.009 |  | 0 | 2 | D | 1 |  |  |  | ROZPOCET | [6 empty] | 0
72 | K | 781419194 | Příplatek k montáži obkladů vnitřních pórovinových za nerovný povrch |  |  | m2 | 18.85 | 0 |  | 0 |  |  |  | základní |  | 0 | 0.008 | 0.1508 | 0 | 0 | 16 | K | 2 |  |  |  | ROZPOCET | 0 | 0 | 0 | 0 | 0 | 1 | 0 | 16 | 1713782466
73 | K | 781471112 | Montáž obkladů vnitřních keramických hladkých do 12 ks/m2 kladených do malty |  |  | m2 | 18.85 | 0 |  | 0 |  |  |  | základní |  | 0 | 0.03225 | 0.60791 | 0 | 0 | 16 | K | 2 |  |  |  | ROZPOCET | 0 | 0 | 0 | 0 | 0 | 1 | 0 | 16 | -1269415501
|  |  | koupelna s wc | [18 empty] | VV | 2 | 1 | True | 0 | ROZPOCET
|  |  | 2,35*3*1,8 |  |  |  | 12.69 | [14 empty] | VV | 2 | 2 | True | 0 | ROZPOCET
|  |  | kuchyně | [18 empty] | VV | 2 | 1 | True | 0 | ROZPOCET
|  |  | (2,35+1,5)*1,6 |  |  |  | 6.16 | [14 empty] | VV | 2 | 2 | True | 0 | ROZPOCET
|  |  | Součet |  |  |  | 18.85 | [14 empty] | VV | 2 | 4 | True | 1 | ROZPOCET
74 | M | 59761026 | obkládačky keramické koupelnové (barevné) do 12 ks/m2 |  |  | m2 | 20.735 | 0 |  | 0 |  |  |  | základní |  | 0 | 0.0118 | 0.24467 | 0 | 0 | 32 | M | 2 |  |  |  | ROZPOCET | 0 | 0 | 0 | 0 | 0 | 1 | 0 | 16 | -864830140
75 | K | 781495111 | Penetrace podkladu vnitřních obkladů |  |  | m2 | 18.85 | 0 |  | 0 |  |  |  | základní |  | 0 | 0.0003 | 0.005655 | 0 | 0 | 16 | K | 2 |  |  |  | ROZPOCET | 0 | 0 | 0 | 0 | 0 | 1 | 0 | 16 | -99312275
76 | K | 998781202 | Přesun hmot procentní pro obklady keramické v objektech v do 12 m |  |  | % | 0 | 0 |  | 0 |  |  |  | základní |  | 0 | 0 | 0 | 0 | 0 | 16 | K | 2 |  |  |  | ROZPOCET | 0 | 0 | 0 | 0 | 0 | 1 | 0 | 16 | -29714692
| 784 - Dokončovací práce - malby a tapety | [8 empty] | 0 | [5 empty] | 0 |  | 0.35194 |  | 0.072794 | 2 | D | 1 |  |  |  | ROZPOCET | [6 empty] | 0
77 | K | 784121001 | Oškrabání malby v mísnostech výšky do 3,80 m |  |  | m2 | 234.82 | 0 |  | 0 |  |  |  | základní |  | 0 | 0.001 | 0.23482 | 0.00031 | 0.072794 | 16 | K | 2 |  |  |  | ROZPOCET | 0 | 0 | 0 | 0 | 0 | 1 | 0 | 16 | 1341975727
|  |  | Oškrábání malby ve všech místnostech | [18 empty] | VV | 2 | 1 | True | 0 | ROZPOCET
|  |  | (8,71+7,02)*2*2,75 "obvodové stěny |  |  |  | 86.515 | [14 empty] | VV | 2 | 2 | True | 0 | ROZPOCET
|  |  | (2,8+4,15+0,5+4,75+7,02*2+2,41*2+0,7*2)*2,75 |  |  |  | 89.265 | [14 empty] | VV | 2 | 2 | True | 0 | ROZPOCET
|  |  | stropy | [18 empty] | VV | 2 | 1 | True | 0 | ROZPOCET
|  |  | 7,76+12,01+23,1+5,52+5,95+4,7 |  |  |  | 59.04 | [14 empty] | VV | 2 | 2 | True | 0 | ROZPOCET
|  |  | Součet |  |  |  | 234.82 | [14 empty] | VV | 2 | 4 | True | 1 | ROZPOCET
78 | K | 784121011 | Rozmývání podkladu po oškrabání malby v místnostech výšky do 3,80 m |  |  | m2 | 234.82 | 0 |  | 0 |  |  |  | základní |  | 0 | 0 | 0 | 0 | 0 | 16 | K | 2 |  |  |  | ROZPOCET | 0 | 0 | 0 | 0 | 0 | 1 | 0 | 16 | 256997749
79 | K | 784181121 | Hloubková jednonásobná penetrace podkladu v místnostech výšky do 3,80 m |  |  | m2 | 254.608 | 0 |  | 0 |  |  |  | základní |  | 0 | 0.0002 | 0.050922 | 0 | 0 | 16 | K | 2 |  |  |  | ROZPOCET | 0 | 0 | 0 | 0 | 0 | 1 | 0 | 16 | -1319147434
|  |  | Podle potažení stěn a stropů tmelem | [18 empty] | VV | 2 | 1 | True | 0 | ROZPOCET
|  |  | 192,13+59,04+3,438 |  |  |  | 254.608 | [14 empty] | VV | 2 | 2 | True | 1 | ROZPOCET
80 | K | 784211101 | Dvojnásobné bílé malby ze směsí za mokra výborně otěruvzdorných v místnostech výšky do 3,80 m |  |  | m2 | 254.608 | 0 |  | 0 |  |  |  | základní |  | 0 | 0.00026 | 0.066198 | 0 | 0 | 16 | K | 2 |  |  |  | ROZPOCET | 0 | 0 | 0 | 0 | 0 | 1 | 0 | 16 | 429771898
| VP - Vícepráce | [8 empty] | 0 | [11 empty] | D | 0 |  |  |  | PN | [6 empty] | 0