## Rekapitulace stavby
Export Komplet | [27 empty] | 2.0 | ZAMOK |  |  |  |  | False | False | {ebf9d588-8ce3-46f6-8634-7d208a4e764e}
[33 empty] | 0,01 | 21
[33 empty] | 0,01 | 15
|  | REKAPITULACE STAVBY | [17 empty] | v --- níže se nacházejí doplnkové a pomocné údaje k sestavám --- v | [11 empty] | Návod na vyplnění | 0,001
|  | Kód: |  |  |  |  | 2020-TP-01 | [24 empty] | Měnit lze pouze buňky se žlutým podbarvením! 1) na prvním listu Rekapitulace stavby vyplňte v sestavě a) Souhrnný list - údaje o Uchazeči (přenesou se do ostatních sestav i v jiných listech) b) Rekapitulace objektů - potřebné Ostatní náklady 2) na vybraných listech vyplňte v sestavě a) Krycí list - údaje o Uchazeči, pokud se liší od údajů o Uchazeči na Souhrnném listu (údaje se přenesou do ostatních sestav v daném listu) b) Rekapitulace rozpočtu - potřebné Ostatní náklady c) Celkové náklady za stavbu - ceny u položek - množství, pokud má žluté podbarvení - a v případě potřeby poznámku (ta je ve skrytém sloupci) | 0,1
|  | Stavba: |  |  |  |  | REKONSTRUKCE ŠKOLNÍCH KUCHYNÍ STUDÉNKA - ZŠ SJEDNOCENÍ - Stavební část | [25 empty] | 0,1
|  | KSO: | [13 empty] | CC-CZ: | [16 empty] | 0,1
|  | Místo: | [13 empty] | Datum: |  | 25. 2. 2020 | [14 empty] | 0,1
0,1
|  | Zadavatel: | [13 empty] | IČ: | [16 empty] | 0,1
|  |  | Město Studénka | [12 empty] | DIČ: | [16 empty] | 0,1
0,1
|  | Uchazeč: | [13 empty] | IČ: |  | Vyplň údaj | [14 empty] | 0,1
|  |  | Vyplň údaj | [12 empty] | DIČ: |  | Vyplň údaj | [14 empty] | 0,1
False
|  | Projektant: | [13 empty] | IČ: | [16 empty] | False
|  |  | Technoprojekt, a.s. | [12 empty] | DIČ: | [16 empty] | True
0,01
|  | Zpracovatel: | [13 empty] | IČ: |  | 190 07 680 | [14 empty] | 0,01
|  |  | Ladislav Pekárek | [12 empty] | DIČ: | [16 empty] | False
Poznámka:
|  | Cena bez DPH | [13 empty] | 0
[8 empty] | Sazba daně |  |  | Základ daně |  |  |  |  | Výše daně
|  | DPH |  | základní |  |  |  | 21% |  |  | 0 |  |  |  |  | 0
|  |  |  | snížená |  |  |  | 15% |  |  | 0 |  |  |  |  | 0
|  |  |  | zákl. přenesená |  |  |  | 21% |  |  | 0 |  |  |  |  | 0
|  |  |  | sníž. přenesená |  |  |  | 15% |  |  | 0 |  |  |  |  | 0
|  |  |  | nulová |  |  |  | 0% |  |  | 0 |  |  |  |  | 0
|  | Cena s DPH | [6 empty] | v |  |  | CZK |  |  |  | 0
|  | Projektant | [11 empty] | Zpracovatel
|  | Datum a podpis: | [7 empty] | Razítko |  |  |  | Datum a podpis: |  |  | Razítko
|  | Objednavatel | [11 empty] | Uchazeč
|  | Datum a podpis: | [7 empty] | Razítko |  |  |  | Datum a podpis: |  |  | Razítko
REKAPITULACE OBJEKTŮ STAVBY A SOUPISŮ PRACÍ
| Kód: | [6 empty] | 2020-TP-01
| Stavba: | [6 empty] | REKONSTRUKCE ŠKOLNÍCH KUCHYNÍ STUDÉNKA - ZŠ SJEDNOCENÍ - Stavební část
| Místo: | [13 empty] | Datum: |  | 25. 2. 2020
| Zadavatel: | [6 empty] | Město Studénka | [6 empty] | Projektant: |  | Technoprojekt, a.s. |  |  | Informatívní údaje z listů zakázek
| Uchazeč: | [13 empty] | Zpracovatel: |  | Ladislav Pekárek
| Kód |  |  |  | Popis | [7 empty] | Cena bez DPH [CZK] |  |  |  |  | Cena s DPH [CZK] | Typ | z toho Ostat. náklady [CZK] | DPH [CZK] | Normohodiny [h] | DPH základní [CZK] | DPH snížená [CZK] | DPH základní přenesená [CZK] | DPH snížená přenesená [CZK] | Základna DPH základní | Základna DPH snížená | Základna DPH zákl. přenesená | Základna DPH sníž. přenesená | Základna DPH nulová
| Náklady z rozpočtů | [11 empty] | 0 |  |  |  |  | 0 |  | 0 | 0 | 0 | 0 | 0 | 0 | 0 | 0 | 0 | 0 | 0 | 0 |  | D | 0 | ###NOIMPORT### | IMPORT | {ebf9d588-8ce3-46f6-8634-7d208a4e764e} | {00000000-0000-0000-0000-000000000000}
/ |  | 110 |  |  |  | Stavební část | [6 empty] | 0 |  |  |  |  | 0 | STA | 0 | 0 | 0 | 0 | 0 | 0 | 0 | 0 | 0 | 0 | 0 | 0 |  |  | 1 |  | IMPORT | {925ab244-dc4a-4664-a7ac-a0c3f7453267} | {ebf9d588-8ce3-46f6-8634-7d208a4e764e} | 2
/ |  | 111.1 |  |  |  | Zdravotechnika | [6 empty] | 0 |  |  |  |  | 0 | STA | 0 | 0 | 0 | 0 | 0 | 0 | 0 | 0 | 0 | 0 | 0 | 0 |  |  | 1 |  | IMPORT | {9ea6f2ca-d75a-4a43-aa85-37dd81f05ca8} | {ebf9d588-8ce3-46f6-8634-7d208a4e764e} | 2
/ |  | 111.2 |  |  |  | Lapák tuků | [6 empty] | 0 |  |  |  |  | 0 | STA | 0 | 0 | 0 | 0 | 0 | 0 | 0 | 0 | 0 | 0 | 0 | 0 |  |  | 1 |  | IMPORT | {a81a4f7d-0ad4-4c9a-9b41-5d2e65e24cc6} | {ebf9d588-8ce3-46f6-8634-7d208a4e764e} | 2
/ |  | 112 |  |  |  | Vzduchotechnika, klimatizace | [6 empty] | 0 |  |  |  |  | 0 | STA | 0 | 0 | 0 | 0 | 0 | 0 | 0 | 0 | 0 | 0 | 0 | 0 |  |  | 1 |  | IMPORT | {2062f715-8eed-47b8-bc53-1177803ff935} | {ebf9d588-8ce3-46f6-8634-7d208a4e764e} | 2
/ |  | 113 |  |  |  | Elektroinstalace, slaboproud, motorická instalace | [6 empty] | 0 |  |  |  |  | 0 | STA | 0 | 0 | 0 | 0 | 0 | 0 | 0 | 0 | 0 | 0 | 0 | 0 |  |  | 1 |  | IMPORT | {814fa89c-a845-4f7e-802f-b14ad8af19cf} | {ebf9d588-8ce3-46f6-8634-7d208a4e764e} | 2
/ |  | 114 |  |  |  | Vytápění a plynoinstalace | [6 empty] | 0 |  |  |  |  | 0 | STA | 0 | 0 | 0 | 0 | 0 | 0 | 0 | 0 | 0 | 0 | 0 | 0 |  |  | 1 |  | IMPORT | {899a26fc-726e-4cf8-8337-55f2d5a5a73d} | {ebf9d588-8ce3-46f6-8634-7d208a4e764e} | 2
/ |  | VRN |  |  |  | Vedlejší náklady | [6 empty] | 0 |  |  |  |  | 0 | VON | 0 | 0 | 0 | 0 | 0 | 0 | 0 | 0 | 0 | 0 | 0 | 0 |  |  | 1 |  | IMPORT | {08d83bb6-0edf-4542-b830-37dd2ea93c87} | {ebf9d588-8ce3-46f6-8634-7d208a4e764e} | 2

## 110 - Stavební část
[18 empty] | {925ab244-dc4a-4664-a7ac-a0c3f7453267} | [5 empty] | Dlažba | Dlažba | m2 | 129,93 | 2
[18 empty] | 2 | [5 empty] | Linoleum | Linoleum | m2 | 33,173 | 2
| KRYCÍ LIST SOUPISU PRACÍ | [7 empty] | v --- níže se nacházejí doplnkové a pomocné údaje k sestavám --- v | [8 empty] | False | [5 empty] | Malba | Malba | m2 | 1386,422 | 2
[24 empty] | Obklad | Obklad | m2 | 261,632 | 2
| Stavba: | [22 empty] | Otlučení_a_oprava_om | Otlučení a oprava omítky | m2 | 462,868 | 2
|  | REKONSTRUKCE ŠKOLNÍCH KUCHYNÍ STUDÉNKA - ZŠ SJEDNOCENÍ - Stavební část | [21 empty] | Porobeton_100 | Porobeton 100 | m2 | 25,671 | 2
| Objekt: | [22 empty] | Porobeton_125 | Porobeton 125 | m2 | 66,676 | 2
|  | 110 - Stavební část | [21 empty] | Porobeton_150 | Porobeton 150 | m2 | 16,16 | 2
[24 empty] | Porobeton_75 | Porobeton 75 | m2 | 19,01 | 2
| KSO: |  |  |  |  | CC-CZ: | [17 empty] | SDK_100 | SDK 100 | m2 | 3,106 | 2
| Místo: |  |  |  |  | Datum: | 25. 2. 2020 | [16 empty] | SDK_130 | SDK 130 | m2 | 8,16 | 2
[24 empty] | SDK_75 | SDK 75 | m2 | 7,417 | 2
| Zadavatel: |  |  |  |  | IČ: | [17 empty] | SDK_PREDSTENA | SDK předstěna | m2 | 12,14 | 2
|  | Město Studénka |  |  |  | DIČ:
| Uchazeč: |  |  |  |  | IČ: | Vyplň údaj
|  | Vyplň údaj |  |  |  | DIČ: | Vyplň údaj
| Projektant: |  |  |  |  | IČ:
|  | Technoprojekt, a.s. |  |  |  | DIČ:
| Zpracovatel: |  |  |  |  | IČ: | 190 07 680
|  | Ladislav Pekárek |  |  |  | DIČ:
Poznámka:
| Cena bez DPH | [5 empty] | 0
|  |  | Základ daně |  |  | Sazba daně | Výše daně
| DPH | základní | 0 |  |  | 21% | 0
|  | snížená | 0 |  |  | 15% | 0
|  | zákl. přenesená | 0 |  |  | 21% | 0
|  | sníž. přenesená | 0 |  |  | 15% | 0
|  | nulová | 0 |  |  | 0% | 0
| Cena s DPH |  |  | v | CZK |  | 0
| Projektant |  |  | Zpracovatel
| Datum a podpis: |  | Razítko | Datum a podpis: |  |  | Razítko
| Objednavatel |  |  | Uchazeč
| Datum a podpis: |  | Razítko | Datum a podpis: |  |  | Razítko
REKAPITULACE ČLENĚNÍ SOUPISU PRACÍ
Stavba:
REKONSTRUKCE ŠKOLNÍCH KUCHYNÍ STUDÉNKA - ZŠ SJEDNOCENÍ - Stavební část
Objekt:
110 - Stavební část
Místo: | [5 empty] | Datum: | 25. 2. 2020
Zadavatel: |  |  | Město Studénka |  |  | Projektant: | Technoprojekt, a.s.
Uchazeč: |  |  | Vyplň údaj |  |  | Zpracovatel: | Ladislav Pekárek
Kód dílu - Popis | [6 empty] | Cena celkem [CZK]
Náklady ze soupisu prací | [6 empty] | 0 | [11 empty] | -1
| 3 - Svislé a kompletní konstrukce | [5 empty] | 0
| 6 - Úpravy povrchů, podlahy a osazování výplní | [5 empty] | 0
| 9 - Ostatní konstrukce a práce, bourání | [5 empty] | 0
| 997 - Přesun sutě | [5 empty] | 0
| 998 - Přesun hmot | [5 empty] | 0
| 711 - Izolace proti vodě, vlhkosti a plynům | [5 empty] | 0
| 721 - Zdravotechnika - vnitřní kanalizace | [5 empty] | 0
| 725 - Zdravotechnika - zařizovací předměty | [5 empty] | 0
| 763 - Konstrukce suché výstavby | [5 empty] | 0
| 766 - Konstrukce truhlářské | [5 empty] | 0
| 771 - Podlahy z dlaždic | [5 empty] | 0
| 776 - Podlahy povlakové | [5 empty] | 0
| 777 - Podlahy lité | [5 empty] | 0
| 781 - Dokončovací práce - obklady | [5 empty] | 0
| 784 - Dokončovací práce - malby a tapety | [5 empty] | 0
| VRN9 - Ostatní náklady | [5 empty] | 0
SOUPIS PRACÍ
Stavba:
REKONSTRUKCE ŠKOLNÍCH KUCHYNÍ STUDÉNKA - ZŠ SJEDNOCENÍ - Stavební část
Objekt:
110 - Stavební část
Místo: | [5 empty] | Datum: | 25. 2. 2020
Zadavatel: |  |  | Město Studénka |  |  | Projektant: | Technoprojekt, a.s.
Uchazeč: |  |  | Vyplň údaj |  |  | Zpracovatel: | Ladislav Pekárek
PČ | Typ | Kód | Popis | MJ | Množství | J.cena [CZK] | Cena celkem [CZK] | Cenová soustava |  | DPH | J. Nh [h] | Nh celkem [h] | J. hmotnost [t] | Hmotnost celkem [t] | J. suť [t] | Suť Celkem [t]
Náklady soupisu celkem | [6 empty] | 0 |  |  |  |  | 0 |  | 49.509 |  | 33.2518 |  | D | -1 | [15 empty] | 0
| D | 3 | Svislé a kompletní konstrukce |  |  |  | 0 |  |  |  |  | 0 |  | 11.1443 |  | 0 | 1 | D | 0 |  |  |  | ROZPOCET | [11 empty] | 0
1 | K | 317142422 | Překlady nenosné prefabrikované z pórobetonu přímé osazené do tenkého maltového lože v příčkách tloušťky 100 mm, délky překladu přes 1000 do 1250 mm | kus | 1 |  | 0 |  |  | základní |  | 0 | 0.02606 | 0.02606 | 0 | 0 | 4 | K | 1 |  |  |  | ROZPOCET | [5 empty] | 0 | 0 | 0 | 0 | 0 | 1 | 0 | 4 | 616321139
| VV |  | P/03 | [14 empty] | VV | 1 | 1 | True | 0 | ROZPOCET
| VV |  | 1 |  | 1 | [12 empty] | VV | 1 | 2 | True | 1 | ROZPOCET
2 | K | 317142432 | Překlady nenosné prefabrikované z pórobetonu přímé osazené do tenkého maltového lože v příčkách tloušťky 125 mm, délky překladu přes 1000 do 1250 mm | kus | 6 |  | 0 |  |  | základní |  | 0 | 0.03208 | 0.19248 | 0 | 0 | 4 | K | 1 |  |  |  | ROZPOCET | [5 empty] | 0 | 0 | 0 | 0 | 0 | 1 | 0 | 4 | -198340498
| VV |  | P/04 | [14 empty] | VV | 1 | 1 | True | 0 | ROZPOCET
| VV |  | 5 |  | 5 | [12 empty] | VV | 1 | 2 | True | 0 | ROZPOCET
| VV |  | P/05 | [14 empty] | VV | 1 | 1 | True | 0 | ROZPOCET
| VV |  | 1 |  | 1 | [12 empty] | VV | 1 | 2 | True | 0 | ROZPOCET
| VV |  | Součet |  | 6 | [12 empty] | VV | 1 | 4 | True | 1 | ROZPOCET
3 | K | 317941121 | Osazování ocelových válcovaných nosníků na zdivu I nebo IE nebo U nebo UE nebo L do č. 12 nebo výšky do 120 mm | t | 0.13 |  | 0 |  |  | základní |  | 0 | 0.01954 | 0.0025402 | 0 | 0 | 4 | K | 1 |  |  |  | ROZPOCET | [5 empty] | 0 | 0 | 0 | 0 | 0 | 1 | 0 | 4 | -954337348
| VV |  | P/01 | [14 empty] | VV | 1 | 1 | True | 0 | ROZPOCET
| VV |  | 1,30*2*0,00834 |  | 0.022 | [12 empty] | VV | 1 | 2 | True | 0 | ROZPOCET
| VV |  | P/02 | [14 empty] | VV | 1 | 1 | True | 0 | ROZPOCET
| VV |  | 1,40*0,00834 |  | 0.012 | [12 empty] | VV | 1 | 2 | True | 0 | ROZPOCET
| VV |  | P/06 | [14 empty] | VV | 1 | 1 | True | 0 | ROZPOCET
| VV |  | 1,35*2*0,0111 |  | 0.03 | [12 empty] | VV | 1 | 2 | True | 0 | ROZPOCET
| VV |  | P/07 | [14 empty] | VV | 1 | 1 | True | 0 | ROZPOCET
| VV |  | 2,70*2*0,0111 |  | 0.06 | [12 empty] | VV | 1 | 2 | True | 0 | ROZPOCET
| VV |  | 0,800*2*0,00377 |  | 0.006 | [12 empty] | VV | 1 | 2 | True | 0 | ROZPOCET
| VV |  | P/08 | [14 empty] | VV | 1 | 1 | True | 0 | ROZPOCET
| VV |  | Součet |  | 0.13 | [12 empty] | VV | 1 | 4 | True | 1 | ROZPOCET
4 | M | 13010712 | ocel profilová IPN 100 jakost 11 375 | t | 0.034 |  | 0 |  |  | základní |  | 0 | 1 | 0.034 | 0 | 0 | 8 | M | 1 |  |  |  | ROZPOCET | [5 empty] | 0 | 0 | 0 | 0 | 0 | 1 | 0 | 4 | 388345156
| VV |  | P/01 | [14 empty] | VV | 1 | 1 | True | 0 | ROZPOCET
| VV |  | 1,30*2*0,00834 |  | 0.022 | [12 empty] | VV | 1 | 2 | True | 0 | ROZPOCET
| VV |  | P/02 | [14 empty] | VV | 1 | 1 | True | 0 | ROZPOCET
| VV |  | 1,40*0,00834 |  | 0.012 | [12 empty] | VV | 1 | 2 | True | 0 | ROZPOCET
| VV |  | Součet |  | 0.034 | [12 empty] | VV | 1 | 4 | True | 1 | ROZPOCET
5 | M | 13010714 | ocel profilová IPN 120 jakost 11 375 | t | 0.09 |  | 0 |  |  | základní |  | 0 | 1 | 0.09 | 0 | 0 | 8 | M | 1 |  |  |  | ROZPOCET | [5 empty] | 0 | 0 | 0 | 0 | 0 | 1 | 0 | 4 | -1101210206
| VV |  | P/06 | [14 empty] | VV | 1 | 1 | True | 0 | ROZPOCET
| VV |  | 1,35*2*0,0111 |  | 0.03 | [12 empty] | VV | 1 | 2 | True | 0 | ROZPOCET
| VV |  | P/07 | [14 empty] | VV | 1 | 1 | True | 0 | ROZPOCET
| VV |  | 2,70*2*0,0111 |  | 0.06 | [12 empty] | VV | 1 | 2 | True | 0 | ROZPOCET
| VV |  | Součet |  | 0.09 | [12 empty] | VV | 1 | 4 | True | 1 | ROZPOCET
6 | M | 13010420 | úhelník ocelový rovnostranný jakost 11 375 50x50x5mm | t | 0.006 |  | 0 |  |  | základní |  | 0 | 1 | 0.006 | 0 | 0 | 8 | M | 1 |  |  |  | ROZPOCET | [5 empty] | 0 | 0 | 0 | 0 | 0 | 1 | 0 | 4 | 13108676
| VV |  | 0,800*2*0,00377 |  | 0.006 | [12 empty] | VV | 1 | 2 | True | 1 | ROZPOCET
7 | K | 342272215 | Příčky z pórobetonových tvárnic hladkých na tenké maltové lože objemová hmotnost do 500 kg/m3, tloušťka příčky 75 mm | m2 | 19.01 |  | 0 |  |  | základní |  | 0 | 0.05168 | 0.98244 | 0 | 0 | 4 | K | 1 |  |  |  | ROZPOCET | [5 empty] | 0 | 0 | 0 | 0 | 0 | 1 | 0 | 4 | 285886631
| VV |  | 1np | [14 empty] | VV | 1 | 1 | True | 0 | ROZPOCET
| VV |  | 2,61*3,45 |  | 9.005 | [12 empty] | VV | 1 | 2 | True | 0 | ROZPOCET
| VV |  | 2,90*3,45 |  | 10.005 | [12 empty] | VV | 1 | 2 | True | 0 | ROZPOCET
| VV | Porobeton_75 | Součet |  | 19.01 | [12 empty] | VV | 1 | 4 | True | 1 | ROZPOCET
8 | K | 342272225 | Příčky z pórobetonových tvárnic hladkých na tenké maltové lože objemová hmotnost do 500 kg/m3, tloušťka příčky 100 mm | m2 | 25.671 |  | 0 |  |  | základní |  | 0 | 0.06917 | 1.7757 | 0 | 0 | 4 | K | 1 |  |  |  | ROZPOCET | [5 empty] | 0 | 0 | 0 | 0 | 0 | 1 | 0 | 4 | 772170
| VV |  | 1pp | [14 empty] | VV | 1 | 1 | True | 0 | ROZPOCET
| VV |  | 2,90*2,75-0,90*1,97 |  | 6.202 | [12 empty] | VV | 1 | 2 | True | 0 | ROZPOCET
| VV |  | 0,60*2,00 |  | 1.2 | [12 empty] | VV | 1 | 2 | True | 0 | ROZPOCET
| VV |  | 1np | [14 empty] | VV | 1 | 1 | True | 0 | ROZPOCET
| VV |  | 4,73*3,45 |  | 16.319 | [12 empty] | VV | 1 | 2 | True | 0 | ROZPOCET
| VV |  | 0,975*2,00 |  | 1.95 | [12 empty] | VV | 1 | 2 | True | 0 | ROZPOCET
| VV | Porobeton_100 | Součet |  | 25.671 | [12 empty] | VV | 1 | 4 | True | 1 | ROZPOCET
9 | K | 342272235 | Příčky z pórobetonových tvárnic hladkých na tenké maltové lože objemová hmotnost do 500 kg/m3, tloušťka příčky 125 mm | m2 | 66.676 |  | 0 |  |  | základní |  | 0 | 0.08626 | 5.7515 | 0 | 0 | 4 | K | 1 |  |  |  | ROZPOCET | [5 empty] | 0 | 0 | 0 | 0 | 0 | 1 | 0 | 4 | -944411108
| VV |  | 1np | [14 empty] | VV | 1 | 1 | True | 0 | ROZPOCET
| VV |  | 2,70*3,15 |  | 8.505 | [12 empty] | VV | 1 | 2 | True | 0 | ROZPOCET
| VV |  | -0,80*1,97 |  | -1.576 | [12 empty] | VV | 1 | 2 | True | 0 | ROZPOCET
| VV |  | -0,70*1,97 |  | -1.379 | [12 empty] | VV | 1 | 2 | True | 0 | ROZPOCET
| VV |  | 2,70*3,15 |  | 8.505 | [12 empty] | VV | 1 | 2 | True | 0 | ROZPOCET
| VV |  | -1,10*1,97 |  | -2.167 | [12 empty] | VV | 1 | 2 | True | 0 | ROZPOCET
| VV |  | 2,70*3,15*2 |  | 17.01 | [12 empty] | VV | 1 | 2 | True | 0 | ROZPOCET
| VV |  | -0,90*1,97 |  | -1.773 | [12 empty] | VV | 1 | 2 | True | 0 | ROZPOCET
| VV |  | 5,85*3,45 |  | 20.183 | [12 empty] | VV | 1 | 2 | True | 0 | ROZPOCET
| VV |  | -0,90*1,97 |  | -1.773 | [12 empty] | VV | 1 | 2 | True | 0 | ROZPOCET
| VV |  | -0,80*1,97 |  | -1.576 | [12 empty] | VV | 1 | 2 | True | 0 | ROZPOCET
| VV |  | 1,65*3,15 |  | 5.198 | [12 empty] | VV | 1 | 2 | True | 0 | ROZPOCET
| VV |  | -1,00*1,97 |  | -1.97 | [12 empty] | VV | 1 | 2 | True | 0 | ROZPOCET
| VV |  | 4,525*3,15 |  | 14.254 | [12 empty] | VV | 1 | 2 | True | 0 | ROZPOCET
| VV |  | 6,15*3,15 |  | 19.373 | [12 empty] | VV | 1 | 2 | True | 0 | ROZPOCET
| VV |  | -3,025*1,95*2 |  | -11.798 | [12 empty] | VV | 1 | 2 | True | 0 | ROZPOCET
| VV |  | -1,20*1,95 |  | -2.34 | [12 empty] | VV | 1 | 2 | True | 0 | ROZPOCET
| VV | Porobeton_125 | Součet |  | 66.676 | [12 empty] | VV | 1 | 4 | True | 1 | ROZPOCET
10 | K | 342272245 | Příčky z pórobetonových tvárnic hladkých na tenké maltové lože objemová hmotnost do 500 kg/m3, tloušťka příčky 150 mm | m2 | 22.118 |  | 0 |  |  | základní |  | 0 | 0.10325 | 2.2837 | 0 | 0 | 4 | K | 1 |  |  |  | ROZPOCET | [5 empty] | 0 | 0 | 0 | 0 | 0 | 1 | 0 | 4 | 869557870
| VV |  | 1np | [14 empty] | VV | 1 | 1 | True | 0 | ROZPOCET
| VV | Porobeton_150 | 6,15*3,15-1,20*1,20-0,90*1,97 |  | 16.16 | [12 empty] | VV | 1 | 2 | True | 0 | ROZPOCET
| VV |  | sokly pod stoly - vnější obklad zahrnut v oddíle Obklady | [14 empty] | VV | 1 | 1 | True | 0 | ROZPOCET
| VV |  | mč 102.1 | [14 empty] | VV | 1 | 1 | True | 0 | ROZPOCET
| VV |  | 2,90*0,15*2 |  | 0.87 | [12 empty] | VV | 1 | 2 | True | 0 | ROZPOCET
| VV |  | 0,33*0,15*2 |  | 0.099 | [12 empty] | VV | 1 | 2 | True | 0 | ROZPOCET
| VV |  | 2,00*0,15*2 |  | 0.6 | [12 empty] | VV | 1 | 2 | True | 0 | ROZPOCET
| VV |  | 0,33*0,15*2 |  | 0.099 | [12 empty] | VV | 1 | 2 | True | 0 | ROZPOCET
| VV |  | mč 102.2 | [14 empty] | VV | 1 | 1 | True | 0 | ROZPOCET
| VV |  | 3,56*0,15*2 |  | 1.068 | [12 empty] | VV | 1 | 2 | True | 0 | ROZPOCET
| VV |  | 0,53*0,15*2 |  | 0.159 | [12 empty] | VV | 1 | 2 | True | 0 | ROZPOCET
| VV |  | 3,88*0,15*2 |  | 1.164 | [12 empty] | VV | 1 | 2 | True | 0 | ROZPOCET
| VV |  | 0,33*0,15*2 |  | 0.099 | [12 empty] | VV | 1 | 2 | True | 0 | ROZPOCET
| VV |  | 5,67*0,15*2 |  | 1.701 | [12 empty] | VV | 1 | 2 | True | 0 | ROZPOCET
| VV |  | 0,33*0,15*2 |  | 0.099 | [12 empty] | VV | 1 | 2 | True | 0 | ROZPOCET
| VV |  | Součet |  | 22.118 | [12 empty] | VV | 1 | 4 | True | 1 | ROZPOCET
| D | 6 | Úpravy povrchů, podlahy a osazování výplní |  |  |  | 0 |  |  |  |  | 0 |  | 29.7498 |  | 0 | 1 | D | 0 |  |  |  | ROZPOCET | [11 empty] | 0
11 | K | 612142001 | Potažení vnitřních ploch pletivem v ploše nebo pruzích, na plném podkladu sklovláknitým vtlačením do tmelu stěn | m2 | 255.034 |  | 0 |  |  | základní |  | 0 | 0.00438 | 1.117 | 0 | 0 | 4 | K | 1 |  |  |  | ROZPOCET | [5 empty] | 0 | 0 | 0 | 0 | 0 | 1 | 0 | 4 | -1897105206
| VV |  | nové porobetonové příčky | [14 empty] | VV | 1 | 1 | True | 0 | ROZPOCET
| VV |  | (Porobeton_100+Porobeton_125+Porobeton_150+Porobeton_75)*2 |  | 255.034 | [12 empty] | VV | 1 | 2 | True | 1 | ROZPOCET
12 | K | 612311131 | Potažení vnitřních ploch štukem tloušťky do 3 mm svislých konstrukcí stěn | m2 | 255.034 |  | 0 |  |  | základní |  | 0 | 0.003 | 0.7651 | 0 | 0 | 4 | K | 1 |  |  |  | ROZPOCET | [5 empty] | 0 | 0 | 0 | 0 | 0 | 1 | 0 | 4 | -214212323
| VV |  | (Porobeton_100+Porobeton_125+Porobeton_150+Porobeton_75)*2 |  | 255.034 | [12 empty] | VV | 1 | 2 | True | 1 | ROZPOCET
13 | K | 612315421 | Oprava vápenné omítky vnitřních ploch štukové dvouvrstvé, tloušťky do 20 mm a tloušťky štuku do 3 mm stěn, v rozsahu opravované plochy do 10% | m2 | 462.868 |  | 0 |  |  | základní |  | 0 | 0.0057 | 2.6383 | 0 | 0 | 4 | K | 1 |  |  |  | ROZPOCET | [5 empty] | 0 | 0 | 0 | 0 | 0 | 1 | 0 | 4 | 360476674
| VV |  | Otlučení_a_oprava_om |  | 462.868 | [12 empty] | VV | 1 | 2 | True | 1 | ROZPOCET
14 | K | 631311124 | Mazanina z betonu prostého bez zvýšených nároků na prostředí tl. přes 80 do 120 mm tř. C 16/20 | m3 | 10.999 |  | 0 |  |  | základní |  | 0 | 2.2563 | 24.8175 | 0 | 0 | 4 | K | 1 |  |  |  | ROZPOCET | [5 empty] | 0 | 0 | 0 | 0 | 0 | 1 | 0 | 4 | -505555246
| VV |  | mč 102.1 | [14 empty] | VV | 1 | 1 | True | 0 | ROZPOCET
| VV |  | 10,58*0,085 |  | 0.899 | [12 empty] | VV | 1 | 2 | True | 0 | ROZPOCET
| VV |  | mč 102.2 | [14 empty] | VV | 1 | 1 | True | 0 | ROZPOCET
| VV |  | 20,85*0,085 |  | 1.772 | [12 empty] | VV | 1 | 2 | True | 0 | ROZPOCET
| VV |  | mč 102.3 | [14 empty] | VV | 1 | 1 | True | 0 | ROZPOCET
| VV |  | 17,42*0,085 |  | 1.481 | [12 empty] | VV | 1 | 2 | True | 0 | ROZPOCET
| VV |  | mč 103 | [14 empty] | VV | 1 | 1 | True | 0 | ROZPOCET
| VV |  | 18,70*0,085 |  | 1.59 | [12 empty] | VV | 1 | 2 | True | 0 | ROZPOCET
| VV |  | mč 104 | [14 empty] | VV | 1 | 1 | True | 0 | ROZPOCET
| VV |  | 0,25*12,97 |  | 3.243 | [12 empty] | VV | 1 | 2 | True | 0 | ROZPOCET
| VV |  | mč 105 | [14 empty] | VV | 1 | 1 | True | 0 | ROZPOCET
| VV |  | 8,78*0,085 |  | 0.746 | [12 empty] | VV | 1 | 2 | True | 0 | ROZPOCET
| VV |  | mč 106 | [14 empty] | VV | 1 | 1 | True | 0 | ROZPOCET
| VV |  | 3,92*0,085 |  | 0.333 | [12 empty] | VV | 1 | 2 | True | 0 | ROZPOCET
| VV |  | mč 107.1 | [14 empty] | VV | 1 | 1 | True | 0 | ROZPOCET
| VV |  | 1,62*0,085 |  | 0.138 | [12 empty] | VV | 1 | 2 | True | 0 | ROZPOCET
| VV |  | mč 107.2 | [14 empty] | VV | 1 | 1 | True | 0 | ROZPOCET
| VV |  | 1,50*0,085 |  | 0.128 | [12 empty] | VV | 1 | 2 | True | 0 | ROZPOCET
| VV |  | mč 108 | [14 empty] | VV | 1 | 1 | True | 0 | ROZPOCET
| VV |  | 7,87*0,085 |  | 0.669 | [12 empty] | VV | 1 | 2 | True | 0 | ROZPOCET
| VV |  | Součet |  | 10.999 | [12 empty] | VV | 1 | 4 | True | 1 | ROZPOCET
15 | K | 642942611 | Osazování zárubní nebo rámů kovových dveřních lisovaných nebo z úhelníků bez dveřních křídel, na montážní pěnu, plochy otvoru do 2,5 m2 | kus | 9 |  | 0 |  |  | základní |  | 0 | 0.00048 | 0.00432 | 0 | 0 | 4 | K | 1 |  |  |  | ROZPOCET | [5 empty] | 0 | 0 | 0 | 0 | 0 | 1 | 0 | 4 | 554497597
| VV |  | D/01 | [14 empty] | VV | 1 | 1 | True | 0 | ROZPOCET
| VV |  | 1 |  | 1 | [12 empty] | VV | 1 | 2 | True | 0 | ROZPOCET
| VV |  | D/02 | [14 empty] | VV | 1 | 1 | True | 0 | ROZPOCET
| VV |  | 3 |  | 3 | [12 empty] | VV | 1 | 2 | True | 0 | ROZPOCET
| VV |  | D/03 | [14 empty] | VV | 1 | 1 | True | 0 | ROZPOCET
| VV |  | 2 |  | 2 | [12 empty] | VV | 1 | 2 | True | 0 | ROZPOCET
| VV |  | D/04 | [14 empty] | VV | 1 | 1 | True | 0 | ROZPOCET
| VV |  | 1 |  | 1 | [12 empty] | VV | 1 | 2 | True | 0 | ROZPOCET
| VV |  | D/05 | [14 empty] | VV | 1 | 1 | True | 0 | ROZPOCET
| VV |  | 1 |  | 1 | [12 empty] | VV | 1 | 2 | True | 0 | ROZPOCET
| VV |  | D/07 | [14 empty] | VV | 1 | 1 | True | 0 | ROZPOCET
| VV |  | 1 |  | 1 | [12 empty] | VV | 1 | 2 | True | 0 | ROZPOCET
| VV |  | Součet |  | 9 | [12 empty] | VV | 1 | 4 | True | 1 | ROZPOCET
16 | M | 55331361 | zárubeň ocelová pro porobeton 115 700 L/P | kus | 1 |  | 0 |  |  | základní |  | 0 | 0.01286 | 0.01286 | 0 | 0 | 8 | M | 1 |  |  |  | ROZPOCET | [5 empty] | 0 | 0 | 0 | 0 | 0 | 1 | 0 | 4 | -746740942
| VV |  | D/07 | [14 empty] | VV | 1 | 1 | True | 0 | ROZPOCET
| VV |  | 1 |  | 1 | [12 empty] | VV | 1 | 2 | True | 1 | ROZPOCET
17 | M | 55331371 | zárubeň ocelová pro porobeton 125 800 L/P | kus | 2 |  | 0 |  |  | základní |  | 0 | 0.0136 | 0.0272 | 0 | 0 | 8 | M | 1 |  |  |  | ROZPOCET | [5 empty] | 0 | 0 | 0 | 0 | 0 | 1 | 0 | 4 | 1368762461
| VV |  | D/04 | [14 empty] | VV | 1 | 1 | True | 0 | ROZPOCET
| VV |  | 1 |  | 1 | [12 empty] | VV | 1 | 2 | True | 0 | ROZPOCET
| VV |  | D/05 | [14 empty] | VV | 1 | 1 | True | 0 | ROZPOCET
| VV |  | 1 |  | 1 | [12 empty] | VV | 1 | 2 | True | 0 | ROZPOCET
| VV |  | Součet |  | 2 | [12 empty] | VV | 1 | 4 | True | 1 | ROZPOCET
18 | M | 55331365 | zárubeň ocelová pro porobeton 115 900 L/P | kus | 1 |  | 0 |  |  | základní |  | 0 | 0.01336 | 0.01336 | 0 | 0 | 8 | M | 1 |  |  |  | ROZPOCET | [5 empty] | 0 | 0 | 0 | 0 | 0 | 1 | 0 | 4 | 1730987798
| VV |  | D/03 | [14 empty] | VV | 1 | 1 | True | 0 | ROZPOCET
| VV |  | 1 |  | 1 | [12 empty] | VV | 1 | 2 | True | 1 | ROZPOCET
19 | M | 55331373 | zárubeň ocelová pro porobeton 125 900 L/P | kus | 3 |  | 0 |  |  | základní |  | 0 | 0.01389 | 0.04167 | 0 | 0 | 8 | M | 1 |  |  |  | ROZPOCET | [5 empty] | 0 | 0 | 0 | 0 | 0 | 1 | 0 | 4 | 2091194743
| VV |  | D/01 | [14 empty] | VV | 1 | 1 | True | 0 | ROZPOCET
| VV |  | 1 |  | 1 | [12 empty] | VV | 1 | 2 | True | 0 | ROZPOCET
| VV |  | D/02 | [14 empty] | VV | 1 | 1 | True | 0 | ROZPOCET
| VV |  | 1 |  | 1 | [12 empty] | VV | 1 | 2 | True | 0 | ROZPOCET
| VV |  | D/03 | [14 empty] | VV | 1 | 1 | True | 0 | ROZPOCET
| VV |  | 1 |  | 1 | [12 empty] | VV | 1 | 2 | True | 0 | ROZPOCET
| VV |  | Součet |  | 3 | [12 empty] | VV | 1 | 4 | True | 1 | ROZPOCET
20 | M | 55331386 | zárubeň ocelová pro porobeton 150 900 L/P | kus | 2 |  | 0 |  |  | základní |  | 0 | 0.01553 | 0.03106 | 0 | 0 | 8 | M | 1 |  |  |  | ROZPOCET | [5 empty] | 0 | 0 | 0 | 0 | 0 | 1 | 0 | 4 | 1779171247
| VV |  | D/02 | [14 empty] | VV | 1 | 1 | True | 0 | ROZPOCET
| VV |  | 2 |  | 2 | [12 empty] | VV | 1 | 2 | True | 1 | ROZPOCET
21 | K | 642944121 | Osazení ocelových dveřních zárubní lisovaných nebo z úhelníků dodatečně s vybetonováním prahu, plochy do 2,5 m2 | kus | 3 |  | 0 |  |  | základní |  | 0 | 0.04684 | 0.14052 | 0 | 0 | 4 | K | 1 |  |  |  | ROZPOCET | [5 empty] | 0 | 0 | 0 | 0 | 0 | 1 | 0 | 4 | 2009641860
| VV |  | D/02 | [14 empty] | VV | 1 | 1 | True | 0 | ROZPOCET
| VV |  | 1 |  | 1 | [12 empty] | VV | 1 | 2 | True | 0 | ROZPOCET
| VV |  | D/05 | [14 empty] | VV | 1 | 1 | True | 0 | ROZPOCET
| VV |  | 2 |  | 2 | [12 empty] | VV | 1 | 2 | True | 0 | ROZPOCET
| VV |  | Součet |  | 3 | [12 empty] | VV | 1 | 4 | True | 1 | ROZPOCET
22 | M | 55331119 | zárubeň ocelová pro běžné zdění hranatý profil 110 900 L/P | kus | 3 |  | 0 |  |  | základní |  | 0 | 0.0114 | 0.0342 | 0 | 0 | 8 | M | 1 |  |  |  | ROZPOCET | [5 empty] | 0 | 0 | 0 | 0 | 0 | 1 | 0 | 4 | -1827745813
| VV |  | D/02 | [14 empty] | VV | 1 | 1 | True | 0 | ROZPOCET
| VV |  | 1 |  | 1 | [12 empty] | VV | 1 | 2 | True | 0 | ROZPOCET
| VV |  | D/05 | [14 empty] | VV | 1 | 1 | True | 0 | ROZPOCET
| VV |  | 2 |  | 2 | [12 empty] | VV | 1 | 2 | True | 0 | ROZPOCET
| VV |  | Součet |  | 3 | [12 empty] | VV | 1 | 4 | True | 1 | ROZPOCET
23 | K | 642946112 | Osazení stavebního pouzdra posuvných dveří do zděné příčky s jednou kapsou pro jedno dveřní křídlo průchozí šířky přes 800 do 1200 mm | kus | 1 |  | 0 |  |  | základní |  | 0 | 0.05362 | 0.05362 | 0 | 0 | 4 | K | 1 |  |  |  | ROZPOCET | [5 empty] | 0 | 0 | 0 | 0 | 0 | 1 | 0 | 4 | 2137914037
| VV |  | D/08 | [14 empty] | VV | 1 | 1 | True | 0 | ROZPOCET
| VV |  | 1 |  | 1 | [12 empty] | VV | 1 | 2 | True | 1 | ROZPOCET
24 | M | 55331615 | pouzdro stavební posuvných dveří jednopouzdrové 1100 mm - standardní rozměr | kus | 1 |  | 0 |  |  | základní |  | 0 | 0.053 | 0.053 | 0 | 0 | 8 | M | 1 |  |  |  | ROZPOCET | [5 empty] | 0 | 0 | 0 | 0 | 0 | 1 | 0 | 4 | -1729883710
| D | 9 | Ostatní konstrukce a práce, bourání |  |  |  | 0 |  |  |  |  | 0 |  | 0.047991 |  | 32.109 | 1 | D | 0 |  |  |  | ROZPOCET | [11 empty] | 0
25 | K | 949101111 | Lešení pomocné pracovní pro objekty pozemních staveb pro zatížení do 150 kg/m2, o výšce lešeňové podlahy do 1,9 m | m2 | 228.04 |  | 0 |  |  | základní |  | 0 | 0.00013 | 0.029645 | 0 | 0 | 4 | K | 1 |  |  |  | ROZPOCET | [5 empty] | 0 | 0 | 0 | 0 | 0 | 1 | 0 | 4 | 62429812
| VV |  | 1pp | [14 empty] | VV | 1 | 1 | True | 0 | ROZPOCET
| VV |  | 21,86+13,45+26,94+18,24+9,05+9,23+2,89+7,69+1,27+3,40 |  | 114.02 | [12 empty] | VV | 1 | 2 | True | 0 | ROZPOCET
| VV |  | 1np | [14 empty] | VV | 1 | 1 | True | 0 | ROZPOCET
| VV |  | 21,86+13,45+26,94+18,24+9,05+9,23+2,89+7,69+1,27+3,40 |  | 114.02 | [12 empty] | VV | 1 | 2 | True | 0 | ROZPOCET
| VV |  | Součet |  | 228.04 | [12 empty] | VV | 1 | 4 | True | 1 | ROZPOCET
26 | K | 949121112 | Montáž lešení lehkého kozového dílcového o výšce lešeňové podlahy přes 1,2 do 1,9 m | sada | 50 |  | 0 |  |  | základní |  | 0 | 0 | 0 | 0 | 0 | 4 | K | 1 |  |  |  | ROZPOCET | [5 empty] | 0 | 0 | 0 | 0 | 0 | 1 | 0 | 4 | -892988283
27 | K | 949121212 | Montáž lešení lehkého kozového dílcového Příplatek za první a každý další den použití lešení k ceně -1112 | sada | 3000 |  | 0 |  |  | základní |  | 0 | 0 | 0 | 0 | 0 | 4 | K | 1 |  |  |  | ROZPOCET | [5 empty] | 0 | 0 | 0 | 0 | 0 | 1 | 0 | 4 | 1950406892
| VV |  | 50*60 'Přepočtené koeficientem množství |  | 3000 | [12 empty] | VV | 1 | 2 | False | 1 | ROZPOCET
28 | K | 949121812 | Demontáž lešení lehkého kozového dílcového o výšce lešeňové podlahy přes 1,2 do 1,9 m | sada | 50 |  | 0 |  |  | základní |  | 0 | 0 | 0 | 0 | 0 | 4 | K | 1 |  |  |  | ROZPOCET | [5 empty] | 0 | 0 | 0 | 0 | 0 | 1 | 0 | 4 | -472831138
29 | K | 952901111 | Vyčištění budov nebo objektů před předáním do užívání budov bytové nebo občanské výstavby, světlé výšky podlaží do 4 m | m2 | 458.64 |  | 0 |  |  | základní |  | 0 | 4e-05 | 0.018346 | 0 | 0 | 4 | K | 1 |  |  |  | ROZPOCET | [5 empty] | 0 | 0 | 0 | 0 | 0 | 1 | 0 | 4 | -818229426
| VV |  | 1pp | [14 empty] | VV | 1 | 1 | True | 0 | ROZPOCET
| VV |  | 13,65*12,30 |  | 167.895 | [12 empty] | VV | 1 | 2 | True | 0 | ROZPOCET
| VV |  | 1np | [14 empty] | VV | 1 | 1 | True | 0 | ROZPOCET
| VV |  | 13,65*21,30 |  | 290.745 | [12 empty] | VV | 1 | 2 | True | 0 | ROZPOCET
| VV |  | Součet |  | 458.64 | [12 empty] | VV | 1 | 4 | True | 1 | ROZPOCET
30 | K | 962031136 | Bourání příček z cihel, tvárnic nebo příčkovek z tvárnic nebo příčkovek pálených nebo nepálených na maltu vápennou nebo vápenocementovou, tl. do 150 mm | m2 | 47.058 |  | 0 |  |  | základní |  | 0 | 0 | 0 | 0.117 | 5.5058 | 4 | K | 1 |  |  |  | ROZPOCET | [5 empty] | 0 | 0 | 0 | 0 | 0 | 1 | 0 | 4 | 1584452678
| VV |  | 1pp | [14 empty] | VV | 1 | 1 | True | 0 | ROZPOCET
| VV |  | 0,90*2,02*2 |  | 3.636 | [12 empty] | VV | 1 | 2 | True | 0 | ROZPOCET
| VV |  | 1,00*2,72 |  | 2.72 | [12 empty] | VV | 1 | 2 | True | 0 | ROZPOCET
| VV |  | 1np | [14 empty] | VV | 1 | 1 | True | 0 | ROZPOCET
| VV |  | 2,90*3,45 |  | 10.005 | [12 empty] | VV | 1 | 2 | True | 0 | ROZPOCET
| VV |  | 1,50*3,45*2 |  | 10.35 | [12 empty] | VV | 1 | 2 | True | 0 | ROZPOCET
| VV |  | 2,70*3,45 |  | 9.315 | [12 empty] | VV | 1 | 2 | True | 0 | ROZPOCET
| VV |  | 3,90*1,20 |  | 4.68 | [12 empty] | VV | 1 | 2 | True | 0 | ROZPOCET
| VV |  | 1,84*1,75 |  | 3.22 | [12 empty] | VV | 1 | 2 | True | 0 | ROZPOCET
| VV |  | 0,39*2,85 |  | 1.112 | [12 empty] | VV | 1 | 2 | True | 0 | ROZPOCET
| VV |  | 1,00*2,02 |  | 2.02 | [12 empty] | VV | 1 | 2 | True | 0 | ROZPOCET
| VV |  | Součet |  | 47.058 | [12 empty] | VV | 1 | 4 | True | 1 | ROZPOCET
31 | K | 965042141 | Bourání mazanin betonových nebo z litého asfaltu tl. do 100 mm, plochy přes 4 m2 | m3 | 7.918 |  | 0 |  |  | základní |  | 0 | 0 | 0 | 2.2 | 17.4196 | 4 | K | 1 |  |  |  | ROZPOCET | [5 empty] | 0 | 0 | 0 | 0 | 0 | 1 | 0 | 4 | -1159841138
| VV |  | mč 102.1 | [14 empty] | VV | 1 | 1 | True | 0 | ROZPOCET
| VV |  | 10,58*0,085 |  | 0.899 | [12 empty] | VV | 1 | 2 | True | 0 | ROZPOCET
| VV |  | mč 102.2 | [14 empty] | VV | 1 | 1 | True | 0 | ROZPOCET
| VV |  | 20,85*0,085 |  | 1.772 | [12 empty] | VV | 1 | 2 | True | 0 | ROZPOCET
| VV |  | mč 102.3 | [14 empty] | VV | 1 | 1 | True | 0 | ROZPOCET
| VV |  | 17,42*0,085 |  | 1.481 | [12 empty] | VV | 1 | 2 | True | 0 | ROZPOCET
| VV |  | mč 103 | [14 empty] | VV | 1 | 1 | True | 0 | ROZPOCET
| VV |  | 18,70*0,085 |  | 1.59 | [12 empty] | VV | 1 | 2 | True | 0 | ROZPOCET
| VV |  | mč 104 | [14 empty] | VV | 1 | 1 | True | 0 | ROZPOCET
| VV |  | 0,25*12,97*0,05 |  | 0.162 | [12 empty] | VV | 1 | 2 | True | 0 | ROZPOCET
| VV |  | mč 105 | [14 empty] | VV | 1 | 1 | True | 0 | ROZPOCET
| VV |  | 8,78*0,085 |  | 0.746 | [12 empty] | VV | 1 | 2 | True | 0 | ROZPOCET
| VV |  | mč 106 | [14 empty] | VV | 1 | 1 | True | 0 | ROZPOCET
| VV |  | 3,92*0,085 |  | 0.333 | [12 empty] | VV | 1 | 2 | True | 0 | ROZPOCET
| VV |  | mč 107.1 | [14 empty] | VV | 1 | 1 | True | 0 | ROZPOCET
| VV |  | 1,62*0,085 |  | 0.138 | [12 empty] | VV | 1 | 2 | True | 0 | ROZPOCET
| VV |  | mč 107.2 | [14 empty] | VV | 1 | 1 | True | 0 | ROZPOCET
| VV |  | 1,50*0,085 |  | 0.128 | [12 empty] | VV | 1 | 2 | True | 0 | ROZPOCET
| VV |  | mč 108 | [14 empty] | VV | 1 | 1 | True | 0 | ROZPOCET
| VV |  | 7,87*0,085 |  | 0.669 | [12 empty] | VV | 1 | 2 | True | 0 | ROZPOCET
| VV |  | Součet |  | 7.918 | [12 empty] | VV | 1 | 4 | True | 1 | ROZPOCET
32 | K | 965081213 | Bourání podlah z dlaždic bez podkladního lože nebo mazaniny, s jakoukoliv výplní spár keramických nebo xylolitových tl. do 10 mm, plochy přes 1 m2 | m2 | 128.23 |  | 0 |  |  | základní |  | 0 | 0 | 0 | 0.035 | 4.4881 | 4 | K | 1 |  |  |  | ROZPOCET | [5 empty] | 0 | 0 | 0 | 0 | 0 | 1 | 0 | 4 | 1927181707
| VV |  | mč 009 | [14 empty] | VV | 1 | 1 | True | 0 | ROZPOCET
| VV |  | 2,94 |  | 2.94 | [12 empty] | VV | 1 | 2 | True | 0 | ROZPOCET
| VV |  | mč 011 | [14 empty] | VV | 1 | 1 | True | 0 | ROZPOCET
| VV |  | 1,49 |  | 1.49 | [12 empty] | VV | 1 | 2 | True | 0 | ROZPOCET
| VV |  | mč 102 | [14 empty] | VV | 1 | 1 | True | 0 | ROZPOCET
| VV |  | 75,63 |  | 75.63 | [12 empty] | VV | 1 | 2 | True | 0 | ROZPOCET
| VV |  | mč 103 | [14 empty] | VV | 1 | 1 | True | 0 | ROZPOCET
| VV |  | 36,86 |  | 36.86 | [12 empty] | VV | 1 | 2 | True | 0 | ROZPOCET
| VV |  | mč 106 | [14 empty] | VV | 1 | 1 | True | 0 | ROZPOCET
| VV |  | 2,38 |  | 2.38 | [12 empty] | VV | 1 | 2 | True | 0 | ROZPOCET
| VV |  | mč 107 | [14 empty] | VV | 1 | 1 | True | 0 | ROZPOCET
| VV |  | 1,35 |  | 1.35 | [12 empty] | VV | 1 | 2 | True | 0 | ROZPOCET
| VV |  | mč 108 | [14 empty] | VV | 1 | 1 | True | 0 | ROZPOCET
| VV |  | 7,58 |  | 7.58 | [12 empty] | VV | 1 | 2 | True | 0 | ROZPOCET
| VV |  | Součet |  | 128.23 | [12 empty] | VV | 1 | 4 | True | 1 | ROZPOCET
33 | K | 968072455 | Vybourání kovových rámů oken s křídly, dveřních zárubní, vrat, stěn, ostění nebo obkladů dveřních zárubní, plochy do 2 m2 | m2 | 2.758 |  | 0 |  |  | základní |  | 0 | 0 | 0 | 0.076 | 0.20961 | 4 | K | 1 |  |  |  | ROZPOCET | [5 empty] | 0 | 0 | 0 | 0 | 0 | 1 | 0 | 4 | -237073226
| VV |  | 1np | [14 empty] | VV | 1 | 1 | True | 0 | ROZPOCET
| VV |  | 0,60*1,97 |  | 1.182 | [12 empty] | VV | 1 | 2 | True | 0 | ROZPOCET
| VV |  | 0,80*1,97 |  | 1.576 | [12 empty] | VV | 1 | 2 | True | 0 | ROZPOCET
| VV |  | Součet |  | 2.758 | [12 empty] | VV | 1 | 4 | True | 1 | ROZPOCET
34 | K | 968072456 | Vybourání kovových rámů oken s křídly, dveřních zárubní, vrat, stěn, ostění nebo obkladů dveřních zárubní, plochy přes 2 m2 | m2 | 6.09 |  | 0 |  |  | základní |  | 0 | 0 | 0 | 0.063 | 0.38367 | 4 | K | 1 |  |  |  | ROZPOCET | [5 empty] | 0 | 0 | 0 | 0 | 0 | 1 | 0 | 4 | 1811769002
| VV |  | 1np | [14 empty] | VV | 1 | 1 | True | 0 | ROZPOCET
| VV |  | 1,45*2,10*2 |  | 6.09 | [12 empty] | VV | 1 | 2 | True | 1 | ROZPOCET
35 | K | 978013121 | Otlučení vápenných nebo vápenocementových omítek vnitřních ploch stěn s vyškrabáním spar, s očištěním zdiva, v rozsahu přes 5 do 10 % | m2 | 462.868 |  | 0 |  |  | základní |  | 0 | 0 | 0 | 0.004 | 1.8515 | 4 | K | 1 |  |  |  | ROZPOCET | [5 empty] | 0 | 0 | 0 | 0 | 0 | 1 | 0 | 4 | -276395985
| VV |  | rozpočet uvažuje pouze z místnostmi dotčenými rekonstrukcí | [14 empty] | VV | 1 | 1 | True | 0 | ROZPOCET
| VV |  | vč. 928-34270-110-03 | [14 empty] | VV | 1 | 1 | True | 0 | ROZPOCET
| VV |  | 1pp | [14 empty] | VV | 1 | 1 | True | 0 | ROZPOCET
| VV |  | mč 002 | [14 empty] | VV | 1 | 1 | True | 0 | ROZPOCET
| VV |  | (5,70+4,65)*2*2,72 |  | 56.304 | [12 empty] | VV | 1 | 2 | True | 0 | ROZPOCET
| VV |  | -0,80*1,97*2 |  | -3.152 | [12 empty] | VV | 1 | 2 | True | 0 | ROZPOCET
| VV |  | -0,90*0,60*4 |  | -2.16 | [12 empty] | VV | 1 | 2 | True | 0 | ROZPOCET
| VV |  | mč 011 | [14 empty] | VV | 1 | 1 | True | 0 | ROZPOCET
| VV |  | (1,65+0,90)*2*2,72 |  | 13.872 | [12 empty] | VV | 1 | 2 | True | 0 | ROZPOCET
| VV |  | mč 009 a 010 | [14 empty] | VV | 1 | 1 | True | 0 | ROZPOCET
| VV |  | (1,70+6,30)*2*2,72 |  | 43.52 | [12 empty] | VV | 1 | 2 | True | 0 | ROZPOCET
| VV |  | -0,90*0,60 |  | -0.54 | [12 empty] | VV | 1 | 2 | True | 0 | ROZPOCET
| VV |  | mč 007 | [14 empty] | VV | 1 | 1 | True | 0 | ROZPOCET
| VV |  | (2,00+6,30)*2*2,72 |  | 45.152 | [12 empty] | VV | 1 | 2 | True | 0 | ROZPOCET
| VV |  | -0,80*1,97 |  | -1.576 | [12 empty] | VV | 1 | 2 | True | 0 | ROZPOCET
| VV |  | -0,90*2,02 |  | -1.818 | [12 empty] | VV | 1 | 2 | True | 0 | ROZPOCET
| VV |  | -0,90*0,60 |  | -0.54 | [12 empty] | VV | 1 | 2 | True | 0 | ROZPOCET
| VV |  | 1np | [14 empty] | VV | 1 | 1 | True | 0 | ROZPOCET
| VV |  | po vybourání prostor 105,106,107 a 108 | [14 empty] | VV | 1 | 1 | True | 0 | ROZPOCET
| VV |  | (2,90+10,45)*2*3,45 |  | 92.115 | [12 empty] | VV | 1 | 2 | True | 0 | ROZPOCET
| VV |  | -1,35*2,10 |  | -2.835 | [12 empty] | VV | 1 | 2 | True | 0 | ROZPOCET
| VV |  | -1,45*2,10 |  | -3.045 | [12 empty] | VV | 1 | 2 | True | 0 | ROZPOCET
| VV |  | -0,90*2,10 |  | -1.89 | [12 empty] | VV | 1 | 2 | True | 0 | ROZPOCET
| VV |  | -2,05*2,25 |  | -4.613 | [12 empty] | VV | 1 | 2 | True | 0 | ROZPOCET
| VV |  | mč 102 | [14 empty] | VV | 1 | 1 | True | 0 | ROZPOCET
| VV |  | (5,90+12,97)*2*3,45 |  | 130.203 | [12 empty] | VV | 1 | 2 | True | 0 | ROZPOCET
| VV |  | -2,05*2,25*4 |  | -18.45 | [12 empty] | VV | 1 | 2 | True | 0 | ROZPOCET
| VV |  | -1,45*2,10 |  | -3.045 | [12 empty] | VV | 1 | 2 | True | 0 | ROZPOCET
| VV |  | -1,00*1,02 |  | -1.02 | [12 empty] | VV | 1 | 2 | True | 0 | ROZPOCET
| VV |  | celý prostor 103 a 104 | [14 empty] | VV | 1 | 1 | True | 0 | ROZPOCET
| VV |  | (11,87+12,97)*2*3,45 |  | 171.396 | [12 empty] | VV | 1 | 2 | True | 0 | ROZPOCET
| VV |  | -2,05*2,25*8 |  | -36.9 | [12 empty] | VV | 1 | 2 | True | 0 | ROZPOCET
| VV |  | -1,00*2,02 |  | -2.02 | [12 empty] | VV | 1 | 2 | True | 0 | ROZPOCET
| VV |  | -1,45*2,10*2 |  | -6.09 | [12 empty] | VV | 1 | 2 | True | 0 | ROZPOCET
| VV | Otlučení_a_oprava_om | Součet |  | 462.868 | [12 empty] | VV | 1 | 4 | True | 1 | ROZPOCET
36 | K | 978059541 | Odsekání obkladů stěn včetně otlučení podkladní omítky až na zdivo z obkládaček vnitřních, z jakýchkoliv materiálů, plochy přes 1 m2 | m2 | 33.1 |  | 0 |  |  | základní |  | 0 | 0 | 0 | 0.068 | 2.2508 | 4 | K | 1 |  |  |  | ROZPOCET | [5 empty] | 0 | 0 | 0 | 0 | 0 | 1 | 0 | 4 | 1384684450
| VV |  | mč 002 | [14 empty] | VV | 1 | 1 | True | 0 | ROZPOCET
| VV |  | 0,90*2,00+2,55*2,00 |  | 6.9 | [12 empty] | VV | 1 | 2 | True | 0 | ROZPOCET
| VV |  | mč 102 | [14 empty] | VV | 1 | 1 | True | 0 | ROZPOCET
| VV |  | 1,60*2,00 |  | 3.2 | [12 empty] | VV | 1 | 2 | True | 0 | ROZPOCET
| VV |  | mč 103 | [14 empty] | VV | 1 | 1 | True | 0 | ROZPOCET
| VV |  | 5,75*2,00 |  | 11.5 | [12 empty] | VV | 1 | 2 | True | 0 | ROZPOCET
| VV |  | mč 104 | [14 empty] | VV | 1 | 1 | True | 0 | ROZPOCET
| VV |  | 5,75*2,00 |  | 11.5 | [12 empty] | VV | 1 | 2 | True | 0 | ROZPOCET
| VV |  | mč 106 | [14 empty] | VV | 1 | 1 | True | 0 | ROZPOCET
| VV |  | s příčkou | [14 empty] | VV | 1 | 1 | True | 0 | ROZPOCET
| VV |  | mč 107 | [14 empty] | VV | 1 | 1 | True | 0 | ROZPOCET
| VV |  | s příčkou | [14 empty] | VV | 1 | 1 | True | 0 | ROZPOCET
| VV |  | mč 108 | [14 empty] | VV | 1 | 1 | True | 0 | ROZPOCET
| VV |  | s příčkou | [14 empty] | VV | 1 | 1 | True | 0 | ROZPOCET
| VV |  | Součet |  | 33.1 | [12 empty] | VV | 1 | 4 | True | 1 | ROZPOCET
| D | 997 | Přesun sutě |  |  |  | 0 |  |  |  |  | 0 |  | 0 |  | 0 | 1 | D | 0 |  |  |  | ROZPOCET | [11 empty] | 0
37 | K | 997013151 | Vnitrostaveništní doprava suti a vybouraných hmot vodorovně do 50 m svisle s omezením mechanizace pro budovy a haly výšky do 6 m | t | 33.252 |  | 0 |  |  | základní |  | 0 | 0 | 0 | 0 | 0 | 4 | K | 1 |  |  |  | ROZPOCET | [5 empty] | 0 | 0 | 0 | 0 | 0 | 1 | 0 | 4 | 287747880
38 | K | 997013501 | Odvoz suti a vybouraných hmot na skládku nebo meziskládku se složením, na vzdálenost do 1 km | t | 33.252 |  | 0 |  |  | základní |  | 0 | 0 | 0 | 0 | 0 | 4 | K | 1 |  |  |  | ROZPOCET | [5 empty] | 0 | 0 | 0 | 0 | 0 | 1 | 0 | 4 | -119266379
39 | K | 997013509 | Odvoz suti a vybouraných hmot na skládku nebo meziskládku se složením, na vzdálenost Příplatek k ceně za každý další i započatý 1 km přes 1 km | t | 798.048 |  | 0 |  |  | základní |  | 0 | 0 | 0 | 0 | 0 | 4 | K | 1 |  |  |  | ROZPOCET | [5 empty] | 0 | 0 | 0 | 0 | 0 | 1 | 0 | 4 | 54099109
| VV |  | 33,252*24 'Přepočtené koeficientem množství |  | 798.048 | [12 empty] | VV | 1 | 2 | False | 1 | ROZPOCET
40 | K | 997013831 | Poplatek za uložení stavebního odpadu na skládce (skládkovné) směsného stavebního a demoličního zatříděného do Katalogu odpadů pod kódem 170 904 | t | 33.252 |  | 0 |  |  | základní |  | 0 | 0 | 0 | 0 | 0 | 4 | K | 1 |  |  |  | ROZPOCET | [5 empty] | 0 | 0 | 0 | 0 | 0 | 1 | 0 | 4 | 1146813570
| D | 998 | Přesun hmot |  |  |  | 0 |  |  |  |  | 0 |  | 0 |  | 0 | 1 | D | 0 |  |  |  | ROZPOCET | [11 empty] | 0
41 | K | 998018001 | Přesun hmot pro budovy občanské výstavby, bydlení, výrobu a služby ruční - bez užití mechanizace vodorovná dopravní vzdálenost do 100 m pro budovy s jakoukoliv nosnou konstrukcí výšky do 6 m | t | 40.942 |  | 0 |  |  | základní |  | 0 | 0 | 0 | 0 | 0 | 4 | K | 1 |  |  |  | ROZPOCET | [5 empty] | 0 | 0 | 0 | 0 | 0 | 1 | 0 | 4 | -817920522
| D | 711 | Izolace proti vodě, vlhkosti a plynům |  |  |  | 0 |  |  |  |  | 0 |  | 0.23274 |  | 0 | 2 | D | 0 |  |  |  | ROZPOCET | [11 empty] | 0
42 | K | 711113117 | Izolace proti zemní vlhkosti natěradly a tmely za studena na ploše vodorovné V těsnicí stěrkou nepružnou (cementem pojená) | m2 | 52.38 |  | 0 |  |  | základní |  | 0 | 0.003 | 0.15714 | 0 | 0 | 16 | K | 1 |  |  |  | ROZPOCET | [5 empty] | 0 | 0 | 0 | 0 | 0 | 1 | 0 | 16 | -427980594
| VV |  | mč 009 | [14 empty] | VV | 1 | 1 | True | 0 | ROZPOCET
| VV |  | 2,89 |  | 2.89 | [12 empty] | VV | 1 | 2 | True | 0 | ROZPOCET
| VV |  | mč 012 | [14 empty] | VV | 1 | 1 | True | 0 | ROZPOCET
| VV |  | 3,40 |  | 3.4 | [12 empty] | VV | 1 | 2 | True | 0 | ROZPOCET
| VV |  | mč 102.2 | [14 empty] | VV | 1 | 1 | True | 0 | ROZPOCET
| VV |  | 20,85 |  | 20.85 | [12 empty] | VV | 1 | 2 | True | 0 | ROZPOCET
| VV |  | mč 102.3 | [14 empty] | VV | 1 | 1 | True | 0 | ROZPOCET
| VV |  | 7,42 |  | 7.42 | [12 empty] | VV | 1 | 2 | True | 0 | ROZPOCET
| VV |  | mč 122 | [14 empty] | VV | 1 | 1 | True | 0 | ROZPOCET
| VV |  | 17,82 |  | 17.82 | [12 empty] | VV | 1 | 2 | True | 0 | ROZPOCET
| VV |  | Součet |  | 52.38 | [12 empty] | VV | 1 | 4 | True | 1 | ROZPOCET
43 | K | 711113127 | Izolace proti zemní vlhkosti natěradly a tmely za studena na ploše svislé S těsnicí stěrkou nepružnou (cementem pojená) | m2 | 25.2 |  | 0 |  |  | základní |  | 0 | 0.003 | 0.0756 | 0 | 0 | 16 | K | 1 |  |  |  | ROZPOCET | [5 empty] | 0 | 0 | 0 | 0 | 0 | 1 | 0 | 16 | -776359564
| VV |  | mč 009 | [14 empty] | VV | 1 | 1 | True | 0 | ROZPOCET
| VV |  | (1,60+1,70)*2*2,00 |  | 13.2 | [12 empty] | VV | 1 | 2 | True | 0 | ROZPOCET
| VV |  | -0,70*2,00 |  | -1.4 | [12 empty] | VV | 1 | 2 | True | 0 | ROZPOCET
| VV |  | mč 012 | [14 empty] | VV | 1 | 1 | True | 0 | ROZPOCET
| VV |  | (2,00+1,70)*2*2,00 |  | 14.8 | [12 empty] | VV | 1 | 2 | True | 0 | ROZPOCET
| VV |  | -0,70*2,00 |  | -1.4 | [12 empty] | VV | 1 | 2 | True | 0 | ROZPOCET
| VV |  | Součet |  | 25.2 | [12 empty] | VV | 1 | 4 | True | 1 | ROZPOCET
44 | K | 998711201 | Přesun hmot pro izolace proti vodě, vlhkosti a plynům stanovený procentní sazbou (%) z ceny vodorovná dopravní vzdálenost do 50 m v objektech výšky do 6 m | % |  |  | 0 |  |  | základní |  | 0 | 0 | 0 | 0 | 0 | 16 | K | 1 |  |  |  | ROZPOCET | [5 empty] | 0 | 0 | 0 | 0 | 0 | 1 | 0 | 16 | -1610943441
| D | 721 | Zdravotechnika - vnitřní kanalizace |  |  |  | 0 |  |  |  |  | 0 |  | 0 |  | 0.08883 | 2 | D | 0 |  |  |  | ROZPOCET | [11 empty] | 0
45 | K | 721210813 | Demontáž kanalizačního příslušenství vpustí podlahových z kyselinovzdorné kameniny DN 100 | kus | 3 |  | 0 |  |  | základní |  | 0 | 0 | 0 | 0.02961 | 0.08883 | 16 | K | 1 |  |  |  | ROZPOCET | [5 empty] | 0 | 0 | 0 | 0 | 0 | 1 | 0 | 16 | -505152422
| D | 725 | Zdravotechnika - zařizovací předměty |  |  |  | 0 |  |  |  |  | 0 |  | 0 |  | 0.19695 | 2 | D | 0 |  |  |  | ROZPOCET | [11 empty] | 0
46 | K | 725110811 | Demontáž klozetů splachovacích s nádrží nebo tlakovým splachovačem | soubor | 1 |  | 0 |  |  | základní |  | 0 | 0 | 0 | 0.01933 | 0.01933 | 16 | K | 1 |  |  |  | ROZPOCET | [5 empty] | 0 | 0 | 0 | 0 | 0 | 1 | 0 | 16 | 186295452
47 | K | 725210821 | Demontáž umyvadel bez výtokových armatur umyvadel | soubor | 5 |  | 0 |  |  | základní |  | 0 | 0 | 0 | 0.01946 | 0.0973 | 16 | K | 1 |  |  |  | ROZPOCET | [5 empty] | 0 | 0 | 0 | 0 | 0 | 1 | 0 | 16 | -1360359922
48 | K | 725330820 | Demontáž výlevek bez výtokových armatur a bez nádrže a splachovacího potrubí diturvitových | soubor | 2 |  | 0 |  |  | základní |  | 0 | 0 | 0 | 0.0347 | 0.0694 | 16 | K | 1 |  |  |  | ROZPOCET | [5 empty] | 0 | 0 | 0 | 0 | 0 | 1 | 0 | 16 | -287509309
49 | K | 725820801 | Demontáž baterií nástěnných do G 3/4 | soubor | 7 |  | 0 |  |  | základní |  | 0 | 0 | 0 | 0.00156 | 0.01092 | 16 | K | 1 |  |  |  | ROZPOCET | [5 empty] | 0 | 0 | 0 | 0 | 0 | 1 | 0 | 16 | -472332110
| D | 763 | Konstrukce suché výstavby |  |  |  | 0 |  |  |  |  | 0 |  | 1.212 |  | 0 | 2 | D | 0 |  |  |  | ROZPOCET | [11 empty] | 0
50 | K | 763111314 | Příčka ze sádrokartonových desek s nosnou konstrukcí z jednoduchých ocelových profilů UW, CW jednoduše opláštěná deskou standardní A tl. 12,5 mm, příčka tl. 100 mm, profil 75 TI tl. 60 mm, EI 30, Rw 47 dB | m2 | 3.106 |  | 0 |  |  | základní |  | 0 | 0.02503 | 0.077743 | 0 | 0 | 16 | K | 1 |  |  |  | ROZPOCET | [5 empty] | 0 | 0 | 0 | 0 | 0 | 1 | 0 | 16 | -1995863379
| VV |  | mč 107.2 | [14 empty] | VV | 1 | 1 | True | 0 | ROZPOCET
| VV | SDK_100 | 1,30*3,45-0,70*1,97 |  | 3.106 | [12 empty] | VV | 1 | 2 | True | 1 | ROZPOCET
51 | K | 763111353 | Příčka ze sádrokartonových desek s nosnou konstrukcí z jednoduchých ocelových profilů UW, CW jednoduše opláštěná deskou protipožární DF tl. 15 mm, EI 45, příčka tl. 130 mm, profil 100 TI tl. 80 mm, Rw 48 dB | m2 | 8.16 |  | 0 |  |  | základní |  | 0 | 0.03632 | 0.29637 | 0 | 0 | 16 | K | 1 |  |  |  | ROZPOCET | [5 empty] | 0 | 0 | 0 | 0 | 0 | 1 | 0 | 16 | 390539534
| VV |  | výdejní okna | [14 empty] | VV | 1 | 1 | True | 0 | ROZPOCET
| VV |  | 1,20*0,75 |  | 0.9 | [12 empty] | VV | 1 | 2 | True | 0 | ROZPOCET
| VV |  | 3,025*1,20*2 |  | 7.26 | [12 empty] | VV | 1 | 2 | True | 0 | ROZPOCET
| VV | SDK_130 | Součet |  | 8.16 | [12 empty] | VV | 1 | 4 | True | 1 | ROZPOCET
52 | K | 763111717 | Příčka ze sádrokartonových desek ostatní konstrukce a práce na příčkách ze sádrokartonových desek základní penetrační nátěr | m2 | 49.506 |  | 0 |  |  | základní |  | 0 | 0.0002 | 0.0099012 | 0 | 0 | 16 | K | 1 |  |  |  | ROZPOCET | [5 empty] | 0 | 0 | 0 | 0 | 0 | 1 | 0 | 16 | 110324710
| VV |  | (SDK_100+SDK_130+SDK_75)*2 |  | 37.366 | [12 empty] | VV | 1 | 2 | True | 0 | ROZPOCET
| VV |  | SDK_PREDSTENA |  | 12.14 | [12 empty] | VV | 1 | 2 | True | 0 | ROZPOCET
| VV |  | Součet |  | 49.506 | [12 empty] | VV | 1 | 4 | True | 1 | ROZPOCET
53 | K | 763111331 | Příčka ze sádrokartonových desek s nosnou konstrukcí z jednoduchých ocelových profilů UW, CW jednoduše opláštěná deskou impregnovanou H2 tl. 12,5 mm, příčka tl. 75 mm, profil 50 TI tl. 50 mm, EI 30, Rw 41 dB | m2 | 7.417 |  | 0 |  |  | základní |  | 0 | 0.02541 | 0.18847 | 0 | 0 | 16 | K | 1 |  |  |  | ROZPOCET | [5 empty] | 0 | 0 | 0 | 0 | 0 | 1 | 0 | 16 | -1441531821
| VV |  | mč 009 | [14 empty] | VV | 1 | 1 | True | 0 | ROZPOCET
| VV |  | 1,70*2,75-0,70*1,97 |  | 3.296 | [12 empty] | VV | 1 | 2 | True | 0 | ROZPOCET
| VV |  | mč 012 | [14 empty] | VV | 1 | 1 | True | 0 | ROZPOCET
| VV |  | 2,00*2,75-0,70*1,97 |  | 4.121 | [12 empty] | VV | 1 | 2 | True | 0 | ROZPOCET
| VV | SDK_75 | Součet |  | 7.417 | [12 empty] | VV | 1 | 4 | True | 1 | ROZPOCET
54 | K | 763113341 | Příčka instalační ze sádrokartonových desek s nosnou konstrukcí ze zdvojených ocelových profilů UW, CW s mezerou, CW profily navzájem spojeny páskem sádry dvojitě opláštěná deskami impregnovanými H2 tl. 2 x 12,5 mm, EI 60, příčka tl. 155 mm, profil 50 TI tl. 50 mm, Rw 52 dB | m2 | 12.14 |  | 0 |  |  | základní |  | 0 | 0.04729 | 0.5741 | 0 | 0 | 16 | K | 1 |  |  |  | ROZPOCET | [5 empty] | 0 | 0 | 0 | 0 | 0 | 1 | 0 | 16 | 1983569660
| VV |  | mč 011 | [14 empty] | VV | 1 | 1 | True | 0 | ROZPOCET
| VV |  | 0,90*1,20 |  | 1.08 | [12 empty] | VV | 1 | 2 | True | 0 | ROZPOCET
| VV |  | 1,66*0,60 |  | 0.996 | [12 empty] | VV | 1 | 2 | True | 0 | ROZPOCET
| VV |  | mč 009 | [14 empty] | VV | 1 | 1 | True | 0 | ROZPOCET
| VV |  | 1,70*2,72 |  | 4.624 | [12 empty] | VV | 1 | 2 | True | 0 | ROZPOCET
| VV |  | mč 012 | [14 empty] | VV | 1 | 1 | True | 0 | ROZPOCET
| VV |  | 2,00*2,72 |  | 5.44 | [12 empty] | VV | 1 | 2 | True | 0 | ROZPOCET
| VV | SDK_PREDSTENA | Součet |  | 12.14 | [12 empty] | VV | 1 | 4 | True | 1 | ROZPOCET
55 | K | 763181311 | Výplně otvorů konstrukcí ze sádrokartonových desek montáž zárubně kovové s příslušenstvím pro příčky výšky do 2,75 m nebo zátěže dveřního křídla do 25 kg, s profily CW a UW jednokřídlové | kus | 3 |  | 0 |  |  | základní |  | 0 | 0.00022 | 0.00066 | 0 | 0 | 16 | K | 1 |  |  |  | ROZPOCET | [5 empty] | 0 | 0 | 0 | 0 | 0 | 1 | 0 | 16 | -400498011
56 | M | 55331511 | zárubeň ocelová pro sádrokarton 75 700 L/P | kus | 2 |  | 0 |  |  | základní |  | 0 | 0.02064 | 0.04128 | 0 | 0 | 32 | M | 1 |  |  |  | ROZPOCET | [5 empty] | 0 | 0 | 0 | 0 | 0 | 1 | 0 | 16 | 1645186699
| VV |  | D/06 | [14 empty] | VV | 1 | 1 | True | 0 | ROZPOCET
| VV |  | 2 |  | 2 | [12 empty] | VV | 1 | 2 | True | 1 | ROZPOCET
57 | M | 55331521 | zárubeň ocelová pro sádrokarton 100 700 L/P | kus | 1 |  | 0 |  |  | základní |  | 0 | 0.02347 | 0.02347 | 0 | 0 | 32 | M | 1 |  |  |  | ROZPOCET | [5 empty] | 0 | 0 | 0 | 0 | 0 | 1 | 0 | 16 | -1288559544
| VV |  | D/07 | [14 empty] | VV | 1 | 1 | True | 0 | ROZPOCET
| VV |  | 1 |  | 1 | [12 empty] | VV | 1 | 2 | True | 1 | ROZPOCET
58 | K | 998763200 | Přesun hmot pro dřevostavby stanovený procentní sazbou (%) z ceny vodorovná dopravní vzdálenost do 50 m v objektech výšky do 6 m | % |  |  | 0 |  |  | základní |  | 0 | 0 | 0 | 0 | 0 | 16 | K | 1 |  |  |  | ROZPOCET | [5 empty] | 0 | 0 | 0 | 0 | 0 | 1 | 0 | 16 | -1587890059
| D | 766 | Konstrukce truhlářské |  |  |  | 0 |  |  |  |  | 0 |  | 0.29418 |  | 0.6225 | 2 | D | 0 |  |  |  | ROZPOCET | [11 empty] | 0
59 | K | 766411811 | Demontáž obložení stěn panely, plochy do 1,5 m2 | m2 | 10 |  | 0 |  |  | základní |  | 0 | 0 | 0 | 0.02465 | 0.2465 | 16 | K | 1 |  |  |  | ROZPOCET | [5 empty] | 0 | 0 | 0 | 0 | 0 | 1 | 0 | 16 | 2034828399
| VV |  | cca 10 m2 | [14 empty] | VV | 1 | 1 | True | 0 | ROZPOCET
| VV |  | 10,00 |  | 10 | [12 empty] | VV | 1 | 2 | True | 1 | ROZPOCET
60 | K | 766411822 | Demontáž obložení stěn podkladových roštů | m2 | 10 |  | 0 |  |  | základní |  | 0 | 0 | 0 | 0.008 | 0.08 | 16 | K | 1 |  |  |  | ROZPOCET | [5 empty] | 0 | 0 | 0 | 0 | 0 | 1 | 0 | 16 | 1793772457
61 | K | 766660001 | Montáž dveřních křídel dřevěných nebo plastových otevíravých do ocelové zárubně povrchově upravených jednokřídlových, šířky do 800 mm | kus | 8 |  | 0 |  |  | základní |  | 0 | 0 | 0 | 0 | 0 | 4 | K | 1 |  |  |  | ROZPOCET | [5 empty] | 0 | 0 | 0 | 0 | 0 | 1 | 0 | 4 | -473070129
| VV |  | D/4 | [14 empty] | VV | 1 | 1 | True | 0 | ROZPOCET
| VV |  | 1 |  | 1 | [12 empty] | VV | 1 | 2 | True | 0 | ROZPOCET
| VV |  | D/5 | [14 empty] | VV | 1 | 1 | True | 0 | ROZPOCET
| VV |  | 3 |  | 3 | [12 empty] | VV | 1 | 2 | True | 0 | ROZPOCET
| VV |  | D/6 | [14 empty] | VV | 1 | 1 | True | 0 | ROZPOCET
| VV |  | 2 |  | 2 | [12 empty] | VV | 1 | 2 | True | 0 | ROZPOCET
| VV |  | D7 | [14 empty] | VV | 1 | 1 | True | 0 | ROZPOCET
| VV |  | 2 |  | 2 | [12 empty] | VV | 1 | 2 | True | 0 | ROZPOCET
| VV |  | Součet |  | 8 | [12 empty] | VV | 1 | 4 | True | 1 | ROZPOCET
62 | M | 61162702 | dveře vnitřní hladké folie bílá plné 1křídlové 80x197cm | kus | 4 |  | 0 |  |  | základní |  | 0 | 0.0185 | 0.074 | 0 | 0 | 32 | M | 1 |  |  |  | ROZPOCET | [5 empty] | 0 | 0 | 0 | 0 | 0 | 1 | 0 | 16 | -2062663352
| VV |  | D/4 | [14 empty] | VV | 1 | 1 | True | 0 | ROZPOCET
| VV |  | 1 |  | 1 | [12 empty] | VV | 1 | 2 | True | 0 | ROZPOCET
| VV |  | D/5 | [14 empty] | VV | 1 | 1 | True | 0 | ROZPOCET
| VV |  | 3 |  | 3 | [12 empty] | VV | 1 | 2 | True | 0 | ROZPOCET
| VV |  | Součet |  | 4 | [12 empty] | VV | 1 | 4 | True | 1 | ROZPOCET
63 | M | 61162701 | dveře vnitřní hladké folie bílá plné 1křídlové 70x197cm | kus | 4 |  | 0 |  |  | základní |  | 0 | 0.0165 | 0.066 | 0 | 0 | 32 | M | 1 |  |  |  | ROZPOCET | [5 empty] | 0 | 0 | 0 | 0 | 0 | 1 | 0 | 16 | -370811633
| VV |  | D/6 | [14 empty] | VV | 1 | 1 | True | 0 | ROZPOCET
| VV |  | 2 |  | 2 | [12 empty] | VV | 1 | 2 | True | 0 | ROZPOCET
| VV |  | D/7 | [14 empty] | VV | 1 | 1 | True | 0 | ROZPOCET
| VV |  | 2 |  | 2 | [12 empty] | VV | 1 | 2 | True | 0 | ROZPOCET
| VV |  | Součet |  | 4 | [12 empty] | VV | 1 | 4 | True | 1 | ROZPOCET
64 | K | 766660002 | Montáž dveřních křídel dřevěných nebo plastových otevíravých do ocelové zárubně povrchově upravených jednokřídlových, šířky přes 800 mm | kus | 7 |  | 0 |  |  | základní |  | 0 | 0 | 0 | 0 | 0 | 16 | K | 1 |  |  |  | ROZPOCET | [5 empty] | 0 | 0 | 0 | 0 | 0 | 1 | 0 | 16 | 427721571
| VV |  | D/01 | [14 empty] | VV | 1 | 1 | True | 0 | ROZPOCET
| VV |  | 1 |  | 1 | [12 empty] | VV | 1 | 2 | True | 0 | ROZPOCET
| VV |  | D/02 | [14 empty] | VV | 1 | 1 | True | 0 | ROZPOCET
| VV |  | 4 |  | 4 | [12 empty] | VV | 1 | 2 | True | 0 | ROZPOCET
| VV |  | D/03 | [14 empty] | VV | 1 | 1 | True | 0 | ROZPOCET
| VV |  | 2 |  | 2 | [12 empty] | VV | 1 | 2 | True | 0 | ROZPOCET
| VV |  | Součet |  | 7 | [12 empty] | VV | 1 | 4 | True | 1 | ROZPOCET
65 | M | 61162703 | dveře vnitřní hladké folie bílá plné 1křídlové 90x197cm | kus | 7 |  | 0 |  |  | základní |  | 0 | 0.0215 | 0.1505 | 0 | 0 | 32 | M | 1 |  |  |  | ROZPOCET | [5 empty] | 0 | 0 | 0 | 0 | 0 | 1 | 0 | 16 | 207296791
| VV |  | D/01 - v PD jsou 100/1970 (atyp ?) | [14 empty] | VV | 1 | 1 | True | 0 | ROZPOCET
| VV |  | 1 |  | 1 | [12 empty] | VV | 1 | 2 | True | 0 | ROZPOCET
| VV |  | D/02 | [14 empty] | VV | 1 | 1 | True | 0 | ROZPOCET
| VV |  | 4 |  | 4 | [12 empty] | VV | 1 | 2 | True | 0 | ROZPOCET
| VV |  | D/03 | [14 empty] | VV | 1 | 1 | True | 0 | ROZPOCET
| VV |  | 2 |  | 2 | [12 empty] | VV | 1 | 2 | True | 0 | ROZPOCET
| VV |  | Součet |  | 7 | [12 empty] | VV | 1 | 4 | True | 1 | ROZPOCET
66 | K | 766660312 | Montáž dveřních křídel dřevěných nebo plastových posuvných dveří do pouzdra zděné příčky s jednou kapsou jednokřídlových, průchozí šířky přes 800 do 1200 mm | kus | 1 |  | 0 |  |  | základní |  | 0 | 0 | 0 | 0 | 0 | 16 | K | 1 |  |  |  | ROZPOCET | [5 empty] | 0 | 0 | 0 | 0 | 0 | 1 | 0 | 16 | 1875507984
| VV |  | D/08 | [14 empty] | VV | 1 | 1 | True | 0 | ROZPOCET
| VV |  | 1 |  | 1 | [12 empty] | VV | 1 | 2 | True | 1 | ROZPOCET
67 | M | D-08 | Interiérové posuvné dvěře 1100/1970 mm | ks | 1 |  | 0 |  |  | základní |  | 0 | 0 | 0 | 0 | 0 | 32 | M | 1 |  |  |  | ROZPOCET | [5 empty] | 0 | 0 | 0 | 0 | 0 | 1 | 0 | 16 | 685628651
68 | K | 766660720 | Montáž dveřních doplňků větrací mřížky s vyříznutím otvoru | kus | 8 |  | 0 |  |  | základní |  | 0 | 0 | 0 | 0 | 0 | 16 | K | 1 |  |  |  | ROZPOCET | [5 empty] | 0 | 0 | 0 | 0 | 0 | 1 | 0 | 16 | -784051108
69 | M | 55341425 | mřížka větrací nerezová 150x500 se síťovinou | kus | 8 |  | 0 |  |  | základní |  | 0 | 0.00046 | 0.00368 | 0 | 0 | 32 | M | 1 |  |  |  | ROZPOCET | [5 empty] | 0 | 0 | 0 | 0 | 0 | 1 | 0 | 16 | -1959202211
70 | K | 766691914 | Ostatní práce vyvěšení nebo zavěšení křídel s případným uložením a opětovným zavěšením po provedení stavebních změn dřevěných dveřních, plochy do 2 m2 | kus | 10 |  | 0 |  |  | základní |  | 0 | 0 | 0 | 0.024 | 0.24 | 16 | K | 1 |  |  |  | ROZPOCET | [5 empty] | 0 | 0 | 0 | 0 | 0 | 1 | 0 | 16 | -689651854
71 | K | 766691915 | Ostatní práce vyvěšení nebo zavěšení křídel s případným uložením a opětovným zavěšením po provedení stavebních změn dřevěných dveřních, plochy přes 2 m2 | kus | 2 |  | 0 |  |  | základní |  | 0 | 0 | 0 | 0.028 | 0.056 | 16 | K | 1 |  |  |  | ROZPOCET | [5 empty] | 0 | 0 | 0 | 0 | 0 | 1 | 0 | 16 | -1186153977
72 | K | O-01 | Interiérová předokenní roleta s pohonem, ozn O/01, dodávka a montáž | ks | 2 |  | 0 |  |  | základní |  | 0 | 0 | 0 | 0 | 0 | 16 | K | 1 |  |  |  | ROZPOCET | [5 empty] | 0 | 0 | 0 | 0 | 0 | 1 | 0 | 16 | 346856245
73 | K | O-02 | Interiérová předokenní roleta s pohonem, ozn O/02, dodávka a montáž | ks | 1 |  | 0 |  |  | základní |  | 0 | 0 | 0 | 0 | 0 | 16 | K | 1 |  |  |  | ROZPOCET | [5 empty] | 0 | 0 | 0 | 0 | 0 | 1 | 0 | 16 | -149461859
74 | K | 998766201 | Přesun hmot pro konstrukce truhlářské stanovený procentní sazbou (%) z ceny vodorovná dopravní vzdálenost do 50 m v objektech výšky do 6 m | % |  |  | 0 |  |  | základní |  | 0 | 0 | 0 | 0 | 0 | 16 | K | 1 |  |  |  | ROZPOCET | [5 empty] | 0 | 0 | 0 | 0 | 0 | 1 | 0 | 16 | -259792058
| D | 771 | Podlahy z dlaždic |  |  |  | 0 |  |  |  |  | 0 |  | 1.4383 |  | 0 | 2 | D | 0 |  |  |  | ROZPOCET | [11 empty] | 0
75 | K | 771574131 | Montáž podlah z dlaždic keramických lepených flexibilním lepidlem režných nebo glazovaných protiskluzných nebo reliefovaných do 50 ks/ m2 | m2 | 129.93 |  | 0 |  |  | základní |  | 0 | 0.00392 | 0.50933 | 0 | 0 | 16 | K | 1 |  |  |  | ROZPOCET | [5 empty] | 0 | 0 | 0 | 0 | 0 | 1 | 0 | 16 | 1266233829
| P |  | Poznámka k položce: Oceňte včetně soklíku | [14 empty] | P | 1
| VV |  | mč 009 | [14 empty] | VV | 1 | 1 | True | 0 | ROZPOCET
| VV |  | 2,89 |  | 2.89 | [12 empty] | VV | 1 | 2 | True | 0 | ROZPOCET
| VV |  | mč 011 | [14 empty] | VV | 1 | 1 | True | 0 | ROZPOCET
| VV |  | 1,27 |  | 1.27 | [12 empty] | VV | 1 | 2 | True | 0 | ROZPOCET
| VV |  | mč 012 | [14 empty] | VV | 1 | 1 | True | 0 | ROZPOCET
| VV |  | 3,40 |  | 3.4 | [12 empty] | VV | 1 | 2 | True | 0 | ROZPOCET
| VV |  | mč 102.1 | [14 empty] | VV | 1 | 1 | True | 0 | ROZPOCET
| VV |  | 10,58 |  | 10.58 | [12 empty] | VV | 1 | 2 | True | 0 | ROZPOCET
| VV |  | mč 102.2 | [14 empty] | VV | 1 | 1 | True | 0 | ROZPOCET
| VV |  | 20,85 |  | 20.85 | [12 empty] | VV | 1 | 2 | True | 0 | ROZPOCET
| VV |  | mč 102.3 | [14 empty] | VV | 1 | 1 | True | 0 | ROZPOCET
| VV |  | 17,42 |  | 17.42 | [12 empty] | VV | 1 | 2 | True | 0 | ROZPOCET
| VV |  | mč 103 | [14 empty] | VV | 1 | 1 | True | 0 | ROZPOCET
| VV |  | 18,70 |  | 18.7 | [12 empty] | VV | 1 | 2 | True | 0 | ROZPOCET
| VV |  | mč 105 | [14 empty] | VV | 1 | 1 | True | 0 | ROZPOCET
| VV |  | 8,78 |  | 8.78 | [12 empty] | VV | 1 | 2 | True | 0 | ROZPOCET
| VV |  | mč 106 | [14 empty] | VV | 1 | 1 | True | 0 | ROZPOCET
| VV |  | 3,92 |  | 3.92 | [12 empty] | VV | 1 | 2 | True | 0 | ROZPOCET
| VV |  | mč 107.1 | [14 empty] | VV | 1 | 1 | True | 0 | ROZPOCET
| VV |  | 1,62 |  | 1.62 | [12 empty] | VV | 1 | 2 | True | 0 | ROZPOCET
| VV |  | mč 107.2 | [14 empty] | VV | 1 | 1 | True | 0 | ROZPOCET
| VV |  | 1,50 |  | 1.5 | [12 empty] | VV | 1 | 2 | True | 0 | ROZPOCET
| VV |  | mč 108 | [14 empty] | VV | 1 | 1 | True | 0 | ROZPOCET
| VV |  | 7,87 |  | 7.87 | [12 empty] | VV | 1 | 2 | True | 0 | ROZPOCET
| VV |  | mč 120 | [14 empty] | VV | 1 | 1 | True | 0 | ROZPOCET
| VV |  | 13,31 |  | 13.31 | [12 empty] | VV | 1 | 2 | True | 0 | ROZPOCET
| VV |  | mč 122 | [14 empty] | VV | 1 | 1 | True | 0 | ROZPOCET
| VV |  | 17,82 |  | 17.82 | [12 empty] | VV | 1 | 2 | True | 0 | ROZPOCET
| VV | Dlažba | Součet |  | 129.93 | [12 empty] | VV | 1 | 4 | True | 1 | ROZPOCET
76 | M | 278015568000000508 | Dlažba protiskluz R10/B 10x10 (30x30) cm bílá | M2 | 132.529 |  | 0 |  |  | základní |  | 0 | 0 | 0 | 0 | 0 | 32 | M | 1 |  |  |  | ROZPOCET | [5 empty] | 0 | 0 | 0 | 0 | 0 | 1 | 0 | 16 | 144082004
| VV |  | Dlažba |  | 129.93 | [12 empty] | VV | 1 | 2 | True | 1 | ROZPOCET
| VV |  | 129,93*1,02 'Přepočtené koeficientem množství |  | 132.529 | [12 empty] | VV | 1 | 2 | False | 1 | ROZPOCET
77 | K | 771579191 | Montáž podlah z dlaždic keramických Příplatek k cenám za plochu do 5 m2 jednotlivě | m2 | 14.6 |  | 0 |  |  | základní |  | 0 | 0 | 0 | 0 | 0 | 16 | K | 1 |  |  |  | ROZPOCET | [5 empty] | 0 | 0 | 0 | 0 | 0 | 1 | 0 | 16 | 1157836655
| VV |  | mč 009 | [14 empty] | VV | 1 | 1 | True | 0 | ROZPOCET
| VV |  | 2,89 |  | 2.89 | [12 empty] | VV | 1 | 2 | True | 0 | ROZPOCET
| VV |  | mč 011 | [14 empty] | VV | 1 | 1 | True | 0 | ROZPOCET
| VV |  | 1,27 |  | 1.27 | [12 empty] | VV | 1 | 2 | True | 0 | ROZPOCET
| VV |  | mč 012 | [14 empty] | VV | 1 | 1 | True | 0 | ROZPOCET
| VV |  | 3,40 |  | 3.4 | [12 empty] | VV | 1 | 2 | True | 0 | ROZPOCET
| VV |  | mč 106 | [14 empty] | VV | 1 | 1 | True | 0 | ROZPOCET
| VV |  | 3,92 |  | 3.92 | [12 empty] | VV | 1 | 2 | True | 0 | ROZPOCET
| VV |  | mč 107.1 | [14 empty] | VV | 1 | 1 | True | 0 | ROZPOCET
| VV |  | 1,62 |  | 1.62 | [12 empty] | VV | 1 | 2 | True | 0 | ROZPOCET
| VV |  | mč 107.2 | [14 empty] | VV | 1 | 1 | True | 0 | ROZPOCET
| VV |  | 1,50 |  | 1.5 | [12 empty] | VV | 1 | 2 | True | 0 | ROZPOCET
| VV |  | Součet |  | 14.6 | [12 empty] | VV | 1 | 4 | True | 1 | ROZPOCET
78 | K | 771990111 | Vyrovnání podkladní vrstvy samonivelační stěrkou tl. 4 mm, min. pevnosti 15 MPa | m2 | 129.93 |  | 0 |  |  | základní |  | 0 | 0.00715 | 0.929 | 0 | 0 | 16 | K | 1 |  |  |  | ROZPOCET | [5 empty] | 0 | 0 | 0 | 0 | 0 | 1 | 0 | 16 | -121188536
| VV |  | Dlažba |  | 129.93 | [12 empty] | VV | 1 | 2 | True | 1 | ROZPOCET
79 | K | 998771201 | Přesun hmot pro podlahy z dlaždic stanovený procentní sazbou (%) z ceny vodorovná dopravní vzdálenost do 50 m v objektech výšky do 6 m | % |  |  | 0 |  |  | základní |  | 0 | 0 | 0 | 0 | 0 | 16 | K | 1 |  |  |  | ROZPOCET | [5 empty] | 0 | 0 | 0 | 0 | 0 | 1 | 0 | 16 | 2099588779
| D | 776 | Podlahy povlakové |  |  |  | 0 |  |  |  |  | 0 |  | 0.26154 |  | 0.091029 | 2 | D | 0 |  |  |  | ROZPOCET | [11 empty] | 0
80 | K | 776121111 | Příprava podkladu penetrace vodou ředitelná na savý podklad (válečkováním) ředěná v poměru 1:3 podlah | m2 | 33.173 |  | 0 |  |  | základní |  | 0 | 3e-05 | 0.00099519 | 0 | 0 | 16 | K | 1 |  |  |  | ROZPOCET | [5 empty] | 0 | 0 | 0 | 0 | 0 | 1 | 0 | 16 | -1853028791
| VV |  | Linoleum |  | 33.173 | [12 empty] | VV | 1 | 2 | True | 1 | ROZPOCET
81 | K | 776141111 | Příprava podkladu vyrovnání samonivelační stěrkou podlah min.pevnosti 20 MPa, tloušťky do 3 mm | m2 | 33.173 |  | 0 |  |  | základní |  | 0 | 0.00455 | 0.15094 | 0 | 0 | 16 | K | 1 |  |  |  | ROZPOCET | [5 empty] | 0 | 0 | 0 | 0 | 0 | 1 | 0 | 16 | 1569493206
| VV |  | Linoleum |  | 33.173 | [12 empty] | VV | 1 | 2 | True | 1 | ROZPOCET
82 | K | 776201812 | Demontáž povlakových podlahovin lepených ručně s podložkou | m2 | 15.843 |  | 0 |  |  | základní |  | 0 | 0 | 0 | 0.003 | 0.047529 | 16 | K | 1 |  |  |  | ROZPOCET | [5 empty] | 0 | 0 | 0 | 0 | 0 | 1 | 0 | 16 | 2065716146
| VV |  | mč 007 | [14 empty] | VV | 1 | 1 | True | 0 | ROZPOCET
| VV |  | 12,60 |  | 12.6 | [12 empty] | VV | 1 | 2 | True | 0 | ROZPOCET
| VV |  | mč 104 | [14 empty] | VV | 1 | 1 | True | 0 | ROZPOCET
| VV |  | 0,25*12,97 |  | 3.243 | [12 empty] | VV | 1 | 2 | True | 0 | ROZPOCET
| VV |  | Součet |  | 15.843 | [12 empty] | VV | 1 | 4 | True | 1 | ROZPOCET
83 | K | 776201814 | Demontáž povlakových podlahovin volně položených podlepených páskou | m2 | 14.5 |  | 0 |  |  | základní |  | 0 | 0 | 0 | 0.003 | 0.0435 | 16 | K | 1 |  |  |  | ROZPOCET | [5 empty] | 0 | 0 | 0 | 0 | 0 | 1 | 0 | 16 | 717094685
| VV |  | mč 105 | [14 empty] | VV | 1 | 1 | True | 0 | ROZPOCET
| VV |  | 14,50 |  | 14.5 | [12 empty] | VV | 1 | 2 | True | 1 | ROZPOCET
84 | K | 776251111 | Montáž podlahovin z přírodního linolea (marmolea) lepením standardním lepidlem z pásů standardních | m2 | 33.173 |  | 0 |  |  | základní |  | 0 | 0.0004 | 0.013269 | 0 | 0 | 16 | K | 1 |  |  |  | ROZPOCET | [5 empty] | 0 | 0 | 0 | 0 | 0 | 1 | 0 | 16 | -1303248905
| P |  | Poznámka k položce: Oceňte včetně soklíku | [14 empty] | P | 1
| VV |  | mč 007 | [14 empty] | VV | 1 | 1 | True | 0 | ROZPOCET
| VV |  | 9,05 |  | 9.05 | [12 empty] | VV | 1 | 2 | True | 0 | ROZPOCET
| VV |  | mč 010 | [14 empty] | VV | 1 | 1 | True | 0 | ROZPOCET
| VV |  | 7,69 |  | 7.69 | [12 empty] | VV | 1 | 2 | True | 0 | ROZPOCET
| VV |  | mč 121 | [14 empty] | VV | 1 | 1 | True | 0 | ROZPOCET
| VV |  | 13,19 |  | 13.19 | [12 empty] | VV | 1 | 2 | True | 0 | ROZPOCET
| VV |  | mč 104 | [14 empty] | VV | 1 | 1 | True | 0 | ROZPOCET
| VV |  | 0,25*12,97 |  | 3.243 | [12 empty] | VV | 1 | 2 | True | 0 | ROZPOCET
| VV | Linoleum | Součet |  | 33.173 | [12 empty] | VV | 1 | 4 | True | 1 | ROZPOCET
85 | M | 28411068 | linoleum přírodní ze 100% dřevité moučky, tl. 2,00 mm, zátěž 32/41, R9, Cfl S1 | m2 | 36.49 |  | 0 |  |  | základní |  | 0 | 0.00264 | 0.096334 | 0 | 0 | 32 | M | 1 |  |  |  | ROZPOCET | [5 empty] | 0 | 0 | 0 | 0 | 0 | 1 | 0 | 16 | -358006444
| VV |  | Linoleum |  | 33.173 | [12 empty] | VV | 1 | 2 | True | 1 | ROZPOCET
| VV |  | 33,173*1,1 'Přepočtené koeficientem množství |  | 36.49 | [12 empty] | VV | 1 | 2 | False | 1 | ROZPOCET
86 | K | 998776201 | Přesun hmot pro podlahy povlakové stanovený procentní sazbou (%) z ceny vodorovná dopravní vzdálenost do 50 m v objektech výšky do 6 m | % |  |  | 0 |  |  | základní |  | 0 | 0 | 0 | 0 | 0 | 16 | K | 1 |  |  |  | ROZPOCET | [5 empty] | 0 | 0 | 0 | 0 | 0 | 1 | 0 | 16 | -844005710
| D | 777 | Podlahy lité |  |  |  | 0 |  |  |  |  | 0 |  | 0.055962 |  | 0 | 2 | D | 0 |  |  |  | ROZPOCET | [11 empty] | 0
87 | K | 777131101 | Penetrační nátěr podlahy epoxidový, na podklad suchý a vyzrálý | m2 | 31.09 |  | 0 |  |  | základní |  | 0 | 0.0003 | 0.009327 | 0 | 0 | 16 | K | 1 |  |  |  | ROZPOCET | [5 empty] | 0 | 0 | 0 | 0 | 0 | 1 | 0 | 16 | 717765104
88 | K | 777511141 | Krycí stěrka chemicky odolná epoxidová, tloušťky do 1 mm | m2 | 31.09 |  | 0 |  |  | základní |  | 0 | 0.0015 | 0.046635 | 0 | 0 | 16 | K | 1 |  |  |  | ROZPOCET | [5 empty] | 0 | 0 | 0 | 0 | 0 | 1 | 0 | 16 | 1966004738
| P |  | Poznámka k položce: Oceňte včetně fabionu | [14 empty] | P | 1
| VV |  | mč 002 | [14 empty] | VV | 1 | 1 | True | 0 | ROZPOCET
| VV |  | 21,86 |  | 21.86 | [12 empty] | VV | 1 | 2 | True | 0 | ROZPOCET
| VV |  | mč 008 | [14 empty] | VV | 1 | 1 | True | 0 | ROZPOCET
| VV |  | 9,23 |  | 9.23 | [12 empty] | VV | 1 | 2 | True | 0 | ROZPOCET
| VV |  | Součet |  | 31.09 | [12 empty] | VV | 1 | 4 | True | 1 | ROZPOCET
89 | K | 998777201 | Přesun hmot pro podlahy lité stanovený procentní sazbou (%) z ceny vodorovná dopravní vzdálenost do 50 m v objektech výšky do 6 m | % |  |  | 0 |  |  | základní |  | 0 | 0 | 0 | 0 | 0 | 16 | K | 1 |  |  |  | ROZPOCET | [5 empty] | 0 | 0 | 0 | 0 | 0 | 1 | 0 | 16 | -232946206
| D | 781 | Dokončovací práce - obklady |  |  |  | 0 |  |  |  |  | 0 |  | 3.9716 |  | 0 | 2 | D | 0 |  |  |  | ROZPOCET | [11 empty] | 0
90 | K | 781474117 | Montáž obkladů vnitřních stěn z dlaždic keramických lepených flexibilním lepidlem režných nebo glazovaných hladkých přes 35 do 45 ks/m2 | m2 | 261.632 |  | 0 |  |  | základní |  | 0 | 0.0032 | 0.83722 | 0 | 0 | 16 | K | 1 |  |  |  | ROZPOCET | [5 empty] | 0 | 0 | 0 | 0 | 0 | 1 | 0 | 16 | 203109355
| P |  | Poznámka k položce: Oceňte včetně obkladových lišt | [14 empty] | P | 1
| VV |  | 1pp | [14 empty] | VV | 1 | 1 | True | 0 | ROZPOCET
| VV |  | mč 002 | [14 empty] | VV | 1 | 1 | True | 0 | ROZPOCET
| VV |  | (2,55+0,90+0,15)*2,00 |  | 7.2 | [12 empty] | VV | 1 | 2 | True | 0 | ROZPOCET
| VV |  | mč 009 | [14 empty] | VV | 1 | 1 | True | 0 | ROZPOCET
| VV |  | (1,60+1,70)*2*2,00 |  | 13.2 | [12 empty] | VV | 1 | 2 | True | 0 | ROZPOCET
| VV |  | -0,70*1,97 |  | -1.379 | [12 empty] | VV | 1 | 2 | True | 0 | ROZPOCET
| VV |  | mč 011 | [14 empty] | VV | 1 | 1 | True | 0 | ROZPOCET
| VV |  | (1,66+0,90)*2*2,00 |  | 10.24 | [12 empty] | VV | 1 | 2 | True | 0 | ROZPOCET
| VV |  | -0,60*1,97 |  | -1.182 | [12 empty] | VV | 1 | 2 | True | 0 | ROZPOCET
| VV |  | mč 012 | [14 empty] | VV | 1 | 1 | True | 0 | ROZPOCET
| VV |  | (1,50+1,60)*2*2,00 |  | 12.4 | [12 empty] | VV | 1 | 2 | True | 0 | ROZPOCET
| VV |  | -1,70*1,97 |  | -3.349 | [12 empty] | VV | 1 | 2 | True | 0 | ROZPOCET
| VV |  | 1np | [14 empty] | VV | 1 | 1 | True | 0 | ROZPOCET
| VV |  | mč 102.1 - obvod změřen elektronicky | [14 empty] | VV | 1 | 1 | True | 0 | ROZPOCET
| VV |  | 11,74*2,00 |  | 23.48 | [12 empty] | VV | 1 | 2 | True | 0 | ROZPOCET
| VV |  | odpočet okna | [14 empty] | VV | 1 | 1 | True | 0 | ROZPOCET
| VV |  | -2,05*1,05 |  | -2.153 | [12 empty] | VV | 1 | 2 | True | 0 | ROZPOCET
| VV |  | mč 102.2 - obvod změřen elektronicky | [14 empty] | VV | 1 | 1 | True | 0 | ROZPOCET
| VV |  | 12,90*2,00 |  | 25.8 | [12 empty] | VV | 1 | 2 | True | 0 | ROZPOCET
| VV |  | odpočet dveří | [14 empty] | VV | 1 | 1 | True | 0 | ROZPOCET
| VV |  | -1,10*2,00 |  | -2.2 | [12 empty] | VV | 1 | 2 | True | 0 | ROZPOCET
| VV |  | 3,22*2,00 |  | 6.44 | [12 empty] | VV | 1 | 2 | True | 0 | ROZPOCET
| VV |  | odpočet okna | [14 empty] | VV | 1 | 1 | True | 0 | ROZPOCET
| VV |  | -2,05*1,05 |  | -2.153 | [12 empty] | VV | 1 | 2 | True | 0 | ROZPOCET
| VV |  | mč 102.3 - obvod změřen elektronicky | [14 empty] | VV | 1 | 1 | True | 0 | ROZPOCET
| VV |  | 16,98*2,00 |  | 33.96 | [12 empty] | VV | 1 | 2 | True | 0 | ROZPOCET
| VV |  | odpočet dveří | [14 empty] | VV | 1 | 1 | True | 0 | ROZPOCET
| VV |  | -0,90*2,00 |  | -1.8 | [12 empty] | VV | 1 | 2 | True | 0 | ROZPOCET
| VV |  | odpočet okna | [14 empty] | VV | 1 | 1 | True | 0 | ROZPOCET
| VV |  | -2,05*1,05 |  | -2.153 | [12 empty] | VV | 1 | 2 | True | 0 | ROZPOCET
| VV |  | mč 103 - obvod změřen elektronicky | [14 empty] | VV | 1 | 1 | True | 0 | ROZPOCET
| VV |  | 12,72*2,00 |  | 25.44 | [12 empty] | VV | 1 | 2 | True | 0 | ROZPOCET
| VV |  | odpočet dveří | [14 empty] | VV | 1 | 1 | True | 0 | ROZPOCET
| VV |  | -0,90*2,00*2 |  | -3.6 | [12 empty] | VV | 1 | 2 | True | 0 | ROZPOCET
| VV |  | odpočet okna | [14 empty] | VV | 1 | 1 | True | 0 | ROZPOCET
| VV |  | -2,05*1,05 |  | -2.153 | [12 empty] | VV | 1 | 2 | True | 0 | ROZPOCET
| VV |  | mč 104 | [14 empty] | VV | 1 | 1 | True | 0 | ROZPOCET
| VV |  | 6,70*2,00 |  | 13.4 | [12 empty] | VV | 1 | 2 | True | 0 | ROZPOCET
| VV |  | odpočet okna O/2 | [14 empty] | VV | 1 | 1 | True | 0 | ROZPOCET
| VV |  | -1,20*0,80 |  | -0.96 | [12 empty] | VV | 1 | 2 | True | 0 | ROZPOCET
| VV |  | odpočet dveří | [14 empty] | VV | 1 | 1 | True | 0 | ROZPOCET
| VV |  | -1,00*2,02 |  | -2.02 | [12 empty] | VV | 1 | 2 | True | 0 | ROZPOCET
| VV |  | obklady u umyvadel | [14 empty] | VV | 1 | 1 | True | 0 | ROZPOCET
| VV |  | 1,50*2,00 |  | 3 | [12 empty] | VV | 1 | 2 | True | 0 | ROZPOCET
| VV |  | 1,65*2,00 |  | 3.3 | [12 empty] | VV | 1 | 2 | True | 0 | ROZPOCET
| VV |  | mč 105 | [14 empty] | VV | 1 | 1 | True | 0 | ROZPOCET
| VV |  | (5,85+1,50)*2*2,00 |  | 29.4 | [12 empty] | VV | 1 | 2 | True | 0 | ROZPOCET
| VV |  | odpočty | [14 empty] | VV | 1 | 1 | True | 0 | ROZPOCET
| VV |  | -1,00*2,00 |  | -2 | [12 empty] | VV | 1 | 2 | True | 0 | ROZPOCET
| VV |  | -1,10*2,00 |  | -2.2 | [12 empty] | VV | 1 | 2 | True | 0 | ROZPOCET
| VV |  | -0,90*2,00*3 |  | -5.4 | [12 empty] | VV | 1 | 2 | True | 0 | ROZPOCET
| VV |  | mč 106 | [14 empty] | VV | 1 | 1 | True | 0 | ROZPOCET
| VV |  | (1,50+2,61)*2*2,00 |  | 16.44 | [12 empty] | VV | 1 | 2 | True | 0 | ROZPOCET
| VV |  | odpočty | [14 empty] | VV | 1 | 1 | True | 0 | ROZPOCET
| VV |  | -0,80*2,00 |  | -1.6 | [12 empty] | VV | 1 | 2 | True | 0 | ROZPOCET
| VV |  | -0,90*2,00 |  | -1.8 | [12 empty] | VV | 1 | 2 | True | 0 | ROZPOCET
| VV |  | mč 107.1 | [14 empty] | VV | 1 | 1 | True | 0 | ROZPOCET
| VV |  | (1,30+1,26)*2*2,00 |  | 10.24 | [12 empty] | VV | 1 | 2 | True | 0 | ROZPOCET
| VV |  | -0,70*2,00*2 |  | -2.8 | [12 empty] | VV | 1 | 2 | True | 0 | ROZPOCET
| VV |  | mč 107.2 | [14 empty] | VV | 1 | 1 | True | 0 | ROZPOCET
| VV |  | (1,30+1,15)*2*2,00 |  | 9.8 | [12 empty] | VV | 1 | 2 | True | 0 | ROZPOCET
| VV |  | -0,70*2,00 |  | -1.4 | [12 empty] | VV | 1 | 2 | True | 0 | ROZPOCET
| VV |  | mč 120 | [14 empty] | VV | 1 | 1 | True | 0 | ROZPOCET
| VV |  | (2,875+4,525)*2*2,00 |  | 29.6 | [12 empty] | VV | 1 | 2 | True | 0 | ROZPOCET
| VV |  | -0,90*2,00 |  | -1.8 | [12 empty] | VV | 1 | 2 | True | 0 | ROZPOCET
| VV |  | -2,05*1,05 |  | -2.153 | [12 empty] | VV | 1 | 2 | True | 0 | ROZPOCET
| VV |  | mč 121 | [14 empty] | VV | 1 | 1 | True | 0 | ROZPOCET
| VV |  | 3,00*2,00 |  | 6 | [12 empty] | VV | 1 | 2 | True | 0 | ROZPOCET
| VV |  | mč 122 | [14 empty] | VV | 1 | 1 | True | 0 | ROZPOCET
| VV |  | (2,85+6,15)*2*2,00 |  | 36 | [12 empty] | VV | 1 | 2 | True | 0 | ROZPOCET
| VV |  | -1,00*2,02*2 |  | -4.04 | [12 empty] | VV | 1 | 2 | True | 0 | ROZPOCET
| VV |  | -1,20*1,05 |  | -1.26 | [12 empty] | VV | 1 | 2 | True | 0 | ROZPOCET
| VV |  | -2,05*1,05 |  | -2.153 | [12 empty] | VV | 1 | 2 | True | 0 | ROZPOCET
| VV | Obklad | Součet |  | 261.632 | [12 empty] | VV | 1 | 4 | True | 1 | ROZPOCET
91 | M | 59761255 | obkladačky keramické kuchyňské (barevné) přes 35 do 45 ks/m2 | m2 | 287.795 |  | 0 |  |  | základní |  | 0 | 0.0098 | 2.8204 | 0 | 0 | 32 | M | 1 |  |  |  | ROZPOCET | [5 empty] | 0 | 0 | 0 | 0 | 0 | 1 | 0 | 16 | 992511135
| VV |  | Obklad |  | 261.632 | [12 empty] | VV | 1 | 2 | True | 1 | ROZPOCET
| VV |  | 261,632*1,1 'Přepočtené koeficientem množství |  | 287.795 | [12 empty] | VV | 1 | 2 | False | 1 | ROZPOCET
92 | K | 781479194 | Montáž obkladů vnitřních stěn z dlaždic keramických Příplatek k cenám za vyrovnání nerovného povrchu | m2 | 39.245 |  | 0 |  |  | základní |  | 0 | 0.008 | 0.31396 | 0 | 0 | 16 | K | 1 |  |  |  | ROZPOCET | [5 empty] | 0 | 0 | 0 | 0 | 0 | 1 | 0 | 16 | -659530766
| VV |  | 15% na původní zdivo | [14 empty] | VV | 1 | 1 | True | 0 | ROZPOCET
| VV |  | Obklad*0,15 |  | 39.245 | [12 empty] | VV | 1 | 2 | True | 1 | ROZPOCET
93 | K | 998781201 | Přesun hmot pro obklady keramické stanovený procentní sazbou (%) z ceny vodorovná dopravní vzdálenost do 50 m v objektech výšky do 6 m | % |  |  | 0 |  |  | základní |  | 0 | 0 | 0 | 0 | 0 | 16 | K | 1 |  |  |  | ROZPOCET | [5 empty] | 0 | 0 | 0 | 0 | 0 | 1 | 0 | 16 | -436303347
| D | 784 | Dokončovací práce - malby a tapety |  |  |  | 0 |  |  |  |  | 0 |  | 1.1006 |  | 0.14349 | 2 | D | 0 |  |  |  | ROZPOCET | [11 empty] | 0
94 | K | 784121001 | Oškrabání malby v místnostech výšky do 3,80 m | m2 | 462.868 |  | 0 |  |  | základní |  | 0 | 0.001 | 0.46287 | 0.00031 | 0.14349 | 16 | K | 1 |  |  |  | ROZPOCET | [5 empty] | 0 | 0 | 0 | 0 | 0 | 1 | 0 | 16 | 1119578316
| VV |  | Otlučení_a_oprava_om |  | 462.868 | [12 empty] | VV | 1 | 2 | True | 1 | ROZPOCET
95 | K | 784121011 | Rozmývání podkladu po oškrabání malby v místnostech výšky do 3,80 m | m2 | 462.868 |  | 0 |  |  | základní |  | 0 | 0 | 0 | 0 | 0 | 16 | K | 1 |  |  |  | ROZPOCET | [5 empty] | 0 | 0 | 0 | 0 | 0 | 1 | 0 | 16 | 1098399232
| VV |  | Otlučení_a_oprava_om |  | 462.868 | [12 empty] | VV | 1 | 2 | True | 1 | ROZPOCET
96 | K | 784181101 | Penetrace podkladu jednonásobná základní akrylátová v místnostech výšky do 3,80 m | m2 | 1386.422 |  | 0 |  |  | základní |  | 0 | 0.0002 | 0.27728 | 0 | 0 | 16 | K | 1 |  |  |  | ROZPOCET | [5 empty] | 0 | 0 | 0 | 0 | 0 | 1 | 0 | 16 | 1006543696
| VV |  | rozpočet uvažuje s vymalováním všech prostor | [14 empty] | VV | 1 | 1 | True | 0 | ROZPOCET
| VV |  | 1pp - stropy | [14 empty] | VV | 1 | 1 | True | 0 | ROZPOCET
| VV |  | 11,38+21,86+13,45+26,94+18,24+8,96+9,05+9,23+2,89+7,69+1,27+3,40+8,99 |  | 143.35 | [12 empty] | VV | 1 | 2 | True | 0 | ROZPOCET
| VV |  | stěny | [14 empty] | VV | 1 | 1 | True | 0 | ROZPOCET
| VV |  | mč 001 | [14 empty] | VV | 1 | 1 | True | 0 | ROZPOCET
| VV |  | (4,70+2,43)*2*2,75 |  | 39.215 | [12 empty] | VV | 1 | 2 | True | 0 | ROZPOCET
| VV |  | mč 002 | [14 empty] | VV | 1 | 1 | True | 0 | ROZPOCET
| VV |  | (5,70+4,65)*2*2,75 |  | 56.925 | [12 empty] | VV | 1 | 2 | True | 0 | ROZPOCET
| VV |  | mč 003 | [14 empty] | VV | 1 | 1 | True | 0 | ROZPOCET
| VV |  | (2,90+4,65)*2*2,75 |  | 41.525 | [12 empty] | VV | 1 | 2 | True | 0 | ROZPOCET
| VV |  | mč 004 - obvod změřen elektronicky | [14 empty] | VV | 1 | 1 | True | 0 | ROZPOCET
| VV |  | 38,39*2,75 |  | 105.573 | [12 empty] | VV | 1 | 2 | True | 0 | ROZPOCET
| VV |  | mč 005 | [14 empty] | VV | 1 | 1 | True | 0 | ROZPOCET
| VV |  | (2,90+6,30)*2*2,75 |  | 50.6 | [12 empty] | VV | 1 | 2 | True | 0 | ROZPOCET
| VV |  | mč 006 | [14 empty] | VV | 1 | 1 | True | 0 | ROZPOCET
| VV |  | (2,90+3,10)*2*2,75 |  | 33 | [12 empty] | VV | 1 | 2 | True | 0 | ROZPOCET
| VV |  | mč 007 | [14 empty] | VV | 1 | 1 | True | 0 | ROZPOCET
| VV |  | (2,00+4,55)*2*2,75 |  | 36.025 | [12 empty] | VV | 1 | 2 | True | 0 | ROZPOCET
| VV |  | mč 008 | [14 empty] | VV | 1 | 1 | True | 0 | ROZPOCET
| VV |  | (1,80+5,15)*2*2,75 |  | 38.225 | [12 empty] | VV | 1 | 2 | True | 0 | ROZPOCET
| VV |  | mč 009 | [14 empty] | VV | 1 | 1 | True | 0 | ROZPOCET
| VV |  | (1,60+1,70)*2*2,75 |  | 18.15 | [12 empty] | VV | 1 | 2 | True | 0 | ROZPOCET
| VV |  | mč 010 | [14 empty] | VV | 1 | 1 | True | 0 | ROZPOCET
| VV |  | (1,70+4,50)*2*2,75 |  | 34.1 | [12 empty] | VV | 1 | 2 | True | 0 | ROZPOCET
| VV |  | mč 011 | [14 empty] | VV | 1 | 1 | True | 0 | ROZPOCET
| VV |  | (1,66+0,90)*2*2,75 |  | 14.08 | [12 empty] | VV | 1 | 2 | True | 0 | ROZPOCET
| VV |  | mč 012 | [14 empty] | VV | 1 | 1 | True | 0 | ROZPOCET
| VV |  | (2,00+1,60)*2*2,75 |  | 19.8 | [12 empty] | VV | 1 | 2 | True | 0 | ROZPOCET
| VV |  | mč 013 | [14 empty] | VV | 1 | 1 | True | 0 | ROZPOCET
| VV |  | (2,90+3,10)*2*2,75 |  | 33 | [12 empty] | VV | 1 | 2 | True | 0 | ROZPOCET
| VV |  | Mezisoučet |  | 663.568 | [12 empty] | VV | 1 | 3 | True | 0 | ROZPOCET
| VV |  | 1np stropy | [14 empty] | VV | 1 | 1 | True | 0 | ROZPOCET
| VV |  | 6,85+10,58+20,85+17,42+18,70+114,94+8,78+3,92+1,62+1,50+7,87+13,31+13,19+17,82 |  | 257.35 | [12 empty] | VV | 1 | 2 | True | 0 | ROZPOCET
| VV |  | stěny | [14 empty] | VV | 1 | 1 | True | 0 | ROZPOCET
| VV |  | mč 101 | [14 empty] | VV | 1 | 1 | True | 0 | ROZPOCET
| VV |  | (2,90+2,40)*2*3,45 |  | 36.57 | [12 empty] | VV | 1 | 2 | True | 0 | ROZPOCET
| VV |  | mč 102.1 - obvod elektronicky | [14 empty] | VV | 1 | 1 | True | 0 | ROZPOCET
| VV |  | 11,74*3,45 |  | 40.503 | [12 empty] | VV | 1 | 2 | True | 0 | ROZPOCET
| VV |  | mč 102.2 - obvod elektronicky | [14 empty] | VV | 1 | 1 | True | 0 | ROZPOCET
| VV |  | 12,91*3,45+3,22*3,45 |  | 55.649 | [12 empty] | VV | 1 | 2 | True | 0 | ROZPOCET
| VV |  | mč 102.3 - obvod elektronicky | [14 empty] | VV | 1 | 1 | True | 0 | ROZPOCET
| VV |  | 16,98*3,45 |  | 58.581 | [12 empty] | VV | 1 | 2 | True | 0 | ROZPOCET
| VV |  | mč 103 | [14 empty] | VV | 1 | 1 | True | 0 | ROZPOCET
| VV |  | (2,85+6,60)*2*3,45-3,10*1,20*2 |  | 57.765 | [12 empty] | VV | 1 | 2 | True | 0 | ROZPOCET
| VV |  | mč 104 | [14 empty] | VV | 1 | 1 | True | 0 | ROZPOCET
| VV |  | (8,875+12,97)*2*3,45 |  | 150.731 | [12 empty] | VV | 1 | 2 | True | 0 | ROZPOCET
| VV |  | mč 105 | [14 empty] | VV | 1 | 1 | True | 0 | ROZPOCET
| VV |  | (5,85+1,50)*2*3,45 |  | 50.715 | [12 empty] | VV | 1 | 2 | True | 0 | ROZPOCET
| VV |  | mč 106 | [14 empty] | VV | 1 | 1 | True | 0 | ROZPOCET
| VV |  | (1,50+2,61)*2*3,45 |  | 28.359 | [12 empty] | VV | 1 | 2 | True | 0 | ROZPOCET
| VV |  | mč 107.1 | [14 empty] | VV | 1 | 1 | True | 0 | ROZPOCET
| VV |  | (1,30+1,26)*2*3,45 |  | 17.664 | [12 empty] | VV | 1 | 2 | True | 0 | ROZPOCET
| VV |  | mč 107.2 | [14 empty] | VV | 1 | 1 | True | 0 | ROZPOCET
| VV |  | (1,30+1,15)*2*3,45 |  | 16.905 | [12 empty] | VV | 1 | 2 | True | 0 | ROZPOCET
| VV |  | mč 108 | [14 empty] | VV | 1 | 1 | True | 0 | ROZPOCET
| VV |  | (2,875+3,96)*2*3,45 |  | 47.162 | [12 empty] | VV | 1 | 2 | True | 0 | ROZPOCET
| VV |  | mč 120 | [14 empty] | VV | 1 | 1 | True | 0 | ROZPOCET
| VV |  | (2,875+4,65)*2*3,45 |  | 51.923 | [12 empty] | VV | 1 | 2 | True | 0 | ROZPOCET
| VV |  | mč 121 | [14 empty] | VV | 1 | 1 | True | 0 | ROZPOCET
| VV |  | (2,85+4,65)*2*3,45 |  | 51.75 | [12 empty] | VV | 1 | 2 | True | 0 | ROZPOCET
| VV |  | mč 122 | [14 empty] | VV | 1 | 1 | True | 0 | ROZPOCET
| VV |  | (2,85+6,26)*2*3,45 |  | 62.859 | [12 empty] | VV | 1 | 2 | True | 0 | ROZPOCET
| VV |  | Mezisoučet |  | 984.486 | [12 empty] | VV | 1 | 3 | True | 0 | ROZPOCET
| VV |  | odpočet obkladů | [14 empty] | VV | 1 | 1 | True | 0 | ROZPOCET
| VV |  | -Obklad |  | -261.632 | [12 empty] | VV | 1 | 2 | True | 0 | ROZPOCET
| VV | Malba | Součet |  | 1386.422 | [12 empty] | VV | 1 | 4 | True | 1 | ROZPOCET
97 | K | 784211101 | Malby z malířských směsí otěruvzdorných za mokra dvojnásobné, bílé za mokra otěruvzdorné výborně v místnostech výšky do 3,80 m | m2 | 1386.422 |  | 0 |  |  | základní |  | 0 | 0.00026 | 0.36047 | 0 | 0 | 16 | K | 1 |  |  |  | ROZPOCET | [5 empty] | 0 | 0 | 0 | 0 | 0 | 1 | 0 | 16 | 2109902127
| VV |  | Malba |  | 1386.422 | [12 empty] | VV | 1 | 2 | True | 1 | ROZPOCET
| D | VRN9 | Ostatní náklady |  |  |  | 0 |  |  |  |  | 0 |  | 0 |  | 0 | 5 | D | 0 |  |  |  | ROZPOCET | [11 empty] | 0
98 | K | 094103000 | Náklady na plánované vyklizení objektu | suma | 1 |  | 0 |  |  | základní |  | 0 | 0 | 0 | 0 | 0 | 1024 | K | 1 |  |  |  | ROZPOCET | [5 empty] | 0 | 0 | 0 | 0 | 0 | 1 | 0 | 1024 | 2112982225

## 111.1 - Zdravotechnika
{9ea6f2ca-d75a-4a43-aa85-37dd81f05ca8}
2
| KRYCÍ LIST SOUPISU PRACÍ | [7 empty] | v --- níže se nacházejí doplnkové a pomocné údaje k sestavám --- v | [8 empty] | False
Stavba:
REKONSTRUKCE ŠKOLNÍCH KUCHYNÍ STUDÉNKA - ZŠ SJEDNOCENÍ - Stavební část
Objekt:
111.1 - Zdravotechnika
| KSO: |  |  |  |  | CC-CZ:
| Místo: |  |  |  |  | Datum: | 25. 2. 2020
| Zadavatel: |  |  |  |  | IČ:
|  | Město Studénka |  |  |  | DIČ:
| Uchazeč: |  |  |  |  | IČ: | Vyplň údaj
|  | Vyplň údaj |  |  |  | DIČ: | Vyplň údaj
| Projektant: |  |  |  |  | IČ:
|  | Technoprojekt, a.s. |  |  |  | DIČ:
| Zpracovatel: |  |  |  |  | IČ: | 190 07 680
|  | Ladislav Pekárek |  |  |  | DIČ:
Poznámka:
| Cena bez DPH | [5 empty] | 0
|  |  | Základ daně |  |  | Sazba daně | Výše daně
| DPH | základní | 0 |  |  | 21% | 0
|  | snížená | 0 |  |  | 15% | 0
|  | zákl. přenesená | 0 |  |  | 21% | 0
|  | sníž. přenesená | 0 |  |  | 15% | 0
|  | nulová | 0 |  |  | 0% | 0
| Cena s DPH |  |  | v | CZK |  | 0
| Projektant |  |  | Zpracovatel
| Datum a podpis: |  | Razítko | Datum a podpis: |  |  | Razítko
| Objednavatel |  |  | Uchazeč
| Datum a podpis: |  | Razítko | Datum a podpis: |  |  | Razítko
REKAPITULACE ČLENĚNÍ SOUPISU PRACÍ
Stavba:
REKONSTRUKCE ŠKOLNÍCH KUCHYNÍ STUDÉNKA - ZŠ SJEDNOCENÍ - Stavební část
Objekt:
111.1 - Zdravotechnika
Místo: | [5 empty] | Datum: | 25. 2. 2020
Zadavatel: |  |  | Město Studénka |  |  | Projektant: | Technoprojekt, a.s.
Uchazeč: |  |  | Vyplň údaj |  |  | Zpracovatel: | Ladislav Pekárek
Kód dílu - Popis | [6 empty] | Cena celkem [CZK]
Náklady ze soupisu prací | [6 empty] | 0 | [11 empty] | -1
| 8 - Trubní vedení | [5 empty] | 0
| 998 - Přesun hmot | [5 empty] | 0
| 713 - Izolace tepelné | [5 empty] | 0
| 721 - Zdravotechnika - vnitřní kanalizace | [5 empty] | 0
| 722 - Zdravotechnika - vnitřní vodovod | [5 empty] | 0
| 725 - Zdravotechnika - zařizovací předměty | [5 empty] | 0
| 726 - Zdravotechnika - předstěnové instalace | [5 empty] | 0
| 734 - Ústřední vytápění - armatury | [5 empty] | 0
| OST - Ostatní | [5 empty] | 0
SOUPIS PRACÍ
Stavba:
REKONSTRUKCE ŠKOLNÍCH KUCHYNÍ STUDÉNKA - ZŠ SJEDNOCENÍ - Stavební část
Objekt:
111.1 - Zdravotechnika
Místo: | [5 empty] | Datum: | 25. 2. 2020
Zadavatel: |  |  | Město Studénka |  |  | Projektant: | Technoprojekt, a.s.
Uchazeč: |  |  | Vyplň údaj |  |  | Zpracovatel: | Ladislav Pekárek
PČ | Typ | Kód | Popis | MJ | Množství | J.cena [CZK] | Cena celkem [CZK] | Cenová soustava |  | DPH | J. Nh [h] | Nh celkem [h] | J. hmotnost [t] | Hmotnost celkem [t] | J. suť [t] | Suť Celkem [t]
Náklady soupisu celkem | [6 empty] | 0 |  |  |  |  | 0 |  | 1.7964 |  | 0.70124 |  | D | -1 | [10 empty] | 0
| D | 8 | Trubní vedení |  |  |  | 0 |  |  |  |  | 0 |  | 0.52468 |  | 0 | 1 | D | 0 |  |  |  | ROZPOCET | [6 empty] | 0
1 | K | 899102112 | Osazení poklopů litinových a ocelových včetně rámů pro třídu zatížení A15, A50 | kus | 2 |  | 0 |  |  | základní |  | 0 | 0.21734 | 0.43468 | 0 | 0 | 4 | K | 1 |  |  |  | ROZPOCET | 0 | 0 | 0 | 0 | 0 | 1 | 0 | 4 | -1518944054
2 | M | 28661932 | poklop šachtový litinový dno DN 600 pro třídu zatížení A15 | kus | 2 |  | 0 |  |  | základní |  | 0 | 0.045 | 0.09 | 0 | 0 | 8 | M | 1 |  |  |  | ROZPOCET | 0 | 0 | 0 | 0 | 0 | 1 | 0 | 4 | 1446147976
| D | 998 | Přesun hmot |  |  |  | 0 |  |  |  |  | 0 |  | 0 |  | 0 | 1 | D | 0 |  |  |  | ROZPOCET | [6 empty] | 0
3 | K | 998276101 | Přesun hmot pro trubní vedení hloubené z trub z plastických hmot nebo sklolaminátových pro vodovody nebo kanalizace v otevřeném výkopu dopravní vzdálenost do 15 m | t | 0.525 |  | 0 |  |  | základní |  | 0 | 0 | 0 | 0 | 0 | 4 | K | 1 |  |  |  | ROZPOCET | 0 | 0 | 0 | 0 | 0 | 1 | 0 | 4 | -1887325581
| D | 713 | Izolace tepelné |  |  |  | 0 |  |  |  |  | 0 |  | 0.24636 |  | 0 | 2 | D | 0 |  |  |  | ROZPOCET | [6 empty] | 0
4 | K | 713461121 | Montáž izolace tepelné potrubí a ohybů tvarovkami nebo deskami bez povrchové úpravy skružemi z lehčených hmot (izolační materiál ve specifikaci) připevněnými na tmel za studena, s vyspárováním a provedením spodního nátěru lakem potrubí a ohybů jednovrstvá | m2 | 129.401 |  | 0 |  |  | základní |  | 0 | 0.00139 | 0.17987 | 0 | 0 | 16 | K | 1 |  |  |  | ROZPOCET | 0 | 0 | 0 | 0 | 0 | 1 | 0 | 16 | 1530328822
| VV |  | týká se izolace kanalizačního potrubí (voda v oddílu 722) | [14 empty] | VV | 1 | 1 | True | 0 | ROZPOCET
| VV |  | (Pi*(0,04+2*0,02+2*0)*10) |  | 2.513 | [12 empty] | VV | 1 | 2 | True | 0 | ROZPOCET
| VV |  | (Pi*(0,05+2*0,02+2*0)*26) |  | 7.351 | [12 empty] | VV | 1 | 2 | True | 0 | ROZPOCET
| VV |  | (Pi*(0,075+2*0,02+2*0)*40) |  | 14.451 | [12 empty] | VV | 1 | 2 | True | 0 | ROZPOCET
| VV |  | (Pi*(0,110+2*0,02+2*0)*135,00) |  | 63.617 | [12 empty] | VV | 1 | 2 | True | 0 | ROZPOCET
| VV |  | (Pi*(0,125+2*0,02+2*0)*80) |  | 41.469 | [12 empty] | VV | 1 | 2 | True | 0 | ROZPOCET
| VV |  | Součet |  | 129.401 | [12 empty] | VV | 1 | 4 | True | 1 | ROZPOCET
5 | M | 28377059 | izolace tepelná potrubí z pěnového polyetylenu 40 x 20 mm | m | 10 |  | 0 |  |  | základní |  | 0 | 0.00011 | 0.0011 | 0 | 0 | 256 | M | 1 |  |  |  | ROZPOCET | 0 | 0 | 0 | 0 | 0 | 1 | 0 | 64 | 1126911492
6 | M | 28377064 | izolace tepelná potrubí z pěnového polyetylenu 54 x 20 mm | m | 26 |  | 0 |  |  | základní |  | 0 | 0.00014 | 0.00364 | 0 | 0 | 256 | M | 1 |  |  |  | ROZPOCET | 0 | 0 | 0 | 0 | 0 | 1 | 0 | 64 | -859908024
7 | M | 28377072 | izolace tepelná potrubí z pěnového polyetylenu 76 x 20 mm | m | 40 |  | 0 |  |  | základní |  | 0 | 0.00018 | 0.0072 | 0 | 0 | 256 | M | 1 |  |  |  | ROZPOCET | 0 | 0 | 0 | 0 | 0 | 1 | 0 | 64 | -320501020
| VV |  | 28,00+12,00 |  | 40 | [12 empty] | VV | 1 | 2 | True | 1 | ROZPOCET
8 | M | 28377079 | izolace tepelná potrubí z pěnového polyetylenu 110 x 20 mm | m | 135 |  | 0 |  |  | základní |  | 0 | 0.00025 | 0.03375 | 0 | 0 | 256 | M | 1 |  |  |  | ROZPOCET | 0 | 0 | 0 | 0 | 0 | 1 | 0 | 64 | -1064034352
| VV |  | 100,00+35,00 |  | 135 | [12 empty] | VV | 1 | 2 | True | 1 | ROZPOCET
9 | M | 28377084 | izolace tepelná potrubí z pěnového polyetylenu 134x20 mm | m | 80 |  | 0 |  |  | základní |  | 0 | 0.00026 | 0.0208 | 0 | 0 | 256 | M | 1 |  |  |  | ROZPOCET | 0 | 0 | 0 | 0 | 0 | 1 | 0 | 64 | -1049146654
10 | K | 998713201 | Přesun hmot pro izolace tepelné stanovený procentní sazbou (%) z ceny vodorovná dopravní vzdálenost do 50 m v objektech výšky do 6 m | % |  |  | 0 |  |  | základní |  | 0 | 0 | 0 | 0 | 0 | 4 | K | 1 |  |  |  | ROZPOCET | 0 | 0 | 0 | 0 | 0 | 1 | 0 | 4 | -778955341
| D | 721 | Zdravotechnika - vnitřní kanalizace |  |  |  | 0 |  |  |  |  | 0 |  | 0.20963 |  | 0.70124 | 2 | D | 0 |  |  |  | ROZPOCET | [6 empty] | 0
11 | K | 721140802 | Demontáž potrubí z litinových trub odpadních nebo dešťových do DN 100 | m | 47 |  | 0 |  |  | základní |  | 0 | 0 | 0 | 0.01492 | 0.70124 | 16 | K | 1 |  |  |  | ROZPOCET | 0 | 0 | 0 | 0 | 0 | 1 | 0 | 16 | -1932643160
12 | K | 721170976 | Opravy odpadního potrubí plastového krácení trub DN 150 | kus | 4 |  | 0 |  |  | základní |  | 0 | 0 | 0 | 0 | 0 | 16 | K | 1 |  |  |  | ROZPOCET | 0 | 0 | 0 | 0 | 0 | 1 | 0 | 16 | 890162084
13 | M | 28619445 | tvarovka čisticí PE-HD 90° s kruhovým otvorem d 160 | kus | 2 |  | 0 |  |  | základní |  | 0 | 0.0012 | 0.0024 | 0 | 0 | 32 | M | 1 |  |  |  | ROZPOCET | 0 | 0 | 0 | 0 | 0 | 1 | 0 | 16 | -1029231462
14 | K | 721170978 | Opravy odpadního potrubí plastového krácení trub DN 250 | kus | 4 |  | 0 |  |  | základní |  | 0 | 0 | 0 | 0 | 0 | 16 | K | 1 |  |  |  | ROZPOCET | 0 | 0 | 0 | 0 | 0 | 1 | 0 | 16 | 482954250
15 | M | 28619454 | tvarovka čisticí PE-HD 90° s oválným otvorem d 250 | kus | 2 |  | 0 |  |  | základní |  | 0 | 0.0018 | 0.0036 | 0 | 0 | 32 | M | 1 |  |  |  | ROZPOCET | 0 | 0 | 0 | 0 | 0 | 1 | 0 | 16 | 1922016079
16 | K | 721174005 | Potrubí z plastových trub polypropylenové svodné (ležaté) DN 100 | m | 100 |  | 0 |  |  | základní |  | 0 | 0.0011 | 0.11 | 0 | 0 | 16 | K | 1 |  |  |  | ROZPOCET | 0 | 0 | 0 | 0 | 0 | 1 | 0 | 16 | 1889036993
17 | K | 721174006 | Potrubí z plastových trub polypropylenové svodné (ležaté) DN 125 | m | 18 |  | 0 |  |  | základní |  | 0 | 0.00082 | 0.01476 | 0 | 0 | 16 | K | 1 |  |  |  | ROZPOCET | 0 | 0 | 0 | 0 | 0 | 1 | 0 | 16 | 238680128
18 | K | 721174024 | Potrubí z plastových trub polypropylenové odpadní (svislé) DN 70 | m | 12 |  | 0 |  |  | základní |  | 0 | 0.00059 | 0.00708 | 0 | 0 | 16 | K | 1 |  |  |  | ROZPOCET | 0 | 0 | 0 | 0 | 0 | 1 | 0 | 16 | 1285695034
19 | K | 721174025 | Potrubí z plastových trub polypropylenové odpadní (svislé) DN 100 | m | 35 |  | 0 |  |  | základní |  | 0 | 0.00121 | 0.04235 | 0 | 0 | 16 | K | 1 |  |  |  | ROZPOCET | 0 | 0 | 0 | 0 | 0 | 1 | 0 | 16 | 1820733120
20 | K | 721174042 | Potrubí z plastových trub polypropylenové připojovací DN 40 | m | 10 |  | 0 |  |  | základní |  | 0 | 0.00029 | 0.0029 | 0 | 0 | 16 | K | 1 |  |  |  | ROZPOCET | 0 | 0 | 0 | 0 | 0 | 1 | 0 | 16 | 1766415524
21 | K | 721174043 | Potrubí z plastových trub polypropylenové připojovací DN 50 | m | 26 |  | 0 |  |  | základní |  | 0 | 0.00035 | 0.0091 | 0 | 0 | 16 | K | 1 |  |  |  | ROZPOCET | 0 | 0 | 0 | 0 | 0 | 1 | 0 | 16 | 1735112556
22 | K | 721174044 | Potrubí z plastových trub polypropylenové připojovací DN 70 | m | 28 |  | 0 |  |  | základní |  | 0 | 0.00057 | 0.01596 | 0 | 0 | 16 | K | 1 |  |  |  | ROZPOCET | 0 | 0 | 0 | 0 | 0 | 1 | 0 | 16 | 1548139965
23 | K | 721211422 | Podlahové vpusti se svislým odtokem DN 50/75/110 mřížka nerez 138x138 | kus | 1 |  | 0 |  |  | základní |  | 0 | 0.00148 | 0.00148 | 0 | 0 | 16 | K | 1 |  |  |  | ROZPOCET | 0 | 0 | 0 | 0 | 0 | 1 | 0 | 16 | -949637715
24 | K | 721290111 | Zkouška těsnosti kanalizace v objektech vodou do DN 125 | m | 229 |  | 0 |  |  | základní |  | 0 | 0 | 0 | 0 | 0 | 16 | K | 1 |  |  |  | ROZPOCET | 0 | 0 | 0 | 0 | 0 | 1 | 0 | 16 | 235736635
25 | K | 721290123 | Zkouška těsnosti kanalizace v objektech kouřem do DN 300 | m | 229 |  | 0 |  |  | základní |  | 0 | 0 | 0 | 0 | 0 | 16 | K | 1 |  |  |  | ROZPOCET | 0 | 0 | 0 | 0 | 0 | 1 | 0 | 16 | -223847740
26 | K | 111.1.9 | Systémové řešení závěsů, objímek, upevňovacích materiálů | m | 229 |  | 0 |  |  | základní |  | 0 | 0 | 0 | 0 | 0 | 16 | K | 1 |  |  |  | ROZPOCET | 0 | 0 | 0 | 0 | 0 | 1 | 0 | 16 | -2023954299
27 | K | 998721201 | Přesun hmot pro vnitřní kanalizace stanovený procentní sazbou (%) z ceny vodorovná dopravní vzdálenost do 50 m v objektech výšky do 6 m | % |  |  | 0 |  |  | základní |  | 0 | 0 | 0 | 0 | 0 | 16 | K | 1 |  |  |  | ROZPOCET | 0 | 0 | 0 | 0 | 0 | 1 | 0 | 16 | 207881971
| D | 722 | Zdravotechnika - vnitřní vodovod |  |  |  | 0 |  |  |  |  | 0 |  | 0.55249 |  | 0 | 2 | D | 0 |  |  |  | ROZPOCET | [6 empty] | 0
28 | K | 722176111 | Montáž potrubí z plastových trub svařovaných polyfuzně D do 16 mm | m | 14 |  | 0 |  |  | základní |  | 0 | 0.00027 | 0.00378 | 0 | 0 | 16 | K | 1 |  |  |  | ROZPOCET | 0 | 0 | 0 | 0 | 0 | 1 | 0 | 16 | 931712143
29 | M | 28614100 | trubka vícevrstvá pro vodu a topení PP-RCT S 3,2 D 16mm | m | 14 |  | 0 |  |  | základní |  | 0 | 0.00014 | 0.00196 | 0 | 0 | 32 | M | 1 |  |  |  | ROZPOCET | 0 | 0 | 0 | 0 | 0 | 1 | 0 | 16 | -338596751
30 | K | 722176112 | Montáž potrubí z plastových trub svařovaných polyfuzně D přes 16 do 20 mm | m | 75 |  | 0 |  |  | základní |  | 0 | 0.00033 | 0.02475 | 0 | 0 | 16 | K | 1 |  |  |  | ROZPOCET | 0 | 0 | 0 | 0 | 0 | 1 | 0 | 16 | -661767024
31 | M | 28614101 | trubka vícevrstvá pro vodu a topení PP-RCT S 3,2 D 20mm | m | 75 |  | 0 |  |  | základní |  | 0 | 0.00021 | 0.01575 | 0 | 0 | 32 | M | 1 |  |  |  | ROZPOCET | 0 | 0 | 0 | 0 | 0 | 1 | 0 | 16 | -1845072070
32 | K | 722176113 | Montáž potrubí z plastových trub svařovaných polyfuzně D přes 20 do 25 mm | m | 100 |  | 0 |  |  | základní |  | 0 | 0.00042 | 0.042 | 0 | 0 | 16 | K | 1 |  |  |  | ROZPOCET | 0 | 0 | 0 | 0 | 0 | 1 | 0 | 16 | -1684782237
33 | M | 28614102 | trubka vícevrstvá pro vodu a topení PP-RCT S 3,2 D 25mm | m | 100 |  | 0 |  |  | základní |  | 0 | 0.0003 | 0.03 | 0 | 0 | 32 | M | 1 |  |  |  | ROZPOCET | 0 | 0 | 0 | 0 | 0 | 1 | 0 | 16 | 22906257
34 | K | 722176114 | Montáž potrubí z plastových trub svařovaných polyfuzně D přes 25 do 32 mm | m | 10 |  | 0 |  |  | základní |  | 0 | 0.0005 | 0.005 | 0 | 0 | 16 | K | 1 |  |  |  | ROZPOCET | 0 | 0 | 0 | 0 | 0 | 1 | 0 | 16 | -542334025
35 | M | 28614103 | trubka vícevrstvá pro vodu a topení PP-RCT S 3,2 D 32mm | m | 10 |  | 0 |  |  | základní |  | 0 | 0.00047 | 0.0047 | 0 | 0 | 32 | M | 1 |  |  |  | ROZPOCET | 0 | 0 | 0 | 0 | 0 | 1 | 0 | 16 | -1792244935
36 | K | 722176115 | Montáž potrubí z plastových trub svařovaných polyfuzně D přes 32 do 40 mm | m | 50 |  | 0 |  |  | základní |  | 0 | 0.00065 | 0.0325 | 0 | 0 | 16 | K | 1 |  |  |  | ROZPOCET | 0 | 0 | 0 | 0 | 0 | 1 | 0 | 16 | -151132077
37 | M | 28614104 | trubka vícevrstvá pro vodu a topení PP-RCT S 3,2 D 40mm | m | 50 |  | 0 |  |  | základní |  | 0 | 0.00069 | 0.0345 | 0 | 0 | 32 | M | 1 |  |  |  | ROZPOCET | 0 | 0 | 0 | 0 | 0 | 1 | 0 | 16 | 1158274246
38 | K | 722176116 | Montáž potrubí z plastových trub svařovaných polyfuzně D přes 40 do 50 mm | m | 40 |  | 0 |  |  | základní |  | 0 | 0.0008 | 0.032 | 0 | 0 | 16 | K | 1 |  |  |  | ROZPOCET | 0 | 0 | 0 | 0 | 0 | 1 | 0 | 16 | -1256598841
39 | M | 28614105 | trubka vícevrstvá pro vodu a topení PP-RCT S 3,2 D 50mm | m | 40 |  | 0 |  |  | základní |  | 0 | 0.00105 | 0.042 | 0 | 0 | 32 | M | 1 |  |  |  | ROZPOCET | 0 | 0 | 0 | 0 | 0 | 1 | 0 | 16 | -1433868695
40 | K | 722176117 | Montáž potrubí z plastových trub svařovaných polyfuzně D přes 50 do 63 mm | m | 16 |  | 0 |  |  | základní |  | 0 | 0.001 | 0.016 | 0 | 0 | 16 | K | 1 |  |  |  | ROZPOCET | 0 | 0 | 0 | 0 | 0 | 1 | 0 | 16 | -596783564
41 | M | 28614106 | trubka vícevrstvá pro vodu a topení PP-RCT S 3,2 D 63mm | m | 16 |  | 0 |  |  | základní |  | 0 | 0.00159 | 0.02544 | 0 | 0 | 32 | M | 1 |  |  |  | ROZPOCET | 0 | 0 | 0 | 0 | 0 | 1 | 0 | 16 | 8796292
42 | K | 722181241 | Ochrana potrubí termoizolačními trubicemi z pěnového polyetylenu PE přilepenými v příčných a podélných spojích, tloušťky izolace přes 13 do 20 mm, vnitřního průměru izolace DN do 22 mm | m | 14 |  | 0 |  |  | základní |  | 0 | 0.00012 | 0.00168 | 0 | 0 | 16 | K | 1 |  |  |  | ROZPOCET | 0 | 0 | 0 | 0 | 0 | 1 | 0 | 16 | -1235469273
43 | K | 722181252 | Ochrana potrubí termoizolačními trubicemi z pěnového polyetylenu PE přilepenými v příčných a podélných spojích, tloušťky izolace přes 20 do 25 mm, vnitřního průměru izolace DN přes 22 do 45 mm | m | 175 |  | 0 |  |  | základní |  | 0 | 0.00024 | 0.042 | 0 | 0 | 16 | K | 1 |  |  |  | ROZPOCET | 0 | 0 | 0 | 0 | 0 | 1 | 0 | 16 | 306137080
44 | K | 722181253 | Ochrana potrubí termoizolačními trubicemi z pěnového polyetylenu PE přilepenými v příčných a podélných spojích, tloušťky izolace přes 20 do 25 mm, vnitřního průměru izolace DN přes 45 do 63 mm | m | 116 |  | 0 |  |  | základní |  | 0 | 0.00027 | 0.03132 | 0 | 0 | 16 | K | 1 |  |  |  | ROZPOCET | 0 | 0 | 0 | 0 | 0 | 1 | 0 | 16 | -693773109
45 | K | 722221134 | Armatury s jedním závitem ventily výtokové G 3/8 | soubor | 26 |  | 0 |  |  | základní |  | 0 | 0.00057 | 0.01482 | 0 | 0 | 16 | K | 1 |  |  |  | ROZPOCET | 0 | 0 | 0 | 0 | 0 | 1 | 0 | 16 | 1083230732
46 | K | 722221135 | Armatury s jedním závitem ventily výtokové G 3/4 | soubor | 16 |  | 0 |  |  | základní |  | 0 | 0.0009 | 0.0144 | 0 | 0 | 16 | K | 1 |  |  |  | ROZPOCET | 0 | 0 | 0 | 0 | 0 | 1 | 0 | 16 | 2139156664
47 | K | 722232061 | Armatury se dvěma závity kulové kohouty PN 42 do 185 °C přímé vnitřní závit s vypouštěním G 1/2 | kus | 4 |  | 0 |  |  | základní |  | 0 | 0.00027 | 0.00108 | 0 | 0 | 16 | K | 1 |  |  |  | ROZPOCET | 0 | 0 | 0 | 0 | 0 | 1 | 0 | 16 | 548416897
48 | K | 722232062 | Armatury se dvěma závity kulové kohouty PN 42 do 185 °C přímé vnitřní závit s vypouštěním G 3/4 | kus | 10 |  | 0 |  |  | základní |  | 0 | 0.0004 | 0.004 | 0 | 0 | 16 | K | 1 |  |  |  | ROZPOCET | 0 | 0 | 0 | 0 | 0 | 1 | 0 | 16 | 129145164
49 | K | 722232063 | Armatury se dvěma závity kulové kohouty PN 42 do 185 °C přímé vnitřní závit s vypouštěním G 1 | kus | 2 |  | 0 |  |  | základní |  | 0 | 0.00057 | 0.00114 | 0 | 0 | 16 | K | 1 |  |  |  | ROZPOCET | 0 | 0 | 0 | 0 | 0 | 1 | 0 | 16 | 1781653740
50 | K | 722232064 | Armatury se dvěma závity kulové kohouty PN 42 do 185 °C přímé vnitřní závit s vypouštěním G 5/4 | kus | 3 |  | 0 |  |  | základní |  | 0 | 0.0008 | 0.0024 | 0 | 0 | 16 | K | 1 |  |  |  | ROZPOCET | 0 | 0 | 0 | 0 | 0 | 1 | 0 | 16 | 125961140
51 | K | 722232065 | Armatury se dvěma závity kulové kohouty PN 42 do 185 °C přímé vnitřní závit s vypouštěním G 6/4 | kus | 2 |  | 0 |  |  | základní |  | 0 | 0.0012 | 0.0024 | 0 | 0 | 16 | K | 1 |  |  |  | ROZPOCET | 0 | 0 | 0 | 0 | 0 | 1 | 0 | 16 | -607036785
52 | K | 722232066 | Armatury se dvěma závity kulové kohouty PN 42 do 185 °C přímé vnitřní závit s vypouštěním G 2 | kus | 1 |  | 0 |  |  | základní |  | 0 | 0.00182 | 0.00182 | 0 | 0 | 16 | K | 1 |  |  |  | ROZPOCET | 0 | 0 | 0 | 0 | 0 | 1 | 0 | 16 | 315291246
53 | K | 722290215 | Zkoušky, proplach a desinfekce vodovodního potrubí zkoušky těsnosti vodovodního potrubí hrdlového nebo přírubového do DN 100 | m | 305 |  | 0 |  |  | základní |  | 0 | 0.0004 | 0.122 | 0 | 0 | 16 | K | 1 |  |  |  | ROZPOCET | 0 | 0 | 0 | 0 | 0 | 1 | 0 | 16 | 1483100633
54 | K | 722290234 | Zkoušky, proplach a desinfekce vodovodního potrubí proplach a desinfekce vodovodního potrubí do DN 80 | m | 305 |  | 0 |  |  | základní |  | 0 | 1e-05 | 0.00305 | 0 | 0 | 16 | K | 1 |  |  |  | ROZPOCET | 0 | 0 | 0 | 0 | 0 | 1 | 0 | 16 | -1420923928
55 | K | 111.3.9 | Systémové řešení závěsů, objímek, upevňovacích materiálů | m | 305 |  | 0 |  |  | základní |  | 0 | 0 | 0 | 0 | 0 | 16 | K | 1 |  |  |  | ROZPOCET | 0 | 0 | 0 | 0 | 0 | 1 | 0 | 16 | -758295857
56 | K | 111.3.10 | Napojení na stávající přívod studené, teplé vody a cirkulace | ks | 6 |  | 0 |  |  | základní |  | 0 | 0 | 0 | 0 | 0 | 16 | K | 1 |  |  |  | ROZPOCET | 0 | 0 | 0 | 0 | 0 | 1 | 0 | 16 | -1092101132
57 | K | 998722201 | Přesun hmot pro vnitřní vodovod stanovený procentní sazbou (%) z ceny vodorovná dopravní vzdálenost do 50 m v objektech výšky do 6 m | % |  |  | 0 |  |  | základní |  | 0 | 0 | 0 | 0 | 0 | 16 | K | 1 |  |  |  | ROZPOCET | 0 | 0 | 0 | 0 | 0 | 1 | 0 | 16 | -2132800616
| D | 725 | Zdravotechnika - zařizovací předměty |  |  |  | 0 |  |  |  |  | 0 |  | 0.2229 |  | 0 | 2 | D | 0 |  |  |  | ROZPOCET | [6 empty] | 0
58 | K | 725112022 | Zařízení záchodů klozety keramické závěsné na nosné stěny s hlubokým splachováním odpad vodorovný | soubor | 2 |  | 0 |  |  | základní |  | 0 | 0.01692 | 0.03384 | 0 | 0 | 16 | K | 1 |  |  |  | ROZPOCET | 0 | 0 | 0 | 0 | 0 | 1 | 0 | 16 | -1636008381
59 | K | 725211603 | Umyvadla keramická bez výtokových armatur se zápachovou uzávěrkou připevněná na stěnu šrouby bílá bez sloupu nebo krytu na sifon 600 mm | soubor | 4 |  | 0 |  |  | základní |  | 0 | 0.01525 | 0.061 | 0 | 0 | 16 | K | 1 |  |  |  | ROZPOCET | 0 | 0 | 0 | 0 | 0 | 1 | 0 | 16 | -1829348498
60 | K | 725211701 | Umyvadla umývátka keramická se zápachovou uzávěrkou stěnová 400 mm | soubor | 1 |  | 0 |  |  | základní |  | 0 | 0.01075 | 0.01075 | 0 | 0 | 16 | K | 1 |  |  |  | ROZPOCET | 0 | 0 | 0 | 0 | 0 | 1 | 0 | 16 | -1480609388
61 | K | 725241112 | Sprchové vaničky, boxy, kouty a zástěny sprchové vaničky akrylátové čtvercové 900x900 mm | soubor | 2 |  | 0 |  |  | základní |  | 0 | 0.01388 | 0.02776 | 0 | 0 | 16 | K | 1 |  |  |  | ROZPOCET | 0 | 0 | 0 | 0 | 0 | 1 | 0 | 16 | -1765700477
62 | K | 725249103 | Sprchové vaničky, boxy, kouty a zástěny montáž sprchových koutů | soubor | 2 |  | 0 |  |  | základní |  | 0 | 0.00017 | 0.00034 | 0 | 0 | 16 | K | 1 |  |  |  | ROZPOCET | 0 | 0 | 0 | 0 | 0 | 1 | 0 | 16 | -1748874774
63 | M | 55484432 | kout sprchový dveře dvoukřídlé rozměr 900mm | kus | 2 |  | 0 |  |  | základní |  | 0 | 0.02 | 0.04 | 0 | 0 | 32 | M | 1 |  |  |  | ROZPOCET | 0 | 0 | 0 | 0 | 0 | 1 | 0 | 16 | 1576442768
64 | K | 725331111 | Výlevky bez výtokových armatur a splachovací nádrže keramické se sklopnou plastovou mřížkou 425 mm | soubor | 2 |  | 0 |  |  | základní |  | 0 | 0.0147 | 0.0294 | 0 | 0 | 16 | K | 1 |  |  |  | ROZPOCET | 0 | 0 | 0 | 0 | 0 | 1 | 0 | 16 | -1824914236
65 | K | 725822611 | Baterie umyvadlové stojánkové pákové bez výpusti | soubor | 5 |  | 0 |  |  | základní |  | 0 | 0.0018 | 0.009 | 0 | 0 | 16 | K | 1 |  |  |  | ROZPOCET | 0 | 0 | 0 | 0 | 0 | 1 | 0 | 16 | -1936509346
66 | K | 725829121 | Baterie umyvadlové montáž ostatních typů nástěnných pákových nebo klasických | kus | 2 |  | 0 |  |  | základní |  | 0 | 0.00016 | 0.00032 | 0 | 0 | 16 | K | 1 |  |  |  | ROZPOCET | 0 | 0 | 0 | 0 | 0 | 1 | 0 | 16 | 347442074
67 | M | 55145615 | baterie umyvadlová nástěnná páková 150 mm chrom | kus | 2 |  | 0 |  |  | základní |  | 0 | 0.002 | 0.004 | 0 | 0 | 32 | M | 1 |  |  |  | ROZPOCET | 0 | 0 | 0 | 0 | 0 | 1 | 0 | 16 | 734579062
68 | K | 725841331 | Baterie sprchové podomítkové (zápustné) kompletní | soubor | 2 |  | 0 |  |  | základní |  | 0 | 0.00185 | 0.0037 | 0 | 0 | 16 | K | 1 |  |  |  | ROZPOCET | 0 | 0 | 0 | 0 | 0 | 1 | 0 | 16 | 750391450
69 | K | 725980123 | Dvířka 30/30 | kus | 9 |  | 0 |  |  | základní |  | 0 | 0.00031 | 0.00279 | 0 | 0 | 16 | K | 1 |  |  |  | ROZPOCET | 0 | 0 | 0 | 0 | 0 | 1 | 0 | 16 | -1396024693
70 | K | 998725201 | Přesun hmot pro zařizovací předměty stanovený procentní sazbou (%) z ceny vodorovná dopravní vzdálenost do 50 m v objektech výšky do 6 m | % |  |  | 0 |  |  | základní |  | 0 | 0 | 0 | 0 | 0 | 16 | K | 1 |  |  |  | ROZPOCET | 0 | 0 | 0 | 0 | 0 | 1 | 0 | 16 | -560843132
| D | 726 | Zdravotechnika - předstěnové instalace |  |  |  | 0 |  |  |  |  | 0 |  | 0.0373 |  | 0 | 2 | D | 0 |  |  |  | ROZPOCET | [6 empty] | 0
71 | K | 726131041 | Předstěnové instalační systémy do lehkých stěn s kovovou konstrukcí pro závěsné klozety ovládání zepředu, stavební výšky 1120 mm | soubor | 2 |  | 0 |  |  | základní |  | 0 | 0.01865 | 0.0373 | 0 | 0 | 16 | K | 1 |  |  |  | ROZPOCET | 0 | 0 | 0 | 0 | 0 | 1 | 0 | 16 | -634366206
72 | K | 998726211 | Přesun hmot pro instalační prefabrikáty stanovený procentní sazbou (%) z ceny vodorovná dopravní vzdálenost do 50 m v objektech výšky do 6 m | % |  |  | 0 |  |  | základní |  | 0 | 0 | 0 | 0 | 0 | 16 | K | 1 |  |  |  | ROZPOCET | 0 | 0 | 0 | 0 | 0 | 1 | 0 | 16 | -1943789728
| D | 734 | Ústřední vytápění - armatury |  |  |  | 0 |  |  |  |  | 0 |  | 0.00306 |  | 0 | 2 | D | 0 |  |  |  | ROZPOCET | [6 empty] | 0
73 | K | 734221413 | Ventily regulační závitové s nastavitelnou regulací PN 10 do 120°C přímé G 1/2 | kus | 6 |  | 0 |  |  | základní |  | 0 | 0.00051 | 0.00306 | 0 | 0 | 16 | K | 1 |  |  |  | ROZPOCET | 0 | 0 | 0 | 0 | 0 | 1 | 0 | 16 | -541614274
74 | K | 998734201 | Přesun hmot pro armatury stanovený procentní sazbou (%) z ceny vodorovná dopravní vzdálenost do 50 m v objektech výšky do 6 m | % |  |  | 0 |  |  | základní |  | 0 | 0 | 0 | 0 | 0 | 16 | K | 1 |  |  |  | ROZPOCET | 0 | 0 | 0 | 0 | 0 | 1 | 0 | 16 | 1247231598
| D | OST | Ostatní |  |  |  | 0 |  |  |  |  | 0 |  | 0 |  | 0 | 4 | D | 0 |  |  |  | ROZPOCET | [6 empty] | 0
75 | K | 111.7.2 | Štítky označující médium a směr proudění vodovodu | ks | 30 |  | 0 |  |  | základní |  | 0 | 0 | 0 | 0 | 0 | 262144 | K | 1 |  |  |  | ROZPOCET | 0 | 0 | 0 | 0 | 0 | 1 | 0 | 262144 | -191756477
76 | K | 111.7.3 | Ochranné trubky pro potrubí zdravotně technických rozvodů přes stropy, stěny, dilatace, apod. Předpokládaný počet prostupů je 30 ks. | ks | 30 |  | 0 |  |  | základní |  | 0 | 0 | 0 | 0 | 0 | 262144 | K | 1 |  |  |  | ROZPOCET | 0 | 0 | 0 | 0 | 0 | 1 | 0 | 262144 | 816282265
77 | K | 111.7.4 | Lešení, plošiny, zvedací mechanismy pro montáž potrubí. | suma | 1 |  | 0 |  |  | základní |  | 0 | 0 | 0 | 0 | 0 | 262144 | K | 1 |  |  |  | ROZPOCET | 0 | 0 | 0 | 0 | 0 | 1 | 0 | 262144 | -1582094846
78 | K | 111.7.5 | Zajištění prostupů přes stavební konstrukce, uložení potrubí do podlahy, apod. Předpokládaný počet prostupů je 30 ks. | ks | 30 |  | 0 |  |  | základní |  | 0 | 0 | 0 | 0 | 0 | 262144 | K | 1 |  |  |  | ROZPOCET | 0 | 0 | 0 | 0 | 0 | 1 | 0 | 262144 | 2003969263

## 111.2 - Lapák tuků
{a81a4f7d-0ad4-4c9a-9b41-5d2e65e24cc6}
2
| KRYCÍ LIST SOUPISU PRACÍ | [7 empty] | v --- níže se nacházejí doplnkové a pomocné údaje k sestavám --- v | [8 empty] | False
Stavba:
REKONSTRUKCE ŠKOLNÍCH KUCHYNÍ STUDÉNKA - ZŠ SJEDNOCENÍ - Stavební část
Objekt:
111.2 - Lapák tuků
| KSO: |  |  |  |  | CC-CZ:
| Místo: |  |  |  |  | Datum: | 25. 2. 2020
| Zadavatel: |  |  |  |  | IČ:
|  | Město Studénka |  |  |  | DIČ:
| Uchazeč: |  |  |  |  | IČ: | Vyplň údaj
|  | Vyplň údaj |  |  |  | DIČ: | Vyplň údaj
| Projektant: |  |  |  |  | IČ:
|  | Technoprojekt, a.s. |  |  |  | DIČ:
| Zpracovatel: |  |  |  |  | IČ: | 190 07 680
|  | Ladislav Pekárek |  |  |  | DIČ:
Poznámka:
| Cena bez DPH | [5 empty] | 0
|  |  | Základ daně |  |  | Sazba daně | Výše daně
| DPH | základní | 0 |  |  | 21% | 0
|  | snížená | 0 |  |  | 15% | 0
|  | zákl. přenesená | 0 |  |  | 21% | 0
|  | sníž. přenesená | 0 |  |  | 15% | 0
|  | nulová | 0 |  |  | 0% | 0
| Cena s DPH |  |  | v | CZK |  | 0
| Projektant |  |  | Zpracovatel
| Datum a podpis: |  | Razítko | Datum a podpis: |  |  | Razítko
| Objednavatel |  |  | Uchazeč
| Datum a podpis: |  | Razítko | Datum a podpis: |  |  | Razítko
REKAPITULACE ČLENĚNÍ SOUPISU PRACÍ
Stavba:
REKONSTRUKCE ŠKOLNÍCH KUCHYNÍ STUDÉNKA - ZŠ SJEDNOCENÍ - Stavební část
Objekt:
111.2 - Lapák tuků
Místo: | [5 empty] | Datum: | 25. 2. 2020
Zadavatel: |  |  | Město Studénka |  |  | Projektant: | Technoprojekt, a.s.
Uchazeč: |  |  | Vyplň údaj |  |  | Zpracovatel: | Ladislav Pekárek
Kód dílu - Popis | [6 empty] | Cena celkem [CZK]
Náklady ze soupisu prací | [6 empty] | 0 | [11 empty] | -1
| 1 - Zemní práce | [5 empty] | 0
| 3 - Svislé a kompletní konstrukce | [5 empty] | 0
| 4 - Vodorovné konstrukce | [5 empty] | 0
| 8 - Trubní vedení | [5 empty] | 0
| 9 - Ostatní konstrukce a práce, bourání | [5 empty] | 0
| 997 - Přesun sutě | [5 empty] | 0
| 998 - Přesun hmot | [5 empty] | 0
| OST - Ostatní | [5 empty] | 0
SOUPIS PRACÍ
Stavba:
REKONSTRUKCE ŠKOLNÍCH KUCHYNÍ STUDÉNKA - ZŠ SJEDNOCENÍ - Stavební část
Objekt:
111.2 - Lapák tuků
Místo: | [5 empty] | Datum: | 25. 2. 2020
Zadavatel: |  |  | Město Studénka |  |  | Projektant: | Technoprojekt, a.s.
Uchazeč: |  |  | Vyplň údaj |  |  | Zpracovatel: | Ladislav Pekárek
PČ | Typ | Kód | Popis | MJ | Množství | J.cena [CZK] | Cena celkem [CZK] | Cenová soustava |  | DPH | J. Nh [h] | Nh celkem [h] | J. hmotnost [t] | Hmotnost celkem [t] | J. suť [t] | Suť Celkem [t]
Náklady soupisu celkem | [6 empty] | 0 |  |  |  |  | 0 |  | 6.3396 |  | 7.2 |  | D | -1 | [10 empty] | 0
| D | 1 | Zemní práce |  |  |  | 0 |  |  |  |  | 0 |  | 0.19173 |  | 0 | 1 | D | 0 |  |  |  | ROZPOCET | [6 empty] | 0
1 | K | 115101201 | Čerpání vody na dopravní výšku do 10 m s uvažovaným průměrným přítokem do 500 l/min | hod | 104 |  | 0 |  |  | základní |  | 0 | 0 | 0 | 0 | 0 | 4 | K | 1 |  |  |  | ROZPOCET | 0 | 0 | 0 | 0 | 0 | 1 | 0 | 4 | -2080703902
2 | K | 115101301 | Pohotovost záložní čerpací soupravy pro dopravní výšku do 10 m s uvažovaným průměrným přítokem do 500 l/min | den | 13 |  | 0 |  |  | základní |  | 0 | 0 | 0 | 0 | 0 | 4 | K | 1 |  |  |  | ROZPOCET | 0 | 0 | 0 | 0 | 0 | 1 | 0 | 4 | 1721961590
3 | K | 119001405 | Dočasné zajištění podzemního potrubí nebo vedení ve výkopišti ve stavu i poloze , ve kterých byla na začátku zemních prací a to s podepřením, vzepřením nebo vyvěšením, příp. s ochranným bedněním, se zřízením a odstraněním zajišťovací konstrukce, s opotřebením hmot potrubí plastového, jmenovité světlosti DN do 200 mm | m | 2 |  | 0 |  |  | základní |  | 0 | 0.0369 | 0.0738 | 0 | 0 | 4 | K | 1 |  |  |  | ROZPOCET | 0 | 0 | 0 | 0 | 0 | 1 | 0 | 4 | 989252253
4 | K | 121112011 | Sejmutí ornice ručně bez vodorovného přemístění s naložením na dopravní prostředek nebo s odhozením do 3 m tloušťky vrstvy do 150 mm | m3 | 2.17 |  | 0 |  |  | základní |  | 0 | 0 | 0 | 0 | 0 | 4 | K | 1 |  |  |  | ROZPOCET | 0 | 0 | 0 | 0 | 0 | 1 | 0 | 4 | 323992974
5 | K | 130001101 | Příplatek k cenám hloubených vykopávek za ztížení vykopávky v blízkosti podzemního vedení nebo výbušnin pro jakoukoliv třídu horniny | m3 | 72.2 |  | 0 |  |  | základní |  | 0 | 0 | 0 | 0 | 0 | 4 | K | 1 |  |  |  | ROZPOCET | 0 | 0 | 0 | 0 | 0 | 1 | 0 | 4 | -1901291827
6 | K | 131201201 | Hloubení zapažených jam a zářezů s urovnáním dna do předepsaného profilu a spádu v hornině tř. 3 do 100 m3 | m3 | 72.2 |  | 0 |  |  | základní |  | 0 | 0 | 0 | 0 | 0 | 4 | K | 1 |  |  |  | ROZPOCET | 0 | 0 | 0 | 0 | 0 | 1 | 0 | 4 | 702049657
7 | K | 131201209 | Hloubení zapažených jam a zářezů s urovnáním dna do předepsaného profilu a spádu Příplatek k cenám za lepivost horniny tř. 3 | m3 | 72.2 |  | 0 |  |  | základní |  | 0 | 0 | 0 | 0 | 0 | 4 | K | 1 |  |  |  | ROZPOCET | 0 | 0 | 0 | 0 | 0 | 1 | 0 | 4 | 443618259
8 | K | 151101201 | Zřízení pažení stěn výkopu bez rozepření nebo vzepření příložné, hloubky do 4 m | m2 | 79 |  | 0 |  |  | základní |  | 0 | 0.0007 | 0.0553 | 0 | 0 | 4 | K | 1 |  |  |  | ROZPOCET | 0 | 0 | 0 | 0 | 0 | 1 | 0 | 4 | -247910057
9 | K | 151101211 | Odstranění pažení stěn výkopu s uložením pažin na vzdálenost do 3 m od okraje výkopu příložné, hloubky do 4 m | m2 | 79 |  | 0 |  |  | základní |  | 0 | 0 | 0 | 0 | 0 | 4 | K | 1 |  |  |  | ROZPOCET | 0 | 0 | 0 | 0 | 0 | 1 | 0 | 4 | 1128854789
10 | K | 151101401 | Zřízení vzepření zapažených stěn výkopů s potřebným přepažováním při roubení příložném, hloubky do 4 m | m2 | 79 |  | 0 |  |  | základní |  | 0 | 0.00079 | 0.06241 | 0 | 0 | 4 | K | 1 |  |  |  | ROZPOCET | 0 | 0 | 0 | 0 | 0 | 1 | 0 | 4 | -1356306635
11 | K | 151101411 | Odstranění vzepření stěn výkopů s uložením materiálu na vzdálenost do 3 m od kraje výkopu při roubení příložném, hloubky do 4 m | m2 | 79 |  | 0 |  |  | základní |  | 0 | 0 | 0 | 0 | 0 | 4 | K | 1 |  |  |  | ROZPOCET | 0 | 0 | 0 | 0 | 0 | 1 | 0 | 4 | -244756095
12 | K | 161101101 | Svislé přemístění výkopku bez naložení do dopravní nádoby avšak s vyprázdněním dopravní nádoby na hromadu nebo do dopravního prostředku z horniny tř. 1 až 4, při hloubce výkopu přes 1 do 2,5 m | m3 | 72.2 |  | 0 |  |  | základní |  | 0 | 0 | 0 | 0 | 0 | 4 | K | 1 |  |  |  | ROZPOCET | 0 | 0 | 0 | 0 | 0 | 1 | 0 | 4 | -397745516
13 | K | 162301101 | Vodorovné přemístění výkopku nebo sypaniny po suchu na obvyklém dopravním prostředku, bez naložení výkopku, avšak se složením bez rozhrnutí z horniny tř. 1 až 4 na vzdálenost přes 50 do 500 m | m3 | 138.91 |  | 0 |  |  | základní |  | 0 | 0 | 0 | 0 | 0 | 4 | K | 1 |  |  |  | ROZPOCET | 0 | 0 | 0 | 0 | 0 | 1 | 0 | 4 | 1494493691
| VV |  | ornice | [14 empty] | VV | 1 | 1 | True | 0 | ROZPOCET
| VV |  | 2,17 |  | 2.17 | [12 empty] | VV | 1 | 2 | True | 0 | ROZPOCET
| VV |  | výkopek tam a zpět | [14 empty] | VV | 1 | 1 | True | 0 | ROZPOCET
| VV |  | 136,74 |  | 136.74 | [12 empty] | VV | 1 | 2 | True | 0 | ROZPOCET
| VV |  | Součet |  | 138.91 | [12 empty] | VV | 1 | 4 | True | 1 | ROZPOCET
14 | K | 162701105 | Vodorovné přemístění výkopku nebo sypaniny po suchu na obvyklém dopravním prostředku, bez naložení výkopku, avšak se složením bez rozhrnutí z horniny tř. 1 až 4 na vzdálenost přes 9 000 do 10 000 m | m3 | 7.66 |  | 0 |  |  | základní |  | 0 | 0 | 0 | 0 | 0 | 4 | K | 1 |  |  |  | ROZPOCET | 0 | 0 | 0 | 0 | 0 | 1 | 0 | 4 | 769465724
15 | K | 174101101 | Zásyp sypaninou z jakékoliv horniny s uložením výkopku ve vrstvách se zhutněním jam, šachet, rýh nebo kolem objektů v těchto vykopávkách | m3 | 64.54 |  | 0 |  |  | základní |  | 0 | 0 | 0 | 0 | 0 | 4 | K | 1 |  |  |  | ROZPOCET | 0 | 0 | 0 | 0 | 0 | 1 | 0 | 4 | 866500460
16 | K | 181301102 | Rozprostření a urovnání ornice v rovině nebo ve svahu sklonu do 1:5 při souvislé ploše do 500 m2, tl. vrstvy přes 100 do 150 mm | m2 | 14.44 |  | 0 |  |  | základní |  | 0 | 0 | 0 | 0 | 0 | 4 | K | 1 |  |  |  | ROZPOCET | 0 | 0 | 0 | 0 | 0 | 1 | 0 | 4 | 1409726156
17 | K | 181411131 | Založení trávníku na půdě předem připravené plochy do 1000 m2 výsevem včetně utažení parkového v rovině nebo na svahu do 1:5 | m2 | 14.44 |  | 0 |  |  | základní |  | 0 | 0 | 0 | 0 | 0 | 4 | K | 1 |  |  |  | ROZPOCET | 0 | 0 | 0 | 0 | 0 | 1 | 0 | 4 | 447039295
18 | M | 00572410 | osivo směs travní parková | kg | 0.217 |  | 0 |  |  | základní |  | 0 | 0.001 | 0.000217 | 0 | 0 | 8 | M | 1 |  |  |  | ROZPOCET | 0 | 0 | 0 | 0 | 0 | 1 | 0 | 4 | -760653391
| VV |  | 14,44*0,015 'Přepočtené koeficientem množství |  | 0.217 | [12 empty] | VV | 1 | 2 | False | 1 | ROZPOCET
| D | 3 | Svislé a kompletní konstrukce |  |  |  | 0 |  |  |  |  | 0 |  | 2 |  | 0 | 1 | D | 0 |  |  |  | ROZPOCET | [6 empty] | 0
19 | K | 386121112 | Montáž odlučovačů tuků a olejů železobetonových, průtoku 4 l/s | kus | 1 |  | 0 |  |  | základní |  | 0 | 0 | 0 | 0 | 0 | 4 | K | 1 |  |  |  | ROZPOCET | 0 | 0 | 0 | 0 | 0 | 1 | 0 | 4 | 646682984
20 | M | 111.8.1 | Lapák tuků, železobetonový 1,9x1,88x1,52m velikost NS 4 | ks | 1 |  | 0 |  |  | základní |  | 0 | 2 | 2 | 0 | 0 | 8 | M | 1 |  |  |  | ROZPOCET | 0 | 0 | 0 | 0 | 0 | 1 | 0 | 4 | 1775612651
| D | 4 | Vodorovné konstrukce |  |  |  | 0 |  |  |  |  | 0 |  | 0 |  | 0 | 1 | D | 0 |  |  |  | ROZPOCET | [6 empty] | 0
21 | K | 451573111 | Lože pod potrubí, stoky a drobné objekty v otevřeném výkopu z písku a štěrkopísku do 63 mm | m3 | 0.94 |  | 0 |  |  | základní |  | 0 | 0 | 0 | 0 | 0 | 4 | K | 1 |  |  |  | ROZPOCET | 0 | 0 | 0 | 0 | 0 | 1 | 0 | 4 | -161124923
22 | K | 452311151 | Podkladní a zajišťovací konstrukce z betonu prostého v otevřeném výkopu desky pod potrubí, stoky a drobné objekty z betonu tř. C 20/25 | m3 | 0.94 |  | 0 |  |  | základní |  | 0 | 0 | 0 | 0 | 0 | 4 | K | 1 |  |  |  | ROZPOCET | 0 | 0 | 0 | 0 | 0 | 1 | 0 | 4 | 2018468730
| D | 8 | Trubní vedení |  |  |  | 0 |  |  |  |  | 0 |  | 4.1478 |  | 0 | 1 | D | 0 |  |  |  | ROZPOCET | [6 empty] | 0
23 | K | 871275211 | Kanalizační potrubí z tvrdého PVC v otevřeném výkopu ve sklonu do 20 %, hladkého plnostěnného jednovrstvého, tuhost třídy SN 4 DN 125 | m | 2 |  | 0 |  |  | základní |  | 0 | 0.00178 | 0.00356 | 0 | 0 | 4 | K | 1 |  |  |  | ROZPOCET | 0 | 0 | 0 | 0 | 0 | 1 | 0 | 4 | -1533606928
24 | K | 877270330 | Montáž tvarovek na kanalizačním plastovém potrubí z polypropylenu PP hladkého plnostěnného spojek nebo redukcí DN 125 | kus | 2 |  | 0 |  |  | základní |  | 0 | 0 | 0 | 0 | 0 | 4 | K | 1 |  |  |  | ROZPOCET | 0 | 0 | 0 | 0 | 0 | 1 | 0 | 4 | 151976952
25 | M | 28611968 | přesuvka kanalizační PP KG DN 125 | kus | 2 |  | 0 |  |  | základní |  | 0 | 0.00034 | 0.00068 | 0 | 0 | 8 | M | 1 |  |  |  | ROZPOCET | 0 | 0 | 0 | 0 | 0 | 1 | 0 | 4 | -1094604996
26 | K | 894411111 | Zřízení šachet kanalizačních z betonových dílců výšky vstupu do 1,50 m s obložením dna betonem tř. C 25/30, na potrubí DN do 200 | kus | 1 |  | 0 |  |  | základní |  | 0 | 1.9273 | 1.9273 | 0 | 0 | 4 | K | 1 |  |  |  | ROZPOCET | 0 | 0 | 0 | 0 | 0 | 1 | 0 | 4 | -782571585
27 | M | BTL.0006063.URS | skruž betonová TBS-Q 100x100x9 cm | kus | 2 |  | 0 |  |  | základní |  | 0 | 0.74 | 1.48 | 0 | 0 | 8 | M | 1 |  |  |  | ROZPOCET | 0 | 0 | 0 | 0 | 0 | 1 | 0 | 4 | -1888451630
28 | M | BTL.0006068.URS | skruž betonová přechodová TBR-Q 625/600/90 SPK 62,5/100x60x9 cm | kus | 1 |  | 0 |  |  | základní |  | 0 | 0.396 | 0.396 | 0 | 0 | 8 | M | 1 |  |  |  | ROZPOCET | 0 | 0 | 0 | 0 | 0 | 1 | 0 | 4 | -329269583
29 | M | 59224010 | prstenec šachtový vyrovnávací betonový 625x100x40mm | kus | 1 |  | 0 |  |  | základní |  | 0 | 0.021 | 0.021 | 0 | 0 | 8 | M | 1 |  |  |  | ROZPOCET | 0 | 0 | 0 | 0 | 0 | 1 | 0 | 4 | 1604634874
30 | K | 899103112 | Osazení poklopů litinových a ocelových včetně rámů pro třídu zatížení B125, C250 | kus | 1 |  | 0 |  |  | základní |  | 0 | 0.21734 | 0.21734 | 0 | 0 | 4 | K | 1 |  |  |  | ROZPOCET | 0 | 0 | 0 | 0 | 0 | 1 | 0 | 4 | -500182629
31 | M | 28661933 | poklop šachtový litinový dno DN 600 pro třídu zatížení B125 | kus | 1 |  | 0 |  |  | základní |  | 0 | 0.102 | 0.102 | 0 | 0 | 8 | M | 1 |  |  |  | ROZPOCET | 0 | 0 | 0 | 0 | 0 | 1 | 0 | 4 | 1171976118
32 | K | 89-R01 | Napojení lapáku na stávající vtokové a odtokové potrubí DN 125 v délce 1m včetně tvarovek | kpl | 1 |  | 0 |  |  | základní |  | 0 | 0 | 0 | 0 | 0 | 4 | K | 1 |  |  |  | ROZPOCET | 0 | 0 | 0 | 0 | 0 | 1 | 0 | 4 | 1271753352
| D | 9 | Ostatní konstrukce a práce, bourání |  |  |  | 0 |  |  |  |  | 0 |  | 0 |  | 7.2 | 1 | D | 0 |  |  |  | ROZPOCET | [6 empty] | 0
33 | K | 961055111 | Bourání základů z betonu železového | m3 | 3 |  | 0 |  |  | základní |  | 0 | 0 | 0 | 2.4 | 7.2 | 4 | K | 1 |  |  |  | ROZPOCET | 0 | 0 | 0 | 0 | 0 | 1 | 0 | 4 | -1353330584
| D | 997 | Přesun sutě |  |  |  | 0 |  |  |  |  | 0 |  | 0 |  | 0 | 1 | D | 0 |  |  |  | ROZPOCET | [6 empty] | 0
34 | K | 997013501 | Odvoz suti a vybouraných hmot na skládku nebo meziskládku se složením, na vzdálenost do 1 km | t | 7.2 |  | 0 |  |  | základní |  | 0 | 0 | 0 | 0 | 0 | 4 | K | 1 |  |  |  | ROZPOCET | 0 | 0 | 0 | 0 | 0 | 1 | 0 | 4 | -1648787875
35 | K | 997013509 | Odvoz suti a vybouraných hmot na skládku nebo meziskládku se složením, na vzdálenost Příplatek k ceně za každý další i započatý 1 km přes 1 km | t | 64.8 |  | 0 |  |  | základní |  | 0 | 0 | 0 | 0 | 0 | 4 | K | 1 |  |  |  | ROZPOCET | 0 | 0 | 0 | 0 | 0 | 1 | 0 | 4 | 97022945
| VV |  | 7,2*9 'Přepočtené koeficientem množství |  | 64.8 | [12 empty] | VV | 1 | 2 | False | 1 | ROZPOCET
36 | K | 997013831 | Poplatek za uložení stavebního odpadu na skládce (skládkovné) směsného stavebního a demoličního zatříděného do Katalogu odpadů pod kódem 170 904 | t | 7.2 |  | 0 |  |  | základní |  | 0 | 0 | 0 | 0 | 0 | 4 | K | 1 |  |  |  | ROZPOCET | 0 | 0 | 0 | 0 | 0 | 1 | 0 | 4 | 1697997963
| D | 998 | Přesun hmot |  |  |  | 0 |  |  |  |  | 0 |  | 0 |  | 0 | 1 | D | 0 |  |  |  | ROZPOCET | [6 empty] | 0
37 | K | 998254011 | Přesun hmot pro studny a jímání vody z betonu prostého, železového nebo montované z dílců jakéhokoliv rozsahu do 50 m | t | 6.34 |  | 0 |  |  | základní |  | 0 | 0 | 0 | 0 | 0 | 4 | K | 1 |  |  |  | ROZPOCET | 0 | 0 | 0 | 0 | 0 | 1 | 0 | 4 | 400394769
| D | OST | Ostatní |  |  |  | 0 |  |  |  |  | 0 |  | 0 |  | 0 | 4 | D | 0 |  |  |  | ROZPOCET | [6 empty] | 0
38 | K | OST 001 | Vyčištění stávajícího lapáku tuku od komtaminovaných tukových látek před zahájením bourání | hod | 40 |  | 0 |  |  | základní |  | 0 | 0 | 0 | 0 | 0 | 512 | K | 1 |  |  |  | ROZPOCET | 0 | 0 | 0 | 0 | 0 | 1 | 0 | 512 | 852850372
39 | K | OST 002 | Vytyčení stávajících sítí a překážek | hod | 2 |  | 0 |  |  | základní |  | 0 | 0 | 0 | 0 | 0 | 512 | K | 1 |  |  |  | ROZPOCET | 0 | 0 | 0 | 0 | 0 | 1 | 0 | 512 | 622379121
40 | K | OST 003 | Geodetické zaměření skutečného provedení | hod | 8 |  | 0 |  |  | základní |  | 0 | 0 | 0 | 0 | 0 | 512 | K | 1 |  |  |  | ROZPOCET | 0 | 0 | 0 | 0 | 0 | 1 | 0 | 512 | -2117394054
41 | K | OST 004 | Vypracování dokumentace skutečného provedení stavby | hod | 32 |  | 0 |  |  | základní |  | 0 | 0 | 0 | 0 | 0 | 512 | K | 1 |  |  |  | ROZPOCET | 0 | 0 | 0 | 0 | 0 | 1 | 0 | 512 | 467863157
42 | K | OST 005 | Zkouška vodotěsnosti napojovaného potrubí a lapáku tuku | kpl | 1 |  | 0 |  |  | základní |  | 0 | 0 | 0 | 0 | 0 | 512 | K | 1 |  |  |  | ROZPOCET | 0 | 0 | 0 | 0 | 0 | 1 | 0 | 512 | -1509351504
43 | K | OST 006 | Zkouška míry hutnění | hod | 4 |  | 0 |  |  | základní |  | 0 | 0 | 0 | 0 | 0 | 512 | K | 1 |  |  |  | ROZPOCET | 0 | 0 | 0 | 0 | 0 | 1 | 0 | 512 | -1530674699
44 | K | OST 007 | Revize, zkoušky, zprovoznění a doklady ke kolaudaci stavby a zkušební provoz | kpl | 1 |  | 0 |  |  | základní |  | 0 | 0 | 0 | 0 | 0 | 512 | K | 1 |  |  |  | ROZPOCET | 0 | 0 | 0 | 0 | 0 | 1 | 0 | 512 | 1527335359

## 112 - Vzduchotechnika, kl...
{2062f715-8eed-47b8-bc53-1177803ff935}
2
| KRYCÍ LIST SOUPISU PRACÍ | [7 empty] | v --- níže se nacházejí doplnkové a pomocné údaje k sestavám --- v | [8 empty] | False
Stavba:
REKONSTRUKCE ŠKOLNÍCH KUCHYNÍ STUDÉNKA - ZŠ SJEDNOCENÍ - Stavební část
Objekt:
112 - Vzduchotechnika, klimatizace
| KSO: |  |  |  |  | CC-CZ:
| Místo: |  |  |  |  | Datum: | 25. 2. 2020
| Zadavatel: |  |  |  |  | IČ:
|  | Město Studénka |  |  |  | DIČ:
| Uchazeč: |  |  |  |  | IČ: | Vyplň údaj
|  | Vyplň údaj |  |  |  | DIČ: | Vyplň údaj
| Projektant: |  |  |  |  | IČ:
|  | Technoprojekt, a.s. |  |  |  | DIČ:
| Zpracovatel: |  |  |  |  | IČ: | 190 07 680
|  | Ladislav Pekárek |  |  |  | DIČ:
Poznámka:
| Cena bez DPH | [5 empty] | 0
|  |  | Základ daně |  |  | Sazba daně | Výše daně
| DPH | základní | 0 |  |  | 21% | 0
|  | snížená | 0 |  |  | 15% | 0
|  | zákl. přenesená | 0 |  |  | 21% | 0
|  | sníž. přenesená | 0 |  |  | 15% | 0
|  | nulová | 0 |  |  | 0% | 0
| Cena s DPH |  |  | v | CZK |  | 0
| Projektant |  |  | Zpracovatel
| Datum a podpis: |  | Razítko | Datum a podpis: |  |  | Razítko
| Objednavatel |  |  | Uchazeč
| Datum a podpis: |  | Razítko | Datum a podpis: |  |  | Razítko
REKAPITULACE ČLENĚNÍ SOUPISU PRACÍ
Stavba:
REKONSTRUKCE ŠKOLNÍCH KUCHYNÍ STUDÉNKA - ZŠ SJEDNOCENÍ - Stavební část
Objekt:
112 - Vzduchotechnika, klimatizace
Místo: | [5 empty] | Datum: | 25. 2. 2020
Zadavatel: |  |  | Město Studénka |  |  | Projektant: | Technoprojekt, a.s.
Uchazeč: |  |  | Vyplň údaj |  |  | Zpracovatel: | Ladislav Pekárek
Kód dílu - Popis | [6 empty] | Cena celkem [CZK]
Náklady ze soupisu prací | [6 empty] | 0 | [11 empty] | -1
| D01 - Větrání kuchyně | [5 empty] | 0
| D02 - Pomocná ocelová konstrukce | [5 empty] | 0
| D03 - Čtyřhranné ocelové potrubí sk. I pozinkované, včetně spojovacího, těsnícího a uchytávacího materiálu | [5 empty] | 0
| D04 - SPIRO potrubí sk. I pozinkované, včetně spojovacího, těsnícího a uchytávacího materiálu pro zavěšení | [5 empty] | 0
| D05 - Izolace | [5 empty] | 0
| D06 - Větrání sociálních zařízení | [5 empty] | 0
| D07 - Větrání skladů | [5 empty] | 0
| D04 - SPIRO potrubí sk. I pozinkované, včetně spojovacího, těsnícího a uchytávacího materiálu pro zavěšení | [5 empty] | 0
| D09 - Větrání šaten | [5 empty] | 0
| D10 - Zdroj chladu pro vzduchotechnickou jednotku | [5 empty] | 0
| D11 - Měděné potrubí včetně parotěsné tepelné izolace tloušťky 19 mm, včetně kolen nebo oblouků, přechodů, | [5 empty] | 0
| D12 - Demontáž stávajícího vzduchotechnického zařízení | [5 empty] | 0
SOUPIS PRACÍ
Stavba:
REKONSTRUKCE ŠKOLNÍCH KUCHYNÍ STUDÉNKA - ZŠ SJEDNOCENÍ - Stavební část
Objekt:
112 - Vzduchotechnika, klimatizace
Místo: | [5 empty] | Datum: | 25. 2. 2020
Zadavatel: |  |  | Město Studénka |  |  | Projektant: | Technoprojekt, a.s.
Uchazeč: |  |  | Vyplň údaj |  |  | Zpracovatel: | Ladislav Pekárek
PČ | Typ | Kód | Popis | MJ | Množství | J.cena [CZK] | Cena celkem [CZK] | Cenová soustava |  | DPH | J. Nh [h] | Nh celkem [h] | J. hmotnost [t] | Hmotnost celkem [t] | J. suť [t] | Suť Celkem [t]
Náklady soupisu celkem | [6 empty] | 0 |  |  |  |  | 0 |  | 0 |  | 0 |  | D | -1 | [7 empty] | 0
| D | D01 | Větrání kuchyně |  |  |  | 0 |  |  |  |  | 0 |  | 0 |  | 0 | 2 | D | 0 | ROZPOCET | [6 empty] | 0
1 | K | 112.1.1 | Nástřešní vzduchotechnická jednotka (provedení 3, konfigurace hrdel 10), ErP 2016 i 2018, hygienické provedení dle VDI 6022, dodávka v celku - přívodní ventilátor V = 4700 m3/h, Dp = 500 Pa (400 V, 3,3 kW, 5,4 A), EC motor - odvodní ventilátor V = 4700 m3/h, Dp = 500 Pa (400 V, 3,3 kW, 5,4 A), EC motor - kazetový filtr F7 (přívod) - kazetový filtr M5 (odvod) | kpl | 1 |  | 0 |  |  | základní |  | 0 | 0 | 0 | 0 | 0 | 16 | K | 1 | ROZPOCET | 0 | 0 | 0 | 0 | 0 | 1 | 0 | 16 | 2
| P |  | Poznámka k položce: - deskový protiproudý rekuperátor s obtokem (zimní účinnost 95,4 %, letní účinnost 82 %), včetně servopohonu bypassu (24 V, 5 Nm, otevřeno/zavřeno) parametry vstupního venkovního vzduchu (zima/léto): tp = -15 °C/+32 °C, Rh = 90/40 % parametry vzduchu odváděného z větr. prostoru (zima/léto): to = +20 °C/+26 °C, Rh = 60/80 %; - vodní ohřívač (Q = 4,46 kW, voda 70/50 °C), požadované parametry výstupního vzduchu: t = +22,0 °C, včetně regulačního uzlu s čerpadlem - přímý výparník (Q = 17,21 kW, chladivo R410A, 1 okruh, vypařovací teplota 10 °C) požadované parametry výstupního vzduchu: t = +17,0 °C - vnější uzavírací klapka 500x500 mm, včetně servopohonu (24 V, 5 Nm, otevřeno/zavřeno) - vnitřní uzavírací klapka 500x500 mm, včetně servopohonu (24 V, 4 Nm, otevřeno/zavřeno, bezpečnostní pružina); - pružná připojovací manžeta 500x500 mm (2 ks) - sací a výfuková žaluzie - souprava pro odvod kondenzátu průměr 32/40 mm (2 ks) - kompletní digitální regulace, plynulé řízení, manometry, manostaty, teplotní a čidla, vlhkostní prostorové čidlo, kabeláž, ovládání přepínání regulátorů průtoku - nástěnný digitální ovladač, barva bílá, komunikace Modbus TCP Kódové označení v dokumentaci: VZT-1 Pozice v dokumentaci: 1.01 | [14 empty] | P | 1
2 | K | 112.1.2 | Tlumič hluku 1000x500/1500 sada buňkových tlumičů hluku 250*500*1500 (4 ks) do potrubí 1000x500 mm, délka 1500 mm Pozice v dokumentaci: 1.02 | kpl | 2 |  | 0 |  |  | základní |  | 0 | 0 | 0 | 0 | 0 | 16 | K | 1 | ROZPOCET | 0 | 0 | 0 | 0 | 0 | 1 | 0 | 16 | 4
3 | K | 112.1.3 | Regulátor variabilního průtoku A 400 mm tepelně a hlukově izolovaný (izolace z kamenné vlny tloušťky 50 mm) regulátor VAV vyrobený z pozinkovaného plechu, MP-Bus, 24 V Vmin = 0 m3/h, Vmax = 3760 m3/h, skokové přepínání mezi Vmin a V max Pozicové číslo v dokumentaci: 1.03 | kpl | 1 |  | 0 |  |  | základní |  | 0 | 0 | 0 | 0 | 0 | 16 | K | 1 | ROZPOCET | 0 | 0 | 0 | 0 | 0 | 1 | 0 | 16 | 6
4 | K | 112.1.4 | Regulátor variabilního průtoku 400x250 mm tepelně a hlukově izolovaný (izolace z kamenné vlny tloušťky 50 mm) regulátor VAV vyrobený z pozinkovaného plechu, MP-Bus, 24 V Vmin = 0 m3/h, Vmax = 3760 m3/h, skokové přepínání mezi Vmin a V max Pozicové číslo v dokumentaci: 1.04 | kpl | 1 |  | 0 |  |  | základní |  | 0 | 0 | 0 | 0 | 0 | 16 | K | 1 | ROZPOCET | 0 | 0 | 0 | 0 | 0 | 1 | 0 | 16 | 8
5 | K | 112.1.5 | Regulátor variabilního průtoku A 400 mm tepelně a hlukově izolovaný (izolace z kamenné vlny tloušťky 50 mm) regulátor VAV vyrobený z pozinkovaného plechu, MP-Bus, 24 V Vmin = 940 m3/h, Vmax = 4700 m3/h, skokové přepínání mezi Vmin a V max Pozicové číslo v dokumentaci: 1.05 | kpl | 1 |  | 0 |  |  | základní |  | 0 | 0 | 0 | 0 | 0 | 16 | K | 1 | ROZPOCET | 0 | 0 | 0 | 0 | 0 | 1 | 0 | 16 | 10
6 | K | 112.1.6 | Regulátor variabilního průtoku 400x300 mm tepelně a hlukově izolovaný (izolace z kamenné vlny tloušťky 50 mm) regulátor VAV vyrobený z pozinkovaného plechu, MP-Bus, 24 V Vmin = 940 m3/h, Vmax = 4700 m3/h, skokové přepínání mezi Vmin a V max Pozicové číslo v dokumentaci: 1.06 | kpl | 1 |  | 0 |  |  | základní |  | 0 | 0 | 0 | 0 | 0 | 16 | K | 1 | ROZPOCET | 0 | 0 | 0 | 0 | 0 | 1 | 0 | 16 | 12
7 | K | 112.1.7 | Těsná regulační (uzavírací) klapka 400x250 mm z pozinkovaného plechu, ruční ovládání Pozicové číslo v dokumentaci: 1.07 | ks | 1 |  | 0 |  |  | základní |  | 0 | 0 | 0 | 0 | 0 | 16 | K | 1 | ROZPOCET | 0 | 0 | 0 | 0 | 0 | 1 | 0 | 16 | 14
8 | K | 112.1.8 | Těsná regulační (uzavírací) klapka 450x280 mm z pozinkovaného plechu, ruční ovládání Pozicové číslo v dokumentaci: 1.08 | ks | 1 |  | 0 |  |  | základní |  | 0 | 0 | 0 | 0 | 0 | 16 | K | 1 | ROZPOCET | 0 | 0 | 0 | 0 | 0 | 1 | 0 | 16 | 16
9 | K | 112.1.9 | Těsná regulační (uzavírací) klapka 500x450 mm z pozinkovaného plechu, ruční ovládání Pozicové číslo v dokumentaci: 1.09 | ks | 1 |  | 0 |  |  | základní |  | 0 | 0 | 0 | 0 | 0 | 16 | K | 1 | ROZPOCET | 0 | 0 | 0 | 0 | 0 | 1 | 0 | 16 | 18
10 | K | 112.1.10 | Těsná regulační (uzavírací) klapka 200x250 mm z pozinkovaného plechu, ruční ovládání Pozicové číslo v dokumentaci: 1.10 | ks | 1 |  | 0 |  |  | základní |  | 0 | 0 | 0 | 0 | 0 | 16 | K | 1 | ROZPOCET | 0 | 0 | 0 | 0 | 0 | 1 | 0 | 16 | 20
11 | K | 112.1.11 | Těsná škrticí (uzavírací) klapka A 100 mm, ruční ovládání Pozicové číslo v dokumentaci: 1.11 | ks | 9 |  | 0 |  |  | základní |  | 0 | 0 | 0 | 0 | 0 | 16 | K | 1 | ROZPOCET | 0 | 0 | 0 | 0 | 0 | 1 | 0 | 16 | 22
12 | K | 112.1.12 | Těsná škrticí (uzavírací) klapka A 355 mm, ruční ovládání Pozicové číslo v dokumentaci: 1.12 | ks | 1 |  | 0 |  |  | základní |  | 0 | 0 | 0 | 0 | 0 | 16 | K | 1 | ROZPOCET | 0 | 0 | 0 | 0 | 0 | 1 | 0 | 16 | 24
13 | K | 112.1.13 | Těsná škrticí (uzavírací) klapka A 315 mm, ruční ovládání Pozicové číslo v dokumentaci: 1.13 | ks | 1 |  | 0 |  |  | základní |  | 0 | 0 | 0 | 0 | 0 | 16 | K | 1 | ROZPOCET | 0 | 0 | 0 | 0 | 0 | 1 | 0 | 16 | 26
14 | K | 112.1.14 | Krycí mřížka z pozinkovaného plechu 500x500 mm (síto) Pozicové číslo v dokumentaci: 1.14 | ks | 1 |  | 0 |  |  | základní |  | 0 | 0 | 0 | 0 | 0 | 16 | K | 1 | ROZPOCET | 0 | 0 | 0 | 0 | 0 | 1 | 0 | 16 | 28
15 | K | 112.1.15 | Krycí mřížka z pozinkovaného plechu 500x450 mm (síto) Pozicové číslo v dokumentaci: 1.15 | ks | 1 |  | 0 |  |  | základní |  | 0 | 0 | 0 | 0 | 0 | 16 | K | 1 | ROZPOCET | 0 | 0 | 0 | 0 | 0 | 1 | 0 | 16 | 30
16 | K | 112.1.16 | Krycí mřížka z pozinkovaného plechu 200x250 mm (síto) Pozicové číslo v dokumentaci: 1.16 | ks | 1 |  | 0 |  |  | základní |  | 0 | 0 | 0 | 0 | 0 | 16 | K | 1 | ROZPOCET | 0 | 0 | 0 | 0 | 0 | 1 | 0 | 16 | 32
17 | K | 112.1.17 | Krycí mřížka z pozinkovaného plechu 450x280 mm (síto) Pozicové číslo v dokumentaci: 1.17 | ks | 1 |  | 0 |  |  | základní |  | 0 | 0 | 0 | 0 | 0 | 16 | K | 1 | ROZPOCET | 0 | 0 | 0 | 0 | 0 | 1 | 0 | 16 | 34
18 | K | 112.1.18 | Krycí mřížka z pozinkovaného plechu 400x250 mm (síto) Pozicové číslo v dokumentaci: 1.18 | ks | 1 |  | 0 |  |  | základní |  | 0 | 0 | 0 | 0 | 0 | 16 | K | 1 | ROZPOCET | 0 | 0 | 0 | 0 | 0 | 1 | 0 | 16 | 36
19 | K | 112.1.19 | Kruhová textilní vyústka A 355 mm, délka 5900 mm, včetně následujícího příslušenství (1 ks je náhradní na výměnu): - 1 ks 21500 mm Plastované pozink lanko - 8 ks Nerez zámky - 2 ks Nerez napínáky - 2 ks Lankový závěs pozink 1000 mm - 26 ks Plastové háčky 210 mm - 1 ks Kruhový 355 mm Nerez připojovací pásek | kpl | 2 |  | 0 |  |  | základní |  | 0 | 0 | 0 | 0 | 0 | 16 | K | 1 | ROZPOCET | 0 | 0 | 0 | 0 | 0 | 1 | 0 | 16 | 38
| P |  | Poznámka k položce: První konec: Začátek, Druhý konec: Zaslepení, 1ks Zip 355, Průtok 2290 m3/h, Použitelný přetlak 100 Pa, Tlaková ztráta třením = 2,3 Pa, mikroperforace S1 A 5750 mm, 1019 m3/h, Směr/Oblast 90/120 + B 5750 mm, 1019 m3/h, 270/120; Tkanina PMS - 100 % polyester, nekonečné vlákno (multifilament), hmotnost 200 g/m2, tloušťka 0,30 mm, prodyšnost 55 m3/h/m2 při 120 Pa, pevnost (osnova/útek) 1830/1020 N (ČSN EN ISO 13934-1), požární odolnost - třída B-s1, d0 dle ČSN EN 13501-1+A1:2010, teplotní odolnost -60 až +110°C, srážlivost (osnova/útek) 0,5/0,5 % při 40°C dle ČSN EN ISO 6330-2000, vhodná pro čisté prostory - třída č. 4 (ČSN EN ISO 14644-1), pratelná v pračce, Barva Světle šedá Pozicové číslo v dokumentaci: 1.19 | [14 empty] | P | 1
20 | K | 112.1.20 | Kruhová textilní vyústka A 315 mm, délka 3200 mm, včetně následujícího příslušenství (1 ks je náhradní na výměnu): - 1 ks 16100 mm Plastované pozink lanko - 8 ks Nerez zámky - 2 ks Nerez napínáky - 2 ks Lankový závěs pozink 1000 mm - 16 ks Plastové háčky 210 mm - 1 ks Kruhový 315 mm Nerez připojovací pásek | kpl | 2 |  | 0 |  |  | základní |  | 0 | 0 | 0 | 0 | 0 | 16 | K | 1 | ROZPOCET | 0 | 0 | 0 | 0 | 0 | 1 | 0 | 16 | 40
| P |  | Poznámka k položce: První konec: Začátek, Druhý konec: Zaslepení, 1ks Zip 315, Průtok 1245 m3/h, Použitelný přetlak 100 Pa, Tlaková ztráta třením = 0,8 Pa, mikroperforace S1 A 3050 mm, 562 m3/h, Směr/Oblast 90/120 + B 3050 mm, 562 m3/h, 270/120; Tkanina PMS - 100 % polyester, nekonečné vlákno (multifilament), hmotnost 200 g/m2, tloušťka 0,30 mm, prodyšnost 55 m3/h/m2 při 120 Pa, pevnost (osnova/útek) 1830/1020 N (ČSN EN ISO 13934-1), požární odolnost - třída B-s1, d0 dle ČSN EN 13501-1+A1:2010, teplotní odolnost -60 až +110°C, srážlivost (osnova/útek) 0,5/0,5 % při 40°C dle ČSN EN ISO 6330-2000, vhodná pro čisté prostory - třída č. 4 (ČSN EN ISO 14644-1), pratelná v pračce, Barva Světle šedá Pozicové číslo v dokumentaci: 1.20 | [14 empty] | P | 1
21 | K | 112.1.21 | Klimatizační strop (osvětlení s intenzitou 500 lx) Přesná specifikace: Aktivní kazeta pro odtah a přívod vzduchu (485 x 500 mm) CNS (150 ks), Plochá kazeta bez funkce (485 x 500 mm) CNS (50 ks), Okrajový úhelník, hliník, L = 6,00 m (13 ks), A-profil, hliník, L = 6,10 m (6 ks), B-profil, hliník, L = 6,00 m (12 ks), C-profil, hliník, L = 6,05 m (22 ks), D-profil, 200 mm (100 ks), D-profil, 50 mm (18 ks), Úhel ke spojení D a B-profilů (100 ks), Úhel ke spojení A a B-profilů (41 ks), Speciální odlučovač jednostranný, L = 3,00 m (1 ks), Závěsné pero (250 ks), Závěsný drát, L = 1000 mm (250 ks), LED světelná kazeta s ventilem pro přívod vzduchu L = 2000 mm (9 ks - 2x nouz. osvětlení), Makrolon (9 ks), Talířový ventil (9 ks), Malá kulisa na vzduchotěsnou přepážku (10 ks), | kpl | 1 |  | 0 |  |  | základní |  | 0 | 0 | 0 | 0 | 0 | 16 | K | 1 | ROZPOCET | 0 | 0 | 0 | 0 | 0 | 1 | 0 | 16 | 42
| P |  | Poznámka k položce: Poloviční kulisa na vzduchotěsnou přepážku (28 ks), Malá kulisa s drážkou (80 ks), Hliníkový plech na přepážky (2000 x 1000 x 0,8 mm) (16 ks), Chromniklový plech na okraje (2000 x 1000 x 0,8 mm) (22 ks), instalační materiál (silikony, nýty, šroby, kotvy…) na 56,40 m2, plochý stropní systém vč. světelných kazet a zářivek (30,35 m2) | [14 empty] | P | 1
| D | D02 | Pomocná ocelová konstrukce |  |  |  | 0 |  |  |  |  | 0 |  | 0 |  | 0 | 2 | D | 0 | ROZPOCET | [6 empty] | 0
22 | K | 112.1.22 | Pomocná ocelová konstrukce pro uchycení VZT potrubí a tlumiče hluku na střeše složená ze systémových prvků, povrchová úprava konstrukce žárový pozink (případně zinek/hořčík), určeno pro venkovní prostředí (bližší rozsah viz výkresová dokumentace) | kpl | 1 |  | 0 |  |  | základní |  | 0 | 0 | 0 | 0 | 0 | 16 | K | 1 | ROZPOCET | 0 | 0 | 0 | 0 | 0 | 1 | 0 | 16 | 44
| D | D03 | Čtyřhranné ocelové potrubí sk. I pozinkované, včetně spojovacího, těsnícího a uchytávacího materiálu |  |  |  | 0 |  |  |  |  | 0 |  | 0 |  | 0 | 2 | D | 0 | ROZPOCET | [6 empty] | 0
23 | K | 112.1.23 | Potrubí do obvodu 1050 mm (0 % tvarovek) | m2 | 1 |  | 0 |  |  | základní |  | 0 | 0 | 0 | 0 | 0 | 16 | K | 1 | ROZPOCET | 0 | 0 | 0 | 0 | 0 | 1 | 0 | 16 | 46
24 | K | 112.1.24 | Potrubí do obvodu 1500 mm (29 % tvarovek) | m2 | 22 |  | 0 |  |  | základní |  | 0 | 0 | 0 | 0 | 0 | 16 | K | 1 | ROZPOCET | 0 | 0 | 0 | 0 | 0 | 1 | 0 | 16 | 48
25 | K | 112.1.25 | Potrubí do obvodu 1890 mm (86 % tvarovek) | m2 | 11 |  | 0 |  |  | základní |  | 0 | 0 | 0 | 0 | 0 | 16 | K | 1 | ROZPOCET | 0 | 0 | 0 | 0 | 0 | 1 | 0 | 16 | 50
26 | K | 112.1.26 | Potrubí do obvodu 2630 mm (46 % tvarovek) | m2 | 18 |  | 0 |  |  | základní |  | 0 | 0 | 0 | 0 | 0 | 16 | K | 1 | ROZPOCET | 0 | 0 | 0 | 0 | 0 | 1 | 0 | 16 | 52
27 | K | 112.1.27 | Potrubí do obvodu 3500 mm (42 % tvarovek) | m2 | 26 |  | 0 |  |  | základní |  | 0 | 0 | 0 | 0 | 0 | 16 | K | 1 | ROZPOCET | 0 | 0 | 0 | 0 | 0 | 1 | 0 | 16 | 54
| D | D04 | SPIRO potrubí sk. I pozinkované, včetně spojovacího, těsnícího a uchytávacího materiálu pro zavěšení |  |  |  | 0 |  |  |  |  | 0 |  | 0 |  | 0 | 2 | D | 0 | ROZPOCET | [6 empty] | 0
28 | K | 112.1.28 | Potrubí A 400 mm | m | 10 |  | 0 |  |  | základní |  | 0 | 0 | 0 | 0 | 0 | 16 | K | 1 | ROZPOCET | 0 | 0 | 0 | 0 | 0 | 1 | 0 | 16 | 56
29 | K | 112.1.29 | Potrubí A 160 mm | m | 6 |  | 0 |  |  | základní |  | 0 | 0 | 0 | 0 | 0 | 16 | K | 1 | ROZPOCET | 0 | 0 | 0 | 0 | 0 | 1 | 0 | 16 | 58
30 | K | 112.1.30 | Potrubí A 125 mm | m | 1 |  | 0 |  |  | základní |  | 0 | 0 | 0 | 0 | 0 | 16 | K | 1 | ROZPOCET | 0 | 0 | 0 | 0 | 0 | 1 | 0 | 16 | 60
31 | K | 112.1.31 | Potrubí A 100 mm | m | 7 |  | 0 |  |  | základní |  | 0 | 0 | 0 | 0 | 0 | 16 | K | 1 | ROZPOCET | 0 | 0 | 0 | 0 | 0 | 1 | 0 | 16 | 62
32 | K | 112.1.32 | Oblouk segmentový 90° A 160 mm | ks | 2 |  | 0 |  |  | základní |  | 0 | 0 | 0 | 0 | 0 | 16 | K | 1 | ROZPOCET | 0 | 0 | 0 | 0 | 0 | 1 | 0 | 16 | 64
33 | K | 112.1.33 | Oblouk segmentový 90° A 100 mm | ks | 5 |  | 0 |  |  | základní |  | 0 | 0 | 0 | 0 | 0 | 16 | K | 1 | ROZPOCET | 0 | 0 | 0 | 0 | 0 | 1 | 0 | 16 | 66
34 | K | 112.1.34 | Přechod osový A 400-355 mm | ks | 1 |  | 0 |  |  | základní |  | 0 | 0 | 0 | 0 | 0 | 16 | K | 1 | ROZPOCET | 0 | 0 | 0 | 0 | 0 | 1 | 0 | 16 | 68
35 | K | 112.1.35 | Přechod osový A 400-315 mm | ks | 1 |  | 0 |  |  | základní |  | 0 | 0 | 0 | 0 | 0 | 16 | K | 1 | ROZPOCET | 0 | 0 | 0 | 0 | 0 | 1 | 0 | 16 | 70
36 | K | 112.1.36 | Přechod osový A 160-125 mm | ks | 1 |  | 0 |  |  | základní |  | 0 | 0 | 0 | 0 | 0 | 16 | K | 1 | ROZPOCET | 0 | 0 | 0 | 0 | 0 | 1 | 0 | 16 | 72
37 | K | 112.1.37 | Přechod osový A 160-100 mm | ks | 6 |  | 0 |  |  | základní |  | 0 | 0 | 0 | 0 | 0 | 16 | K | 1 | ROZPOCET | 0 | 0 | 0 | 0 | 0 | 1 | 0 | 16 | 74
38 | K | 112.1.38 | Přechod osový A 125-100 mm | ks | 1 |  | 0 |  |  | základní |  | 0 | 0 | 0 | 0 | 0 | 16 | K | 1 | ROZPOCET | 0 | 0 | 0 | 0 | 0 | 1 | 0 | 16 | 76
39 | K | 112.1.39 | Odbočka jednostranná 90°A 400-400-400 mm | ks | 1 |  | 0 |  |  | základní |  | 0 | 0 | 0 | 0 | 0 | 16 | K | 1 | ROZPOCET | 0 | 0 | 0 | 0 | 0 | 1 | 0 | 16 | 78
40 | K | 112.1.40 | Odbočka jednostranná 90°A 400-400-160 mm | ks | 1 |  | 0 |  |  | základní |  | 0 | 0 | 0 | 0 | 0 | 16 | K | 1 | ROZPOCET | 0 | 0 | 0 | 0 | 0 | 1 | 0 | 16 | 80
41 | K | 112.1.41 | Odbočka jednostranná 90°A 400-400-160 mm | ks | 1 |  | 0 |  |  | základní |  | 0 | 0 | 0 | 0 | 0 | 16 | K | 1 | ROZPOCET | 0 | 0 | 0 | 0 | 0 | 1 | 0 | 16 | 82
42 | K | 112.1.42 | Odbočka jednostranná 90°A 160-160-100 mm | ks | 1 |  | 0 |  |  | základní |  | 0 | 0 | 0 | 0 | 0 | 16 | K | 1 | ROZPOCET | 0 | 0 | 0 | 0 | 0 | 1 | 0 | 16 | 84
43 | K | 112.1.43 | Odbočka jednostranná 90°A 125-125-100 mm | ks | 1 |  | 0 |  |  | základní |  | 0 | 0 | 0 | 0 | 0 | 16 | K | 1 | ROZPOCET | 0 | 0 | 0 | 0 | 0 | 1 | 0 | 16 | 86
44 | K | 112.1.44 | Al laminátová hadice s tepelnou a hlukovou izolací A 250 mm | m | 18 |  | 0 |  |  | základní |  | 0 | 0 | 0 | 0 | 0 | 16 | K | 1 | ROZPOCET | 0 | 0 | 0 | 0 | 0 | 1 | 0 | 16 | 88
| D | D05 | Izolace |  |  |  | 0 |  |  |  |  | 0 |  | 0 |  | 0 | 2 | D | 0 | ROZPOCET | [6 empty] | 0
45 | K | 112.1.45 | Technická tepelná izolace - deska z kamenné vlny s polepem hliníkovou fólií se skleněnou mřížkou, střední objemová hmotnost 80 kg/m3, tloušťka 100 mm, včetně krycího oplechování | m2 | 40 |  | 0 |  |  | základní |  | 0 | 0 | 0 | 0 | 0 | 16 | K | 1 | ROZPOCET | 0 | 0 | 0 | 0 | 0 | 1 | 0 | 16 | 90
46 | K | 112.1.46 | Parotěsná technická tepelná izolace - desky z pěnového polyetylenu s uzavřenou buněčnou strukturou, tloušťka 10 mm, samolepící pás | m2 | 58 |  | 0 |  |  | základní |  | 0 | 0 | 0 | 0 | 0 | 16 | K | 1 | ROZPOCET | 0 | 0 | 0 | 0 | 0 | 1 | 0 | 16 | 92
| D | D06 | Větrání sociálních zařízení |  |  |  | 0 |  |  |  |  | 0 |  | 0 |  | 0 | 2 | D | 0 | ROZPOCET | [6 empty] | 0
47 | K | 112.2.1 | Malý tichý axiální ventilátor zpětná klapka, skříň z nárazuvzdorného plastu bílé barvy, axiální plastové oběžné kolo, asynchronní motor s ochranou proti přetížení, svorkovnice pod čelní mřížkou, kuličková ložiska s tukovou náplní na dobu životnosti, krytí IP45, nastavitelný doběh 1 - 30 minut, V = 60 m3/h, Dp = 24 Pa (230 V, 8 W) Kódové označení v dokumentaci: OV-1 Pozice v dokumentaci: 2.01 | ks | 1 |  | 0 |  |  | základní |  | 0 | 0 | 0 | 0 | 0 | 16 | K | 1 | ROZPOCET | 0 | 0 | 0 | 0 | 0 | 1 | 0 | 16 | 94
48 | K | 112.2.2 | Ultra tichý diagonální ventilátor do potrubí A 125 mm, skříň z galvanizovaného plechu včetně konzoly pro montáž a protihlukového absorbéru, diagonální ocelové oběžné kolo, dvoupólový motor s izolaci třídy B a tepelnou pojistkou proti přetížení, kuličková ložiska s tukovou náplní na dobu životnosti, krytí motoru IP44, svorkovnice na skříni ventilátoru, nastavitelný doběh 1 až 30 minut, V = 80 m3/h, Dp = 90 Pa (230 V, 27 W, 0,12 A), včetně 2 ks pružných spojovacích manžet Kódové označení v dokumentaci: OV-2 Pozice v dokumentaci: 2.02 | kpl | 1 |  | 0 |  |  | základní |  | 0 | 0 | 0 | 0 | 0 | 16 | K | 1 | ROZPOCET | 0 | 0 | 0 | 0 | 0 | 1 | 0 | 16 | 96
49 | K | 112.2.3 | Malý tichý axiální ventilátor zpětná klapka, skříň z nárazuvzdorného plastu bílé barvy, axiální plastové oběžné kolo, asynchronní motor s ochranou proti přetížení, svorkovnice pod čelní mřížkou, kuličková ložiska s tukovou náplní na dobu životnosti, krytí IP45, nastavitelný doběh 1 - 30 minut, V = 80 m3/h, Dp = 30 Pa (230 V, 16 W) Kódové označení v dokumentaci: OV-5 Pozice v dokumentaci: 2.03 | ks | 1 |  | 0 |  |  | základní |  | 0 | 0 | 0 | 0 | 0 | 16 | K | 1 | ROZPOCET | 0 | 0 | 0 | 0 | 0 | 1 | 0 | 16 | 98
50 | K | 112.2.4 | Samočinná (přetlaková) klapka na potrubí A 100 mm Pozice v dokumentaci: 2.04 | ks | 1 |  | 0 |  |  | základní |  | 0 | 0 | 0 | 0 | 0 | 16 | K | 1 | ROZPOCET | 0 | 0 | 0 | 0 | 0 | 1 | 0 | 16 | 100
51 | K | 112.2.5 | Samočinná (přetlaková) klapka na potrubí A 125 mm Pozice v dokumentaci: 2.05 | ks | 1 |  | 0 |  |  | základní |  | 0 | 0 | 0 | 0 | 0 | 16 | K | 1 | ROZPOCET | 0 | 0 | 0 | 0 | 0 | 1 | 0 | 16 | 102
52 | K | 112.2.6 | Plastový talířový ventil pro odvod vzduchu, A 125 mm, včetně montážního rámečku s těsněním ozice v dokumentaci: 2.06 | ks | 2 |  | 0 |  |  | základní |  | 0 | 0 | 0 | 0 | 0 | 16 | K | 1 | ROZPOCET | 0 | 0 | 0 | 0 | 0 | 1 | 0 | 16 | 104
| P |  | Poznámka k položce: SPIRO potrubí sk. I pozinkované, včetně spojovacího, těsnícího a uchytávacího materiálu pro zavěšení a včetně případných pomocných kovových konstrukcí potřebných k instalaci potrubí | [14 empty] | P | 1
53 | K | 112.2.7 | Potrubí A 125 mm | m | 3 |  | 0 |  |  | základní |  | 0 | 0 | 0 | 0 | 0 | 16 | K | 1 | ROZPOCET | 0 | 0 | 0 | 0 | 0 | 1 | 0 | 16 | 106
54 | K | 112.2.8 | Potrubí A 100 mm | m | 1 |  | 0 |  |  | základní |  | 0 | 0 | 0 | 0 | 0 | 16 | K | 1 | ROZPOCET | 0 | 0 | 0 | 0 | 0 | 1 | 0 | 16 | 108
55 | K | 112.2.9 | Oblouk segmentový 90° A 125 mm | ks | 3 |  | 0 |  |  | základní |  | 0 | 0 | 0 | 0 | 0 | 16 | K | 1 | ROZPOCET | 0 | 0 | 0 | 0 | 0 | 1 | 0 | 16 | 110
56 | K | 112.2.10 | Odbočka jednostranná 90°A 125-125-125 mm | ks | 1 |  | 0 |  |  | základní |  | 0 | 0 | 0 | 0 | 0 | 16 | K | 1 | ROZPOCET | 0 | 0 | 0 | 0 | 0 | 1 | 0 | 16 | 112
| D | D07 | Větrání skladů |  |  |  | 0 |  |  |  |  | 0 |  | 0 |  | 0 | 2 | D | 0 | ROZPOCET | [6 empty] | 0
57 | K | 112.3.1 | Ultra tichý diagonální ventilátor do potrubí A 125 mm, skříň z galvanizovaného plechu včetně konzoly pro montáž a protihlukového absorbéru, diagonální ocelové oběžné kolo, dvoupólový motor s izolaci třídy B a tepelnou pojistkou proti přetížení, kuličková ložiska s tukovou náplní na dobu životnosti, krytí motoru IP44, svorkovnice na skříni ventilátoru, nastavitelný doběh 1 až 30 minut, V = 125 m3/h, Dp = 90 Pa (230 V, 27 W, 0,12 A), včetně 2 ks pružných spojovacích manžet Kódové označení v dokumentaci: OV-3 Pozice v dokumentaci: 3.01 | kpl | 1 |  | 0 |  |  | základní |  | 0 | 0 | 0 | 0 | 0 | 16 | K | 1 | ROZPOCET | 0 | 0 | 0 | 0 | 0 | 1 | 0 | 16 | 114
58 | K | 112.3.2 | Malý tichý axiální ventilátor zpětná klapka, skříň z nárazuvzdorného plastu bílé barvy, axiální plastové oběžné kolo, asynchronní motor s ochranou proti přetížení, svorkovnice pod čelní mřížkou, kuličková ložiska s tukovou náplní na dobu životnosti, krytí IP45, nastavitelný doběh 1 - 30 minut, V = 230 m3/h, Dp = 45 Pa (230 V, 29 W) Kódové označení v dokumentaci: OV-4 Pozice v dokumentaci: 3.02 | ks | 1 |  | 0 |  |  | základní |  | 0 | 0 | 0 | 0 | 0 | 16 | K | 1 | ROZPOCET | 0 | 0 | 0 | 0 | 0 | 1 | 0 | 16 | 116
59 | K | 112.3.3 | Samočinná (přetlaková) klapka na potrubí A 160 mm Pozice v dokumentaci: 3.03 | ks | 1 |  | 0 |  |  | základní |  | 0 | 0 | 0 | 0 | 0 | 16 | K | 1 | ROZPOCET | 0 | 0 | 0 | 0 | 0 | 1 | 0 | 16 | 118
60 | K | 112.3.4 | Samočinná (přetlaková) klapka na potrubí A 125 mm Pozice v dokumentaci: 3.04 | ks | 1 |  | 0 |  |  | základní |  | 0 | 0 | 0 | 0 | 0 | 16 | K | 1 | ROZPOCET | 0 | 0 | 0 | 0 | 0 | 1 | 0 | 16 | 120
61 | K | 112.3.5 | Plastový talířový ventil pro odvod vzduchu, A 125 mm, včetně montážního rámečku s těsněním ozice v dokumentaci: 3.05 | ks | 1 |  | 0 |  |  | základní |  | 0 | 0 | 0 | 0 | 0 | 16 | K | 1 | ROZPOCET | 0 | 0 | 0 | 0 | 0 | 1 | 0 | 16 | 122
62 | K | 112.3.6 | Prostorový termostat s bimetalový kontakt pro řízení teploty, umístění na stěně, rozsah teplot +5 až +60 °C, citlivost 0,5 °C, krytí IP30 (230 V, 10 A) Pozicové číslo v dokumentaci: 3.06 | ks | 1 |  | 0 |  |  | základní |  | 0 | 0 | 0 | 0 | 0 | 16 | K | 1 | ROZPOCET | 0 | 0 | 0 | 0 | 0 | 1 | 0 | 16 | 124
| D | D04 | SPIRO potrubí sk. I pozinkované, včetně spojovacího, těsnícího a uchytávacího materiálu pro zavěšení |  |  |  | 0 |  |  |  |  | 0 |  | 0 |  | 0 | 2 | D | 0 | ROZPOCET | [6 empty] | 0
63 | K | 112.3.7 | Potrubí A 150 mm | m | 1 |  | 0 |  |  | základní |  | 0 | 0 | 0 | 0 | 0 | 16 | K | 1 | ROZPOCET | 0 | 0 | 0 | 0 | 0 | 1 | 0 | 16 | 126
64 | K | 112.3.8 | Potrubí A 125 mm | m | 4 |  | 0 |  |  | základní |  | 0 | 0 | 0 | 0 | 0 | 16 | K | 1 | ROZPOCET | 0 | 0 | 0 | 0 | 0 | 1 | 0 | 16 | 128
| D | D09 | Větrání šaten |  |  |  | 0 |  |  |  |  | 0 |  | 0 |  | 0 | 2 | D | 0 | ROZPOCET | [6 empty] | 0
65 | K | 112.4.1 | Jednořadá uzavřená stěnová mřížka z hliníkového plechu, rozměr 500x200 mm, typ lamel 2, rozteč lamel 20 mm , upínání pomocí šroubů | ks | 4 |  | 0 |  |  | základní |  | 0 | 0 | 0 | 0 | 0 | 16 | K | 1 | ROZPOCET | 0 | 0 | 0 | 0 | 0 | 1 | 0 | 16 | 130
| D | D10 | Zdroj chladu pro vzduchotechnickou jednotku |  |  |  | 0 |  |  |  |  | 0 |  | 0 |  | 0 | 2 | D | 0 | ROZPOCET | [6 empty] | 0
66 | K | 122.5.1 | Kondenzační jednotka ke vzduchotechnické jednotce, tepelné čerpadlo s inverterovým řízením, Qchl = 19,0 kW, Qtop = 22,4 kW, chladivo R410A (400 V, 6,69 kW), včetně komunikačního modulu, modulu omezení výkonu, ompletní regulace a kompletní náplně chladiva | kpl | 1 |  | 0 |  |  | základní |  | 0 | 0 | 0 | 0 | 0 | 16 | K | 1 | ROZPOCET | 0 | 0 | 0 | 0 | 0 | 1 | 0 | 16 | 132
| D | D11 | Měděné potrubí včetně parotěsné tepelné izolace tloušťky 19 mm, včetně kolen nebo oblouků, přechodů, |  |  |  | 0 |  |  |  |  | 0 |  | 0 |  | 0 | 2 | D | 0 | ROZPOCET | [6 empty] | 0
67 | K | 122.5.2 | Potrubí A 9,52 mm | m | 6 |  | 0 |  |  | základní |  | 0 | 0 | 0 | 0 | 0 | 16 | K | 1 | ROZPOCET | 0 | 0 | 0 | 0 | 0 | 1 | 0 | 16 | 134
68 | K | 122.5.3 | Potrubí A 15,88 mm | m | 6 |  | 0 |  |  | základní |  | 0 | 0 | 0 | 0 | 0 | 16 | K | 1 | ROZPOCET | 0 | 0 | 0 | 0 | 0 | 1 | 0 | 16 | 136
| D | D12 | Demontáž stávajícího vzduchotechnického zařízení |  |  |  | 0 |  |  |  |  | 0 |  | 0 |  | 0 | 2 | D | 0 | ROZPOCET | [6 empty] | 0
69 | K | 122.6.1 | Demontáž a ekologická likvidace stávajícího vzduchotechnického zařízení Přibližný rozsah demontáží: - přívodní vzduchotechnická jednotka KDK L-2-040 umístěná v 1. PP včetně veškerého příslušenství - odtahový radiální ventilátor na střeše (1 ks) - čtyřhranné kovové potrubí do obvodu cca 2000 mm včetně vyústek a klapek (délka cca 60 m) - stěnové axiální ventilátory včetně přetlakových žaluzií (2 kpl) - žaluzie ve fasádě anglickém dvorku (1 ks) | kpl | 1 |  | 0 |  |  | základní |  | 0 | 0 | 0 | 0 | 0 | 16 | K | 1 | ROZPOCET | 0 | 0 | 0 | 0 | 0 | 1 | 0 | 16 | 138

## 113 - Elektroinstalace, s...
{814fa89c-a845-4f7e-802f-b14ad8af19cf}
2
| KRYCÍ LIST SOUPISU PRACÍ | [7 empty] | v --- níže se nacházejí doplnkové a pomocné údaje k sestavám --- v | [8 empty] | False
Stavba:
REKONSTRUKCE ŠKOLNÍCH KUCHYNÍ STUDÉNKA - ZŠ SJEDNOCENÍ - Stavební část
Objekt:
113 - Elektroinstalace, slaboproud, motorická instalace
| KSO: |  |  |  |  | CC-CZ:
| Místo: |  |  |  |  | Datum: | 25. 2. 2020
| Zadavatel: |  |  |  |  | IČ:
|  | Město Studénka |  |  |  | DIČ:
| Uchazeč: |  |  |  |  | IČ: | Vyplň údaj
|  | Vyplň údaj |  |  |  | DIČ: | Vyplň údaj
| Projektant: |  |  |  |  | IČ:
|  | Technoprojekt, a.s. |  |  |  | DIČ:
| Zpracovatel: |  |  |  |  | IČ: | 190 07 680
|  | Ladislav Pekárek |  |  |  | DIČ:
Poznámka:
| Cena bez DPH | [5 empty] | 0
|  |  | Základ daně |  |  | Sazba daně | Výše daně
| DPH | základní | 0 |  |  | 21% | 0
|  | snížená | 0 |  |  | 15% | 0
|  | zákl. přenesená | 0 |  |  | 21% | 0
|  | sníž. přenesená | 0 |  |  | 15% | 0
|  | nulová | 0 |  |  | 0% | 0
| Cena s DPH |  |  | v | CZK |  | 0
| Projektant |  |  | Zpracovatel
| Datum a podpis: |  | Razítko | Datum a podpis: |  |  | Razítko
| Objednavatel |  |  | Uchazeč
| Datum a podpis: |  | Razítko | Datum a podpis: |  |  | Razítko
REKAPITULACE ČLENĚNÍ SOUPISU PRACÍ
Stavba:
REKONSTRUKCE ŠKOLNÍCH KUCHYNÍ STUDÉNKA - ZŠ SJEDNOCENÍ - Stavební část
Objekt:
113 - Elektroinstalace, slaboproud, motorická instalace
Místo: | [5 empty] | Datum: | 25. 2. 2020
Zadavatel: |  |  | Město Studénka |  |  | Projektant: | Technoprojekt, a.s.
Uchazeč: |  |  | Vyplň údaj |  |  | Zpracovatel: | Ladislav Pekárek
Kód dílu - Popis | [6 empty] | Cena celkem [CZK]
Náklady ze soupisu prací | [6 empty] | 0 | [11 empty] | -1
| 113.1 - Rozvaděče | [5 empty] | 0
| 113.2 - Hlavní kabelové trasy | [5 empty] | 0
| 113.3 - Kabely | [5 empty] | 0
| 113.4 - Svítidla a příslušenství | [5 empty] | 0
| 113.5 - Elektroinstalace - instalační materiál | [5 empty] | 0
| 113.6 - Doplnění hromosvodů | [5 empty] | 0
| 113.7 - Slaboproud | [5 empty] | 0
| 113.8 - Demontáže | [5 empty] | 0
| 113.9 - Ostatní | [5 empty] | 0
SOUPIS PRACÍ
Stavba:
REKONSTRUKCE ŠKOLNÍCH KUCHYNÍ STUDÉNKA - ZŠ SJEDNOCENÍ - Stavební část
Objekt:
113 - Elektroinstalace, slaboproud, motorická instalace
Místo: | [5 empty] | Datum: | 25. 2. 2020
Zadavatel: |  |  | Město Studénka |  |  | Projektant: | Technoprojekt, a.s.
Uchazeč: |  |  | Vyplň údaj |  |  | Zpracovatel: | Ladislav Pekárek
PČ | Typ | Kód | Popis | MJ | Množství | J.cena [CZK] | Cena celkem [CZK] | Cenová soustava |  | DPH | J. Nh [h] | Nh celkem [h] | J. hmotnost [t] | Hmotnost celkem [t] | J. suť [t] | Suť Celkem [t]
Náklady soupisu celkem | [6 empty] | 0 |  |  |  |  | 0 |  | 0 |  | 0 |  | D | -1 | [7 empty] | 0
| D | 113.1 | Rozvaděče |  |  |  | 0 |  |  |  |  | 0 |  | 0 |  | 0 | 2 | D | 0 | ROZPOCET | [6 empty] | 0
1 | K | 113.1.1 | Rozvaděč RK: Skříňový rozvaděč o třech polích 1x 600x2000x400mm a 2x 800x2000x400mm, včetně montážního plechu, bočnic a podstavce výšky 100mm, otočná klika se zámkem, kabelové vývodky, krytí skříně min. IP43/IP20, přívod a vývody shora, kompletní, včetně výzbroje, schéma viz v.č. 928-32470-113-10 a 928-32470-113-11. | ks | 1 |  | 0 |  |  | základní |  | 0 | 0 | 0 | 0 | 0 | 16 | K | 1 | ROZPOCET | 0 | 0 | 0 | 0 | 0 | 1 | 0 | 16 | 2
| D | 113.2 | Hlavní kabelové trasy |  |  |  | 0 |  |  |  |  | 0 |  | 0 |  | 0 | 2 | D | 0 | ROZPOCET | [6 empty] | 0
2 | K | 113.2.1 | Kabelový žlab pozinkovaný, 100/60mm, včetně příslušenství (žlab, víko, spojky, kolena, přepážky, podpěry včetně kotvení, spojovací materiál, ..atd.) - dodávka a montáž (standard OBO Bettermann) | m | 50 |  | 0 |  |  | základní |  | 0 | 0 | 0 | 0 | 0 | 16 | K | 1 | ROZPOCET | 0 | 0 | 0 | 0 | 0 | 1 | 0 | 16 | 4
3 | K | 113.2.2 | Kabelový žlab pozinkovaný, 200/60mm, včetně příslušenství (žlab, víko, spojky, kolena, přepážky, podpěry včetně kotvení, spojovací materiál, ..atd.) - dodávka a montáž (standard OBO Bettermann) | m | 100 |  | 0 |  |  | základní |  | 0 | 0 | 0 | 0 | 0 | 16 | K | 1 | ROZPOCET | 0 | 0 | 0 | 0 | 0 | 1 | 0 | 16 | 6
| D | 113.3 | Kabely |  |  |  | 0 |  |  |  |  | 0 |  | 0 |  | 0 | 2 | D | 0 | ROZPOCET | [6 empty] | 0
4 | K | 113.3.1 | Kabel CYKY-O 2x1,5mm2 - dodávka a montáž včetně ukončení | m | 170 |  | 0 |  |  | základní |  | 0 | 0 | 0 | 0 | 0 | 16 | K | 1 | ROZPOCET | 0 | 0 | 0 | 0 | 0 | 1 | 0 | 16 | 8
5 | K | 113.3.2 | Kabel CYKY-O 3x1,5mm2 - dodávka a montáž včetně ukončení | m | 20 |  | 0 |  |  | základní |  | 0 | 0 | 0 | 0 | 0 | 16 | K | 1 | ROZPOCET | 0 | 0 | 0 | 0 | 0 | 1 | 0 | 16 | 10
6 | K | 113.3.3 | Kabel CYKY-J 3x1,5mm2 - dodávka a montáž včetně ukončení | m | 960 |  | 0 |  |  | základní |  | 0 | 0 | 0 | 0 | 0 | 16 | K | 1 | ROZPOCET | 0 | 0 | 0 | 0 | 0 | 1 | 0 | 16 | 12
7 | K | 113.3.4 | Kabel CYKY-O 2x2,5mm2 - dodávka a montáž včetně ukončení | m | 60 |  | 0 |  |  | základní |  | 0 | 0 | 0 | 0 | 0 | 16 | K | 1 | ROZPOCET | 0 | 0 | 0 | 0 | 0 | 1 | 0 | 16 | 14
8 | K | 113.3.5 | Kabel CYKY-J 3x2,5mm2 - dodávka a montáž včetně ukončení | m | 1170 |  | 0 |  |  | základní |  | 0 | 0 | 0 | 0 | 0 | 16 | K | 1 | ROZPOCET | 0 | 0 | 0 | 0 | 0 | 1 | 0 | 16 | 16
9 | K | 113.3.6 | Kabel CYKY-J 5x2,5mm2 - dodávka a montáž včetně ukončení | m | 130 |  | 0 |  |  | základní |  | 0 | 0 | 0 | 0 | 0 | 16 | K | 1 | ROZPOCET | 0 | 0 | 0 | 0 | 0 | 1 | 0 | 16 | 18
10 | K | 113.3.7 | Kabel CYKY-J 5x4mm2 - dodávka a montáž včetně ukončení | m | 110 |  | 0 |  |  | základní |  | 0 | 0 | 0 | 0 | 0 | 16 | K | 1 | ROZPOCET | 0 | 0 | 0 | 0 | 0 | 1 | 0 | 16 | 20
11 | K | 113.3.8 | Kabel CYKY-J 5x10mm2 - dodávka a montáž včetně ukončení | m | 50 |  | 0 |  |  | základní |  | 0 | 0 | 0 | 0 | 0 | 16 | K | 1 | ROZPOCET | 0 | 0 | 0 | 0 | 0 | 1 | 0 | 16 | 22
12 | K | 113.3.9 | Kabel CYKY-J 5x16mm2 - dodávka a montáž včetně ukončení | m | 30 |  | 0 |  |  | základní |  | 0 | 0 | 0 | 0 | 0 | 16 | K | 1 | ROZPOCET | 0 | 0 | 0 | 0 | 0 | 1 | 0 | 16 | 24
13 | K | 113.3.10 | Kabel CYKY-J 5x25mm2 - dodávka a montáž včetně ukončení | m | 60 |  | 0 |  |  | základní |  | 0 | 0 | 0 | 0 | 0 | 16 | K | 1 | ROZPOCET | 0 | 0 | 0 | 0 | 0 | 1 | 0 | 16 | 26
14 | K | 113.3.11 | Kabel CYKY-J 5x35mm2 - dodávka a montáž včetně ukončení | m | 40 |  | 0 |  |  | základní |  | 0 | 0 | 0 | 0 | 0 | 16 | K | 1 | ROZPOCET | 0 | 0 | 0 | 0 | 0 | 1 | 0 | 16 | 28
15 | K | 113.3.12 | Kabel 1-CYKY-J 3x120+70mm2 - dodávka a montáž včetně ukončení | m | 30 |  | 0 |  |  | základní |  | 0 | 0 | 0 | 0 | 0 | 16 | K | 1 | ROZPOCET | 0 | 0 | 0 | 0 | 0 | 1 | 0 | 16 | 30
16 | K | 113.3.13 | Ohebný kabel CGSG-G 3x2,5mm2 - dodávka a montáž včetně ukončení | m | 40 |  | 0 |  |  | základní |  | 0 | 0 | 0 | 0 | 0 | 16 | K | 1 | ROZPOCET | 0 | 0 | 0 | 0 | 0 | 1 | 0 | 16 | 32
17 | K | 113.3.14 | Ohebný kabel CGSG-G 5x4mm2 - dodávka a montáž včetně ukončení | m | 10 |  | 0 |  |  | základní |  | 0 | 0 | 0 | 0 | 0 | 16 | K | 1 | ROZPOCET | 0 | 0 | 0 | 0 | 0 | 1 | 0 | 16 | 34
18 | K | 113.3.15 | Ohebný kabel CGSG-G 5x10mm2 - dodávka a montáž včetně ukončení | m | 30 |  | 0 |  |  | základní |  | 0 | 0 | 0 | 0 | 0 | 16 | K | 1 | ROZPOCET | 0 | 0 | 0 | 0 | 0 | 1 | 0 | 16 | 36
19 | K | 113.3.16 | Ohebný kabel CGSG-G 5x16mm2 - dodávka a montáž včetně ukončení | m | 10 |  | 0 |  |  | základní |  | 0 | 0 | 0 | 0 | 0 | 16 | K | 1 | ROZPOCET | 0 | 0 | 0 | 0 | 0 | 1 | 0 | 16 | 38
20 | K | 113.3.17 | Ohebný kabel CGTG-G 5x25mm2 - dodávka a montáž včetně ukončení | m | 20 |  | 0 |  |  | základní |  | 0 | 0 | 0 | 0 | 0 | 16 | K | 1 | ROZPOCET | 0 | 0 | 0 | 0 | 0 | 1 | 0 | 16 | 40
21 | K | 113.3.18 | Ohebný kabel CGTG-G 5x35mm2 - dodávka a montáž včetně ukončení | m | 30 |  | 0 |  |  | základní |  | 0 | 0 | 0 | 0 | 0 | 16 | K | 1 | ROZPOCET | 0 | 0 | 0 | 0 | 0 | 1 | 0 | 16 | 42
22 | K | 113.3.19 | Sdělovací kabel SYKFY 2x2x0,5mm - dodávka a montáž včetně ukončení | m | 60 |  | 0 |  |  | základní |  | 0 | 0 | 0 | 0 | 0 | 16 | K | 1 | ROZPOCET | 0 | 0 | 0 | 0 | 0 | 1 | 0 | 16 | 44
23 | K | 113.3.20 | Kabel CYA 6mm2/zž - dodávka a montáž včetně ukončení | m | 160 |  | 0 |  |  | základní |  | 0 | 0 | 0 | 0 | 0 | 16 | K | 1 | ROZPOCET | 0 | 0 | 0 | 0 | 0 | 1 | 0 | 16 | 46
24 | K | 113.3.21 | Kabel CYA 16mm2/zž - dodávka a montáž včetně ukončení | m | 400 |  | 0 |  |  | základní |  | 0 | 0 | 0 | 0 | 0 | 16 | K | 1 | ROZPOCET | 0 | 0 | 0 | 0 | 0 | 1 | 0 | 16 | 48
25 | K | 113.3.22 | Kabelový PE štítek pro označení kabelu, nesmazatelný | ks | 90 |  | 0 |  |  | základní |  | 0 | 0 | 0 | 0 | 0 | 16 | K | 1 | ROZPOCET | 0 | 0 | 0 | 0 | 0 | 1 | 0 | 16 | 50
| D | 113.4 | Svítidla a příslušenství |  |  |  | 0 |  |  |  |  | 0 |  | 0 |  | 0 | 2 | D | 0 | ROZPOCET | [6 empty] | 0
26 | K | 113.4.1 | Svítidlo označené A: Stropní přisazené LED svítidlo, 4200lm, 4000K, 33W, IP 44 | ks | 16 |  | 0 |  |  | základní |  | 0 | 0 | 0 | 0 | 0 | 16 | K | 1 | ROZPOCET | 0 | 0 | 0 | 0 | 0 | 1 | 0 | 16 | 52
27 | K | 113.4.2 | Svítidlo označené B: Stropní přisazené LED svítidlo, 6500lm, 4000K, 64W, IP 44 | ks | 2 |  | 0 |  |  | základní |  | 0 | 0 | 0 | 0 | 0 | 16 | K | 1 | ROZPOCET | 0 | 0 | 0 | 0 | 0 | 1 | 0 | 16 | 54
28 | K | 113.4.3 | Svítidlo označené C: Stropní přisazené LED svítidlo, odolné vůči prachu a vlhkosti, 6400lm, 4000K, 50W, IP 66 | ks | 2 |  | 0 |  |  | základní |  | 0 | 0 | 0 | 0 | 0 | 16 | K | 1 | ROZPOCET | 0 | 0 | 0 | 0 | 0 | 1 | 0 | 16 | 56
29 | K | 113.4.4 | Svítidlo označené D: Stropní přisazené LED svítidlo, 2100lm, 4000K, 17W, IP 44 | ks | 15 |  | 0 |  |  | základní |  | 0 | 0 | 0 | 0 | 0 | 16 | K | 1 | ROZPOCET | 0 | 0 | 0 | 0 | 0 | 1 | 0 | 16 | 58
30 | K | 113.4.5 | Svítidlo označené E: Stropní přisazené kruhové LED svítidlo, 1953lm, 4000K, 20,4W, IP 65 | ks | 7 |  | 0 |  |  | základní |  | 0 | 0 | 0 | 0 | 0 | 16 | K | 1 | ROZPOCET | 0 | 0 | 0 | 0 | 0 | 1 | 0 | 16 | 60
31 | K | 113.4.6 | Svítidlo označené F: Stropní přisazené LED svítidlo, odolné vůči prachu a vlhkosti, 4300lm, 4000K, 33W, IP 66 | ks | 11 |  | 0 |  |  | základní |  | 0 | 0 | 0 | 0 | 0 | 16 | K | 1 | ROZPOCET | 0 | 0 | 0 | 0 | 0 | 1 | 0 | 16 | 62
32 | K | 113.4.8 | Svítidlo označené GN: Robustní níástěnné LED svítidlo, s 3-hodinovým nouzovým modulem, 519lm, 4000K, 15,4W, IP 65 | ks | 1 |  | 0 |  |  | základní |  | 0 | 0 | 0 | 0 | 0 | 16 | K | 1 | ROZPOCET | 0 | 0 | 0 | 0 | 0 | 1 | 0 | 16 | 64
33 | K | 113.4.9 | Svítidlo označené N1: Kompaktní LED nouzové přisazené svítidlo s 3-hodinovýn nouzovým modulem, 3W, 94lm, 6500K, IP65 s piktogramem | ks | 12 |  | 0 |  |  | základní |  | 0 | 0 | 0 | 0 | 0 | 16 | K | 1 | ROZPOCET | 0 | 0 | 0 | 0 | 0 | 1 | 0 | 16 | 66
34 | K | 113.4.10 | Svítidlo označené N2: Kompaktní LED nouzové přisazené svítidlo s 3-hodinovýn nouzovým modulem, 3W, 94lm, 6500K, IP65 | ks | 11 |  | 0 |  |  | základní |  | 0 | 0 | 0 | 0 | 0 | 16 | K | 1 | ROZPOCET | 0 | 0 | 0 | 0 | 0 | 1 | 0 | 16 | 68
| D | 113.5 | Elektroinstalace - instalační materiál |  |  |  | 0 |  |  |  |  | 0 |  | 0 |  | 0 | 2 | D | 0 | ROZPOCET | [6 empty] | 0
35 | K | 113.5.1 | Elektroinstalační plastová trubka tuhá o 21 mm | m | 360 |  | 0 |  |  | základní |  | 0 | 0 | 0 | 0 | 0 | 16 | K | 1 | ROZPOCET | 0 | 0 | 0 | 0 | 0 | 1 | 0 | 16 | 70
36 | K | 113.5.2 | Elektroinstalační plastová trubka tuhá o 29 mm | m | 150 |  | 0 |  |  | základní |  | 0 | 0 | 0 | 0 | 0 | 16 | K | 1 | ROZPOCET | 0 | 0 | 0 | 0 | 0 | 1 | 0 | 16 | 72
37 | K | 113.5.3 | Trubka ohebná PVC o 16 mm pod omítkou | m | 300 |  | 0 |  |  | základní |  | 0 | 0 | 0 | 0 | 0 | 16 | K | 1 | ROZPOCET | 0 | 0 | 0 | 0 | 0 | 1 | 0 | 16 | 74
38 | K | 113.5.4 | Trubka ohebná PVC o 29 mm pod omítkou | m | 130 |  | 0 |  |  | základní |  | 0 | 0 | 0 | 0 | 0 | 16 | K | 1 | ROZPOCET | 0 | 0 | 0 | 0 | 0 | 1 | 0 | 16 | 76
39 | K | 113.5.5 | Trubka ohebná PVC o 36 mm pod omítkou | m | 80 |  | 0 |  |  | základní |  | 0 | 0 | 0 | 0 | 0 | 16 | K | 1 | ROZPOCET | 0 | 0 | 0 | 0 | 0 | 1 | 0 | 16 | 78
40 | K | 113.5.6 | Lišta plastová vkládací LHD 40/20mm, vč. ohybů a rohů - dodávka a montáž | m | 150 |  | 0 |  |  | základní |  | 0 | 0 | 0 | 0 | 0 | 16 | K | 1 | ROZPOCET | 0 | 0 | 0 | 0 | 0 | 1 | 0 | 16 | 80
41 | K | 113.5.7 | Elektroinstalační krabice přístrojová PVC, IP20 | ks | 109 |  | 0 |  |  | základní |  | 0 | 0 | 0 | 0 | 0 | 16 | K | 1 | ROZPOCET | 0 | 0 | 0 | 0 | 0 | 1 | 0 | 16 | 82
42 | K | 113.5.8 | Elektroinstalační krabice odbočná - PVC, IP20, v provedení pod omítku, včetně víka a montážního příslušenství (se svorkvnicí do 4mm2) | ks | 55 |  | 0 |  |  | základní |  | 0 | 0 | 0 | 0 | 0 | 16 | K | 1 | ROZPOCET | 0 | 0 | 0 | 0 | 0 | 1 | 0 | 16 | 84
43 | K | 113.5.9 | Elektroinstalační krabice na povrch, 5-pólová, do 4mm2, IP54 včetně víka | ks | 24 |  | 0 |  |  | základní |  | 0 | 0 | 0 | 0 | 0 | 16 | K | 1 | ROZPOCET | 0 | 0 | 0 | 0 | 0 | 1 | 0 | 16 | 86
44 | K | 113.5.10 | Jednopólový vypínač č.1, 230V/10A/IP20, kompletní, bílý, v provedení pod omítku | ks | 2 |  | 0 |  |  | základní |  | 0 | 0 | 0 | 0 | 0 | 16 | K | 1 | ROZPOCET | 0 | 0 | 0 | 0 | 0 | 1 | 0 | 16 | 88
45 | K | 113.5.11 | Přepínač seriový č.5, 230V/10A/IP20, kompletní, bílý, v provedení pod omítku | ks | 1 |  | 0 |  |  | základní |  | 0 | 0 | 0 | 0 | 0 | 16 | K | 1 | ROZPOCET | 0 | 0 | 0 | 0 | 0 | 1 | 0 | 16 | 90
46 | K | 113.5.12 | Přepínač střídavý č.6, 230V/10A/IP20, kompletní, bílý, v provedení pod omítku | ks | 6 |  | 0 |  |  | základní |  | 0 | 0 | 0 | 0 | 0 | 16 | K | 1 | ROZPOCET | 0 | 0 | 0 | 0 | 0 | 1 | 0 | 16 | 92
47 | K | 113.5.12.1 | Přepínač křížový č.7, 230V/10A/IP20, kompletní, bílý, v provedení pod omítku | ks | 1 |  | 0 |  |  | základní |  | 0 | 0 | 0 | 0 | 0 | 16 | K | 1 | ROZPOCET | 0 | 0 | 0 | 0 | 0 | 1 | 0 | 16 | 94
48 | K | 113.5.13 | Jednopólový vypínač č.1, 230V/10A/IP44, kompletní, bílý, v provedení pod omítku | ks | 18 |  | 0 |  |  | základní |  | 0 | 0 | 0 | 0 | 0 | 16 | K | 1 | ROZPOCET | 0 | 0 | 0 | 0 | 0 | 1 | 0 | 16 | 96
49 | K | 113.5.14 | Přepínač střídavý č.6, 230V/10A/IP44, kompletní, bílý, v provedení pod omítku | ks | 4 |  | 0 |  |  | základní |  | 0 | 0 | 0 | 0 | 0 | 16 | K | 1 | ROZPOCET | 0 | 0 | 0 | 0 | 0 | 1 | 0 | 16 | 98
50 | K | 113.5.15 | Tlačítkový ovladač 1/0, 10A/230V, IP44, kompletní, bílý, v provedení pod omítku | ks | 7 |  | 0 |  |  | základní |  | 0 | 0 | 0 | 0 | 0 | 16 | K | 1 | ROZPOCET | 0 | 0 | 0 | 0 | 0 | 1 | 0 | 16 | 100
51 | K | 113.5.16 | Pohybový senzor nástěnný | ks | 1 |  | 0 |  |  | základní |  | 0 | 0 | 0 | 0 | 0 | 16 | K | 1 | ROZPOCET | 0 | 0 | 0 | 0 | 0 | 1 | 0 | 16 | 102
52 | K | 113.5.17 | Spinač trojpólový 25A, 400V, IP55 | ks | 5 |  | 0 |  |  | základní |  | 0 | 0 | 0 | 0 | 0 | 16 | K | 1 | ROZPOCET | 0 | 0 | 0 | 0 | 0 | 1 | 0 | 16 | 104
53 | K | 113.5.18 | Spinač trojpólový 40A, 400V, IP55 | ks | 2 |  | 0 |  |  | základní |  | 0 | 0 | 0 | 0 | 0 | 16 | K | 1 | ROZPOCET | 0 | 0 | 0 | 0 | 0 | 1 | 0 | 16 | 106
54 | K | 113.5.19 | Spinač trojpólový 80A, 400V, IP65 | ks | 5 |  | 0 |  |  | základní |  | 0 | 0 | 0 | 0 | 0 | 16 | K | 1 | ROZPOCET | 0 | 0 | 0 | 0 | 0 | 1 | 0 | 16 | 108
55 | K | 113.5.20 | Tlačítkový ovladač CENTRAL STOP, 10A/230V, IP44, kompletní, bílý, v provedení pod omítku | ks | 3 |  | 0 |  |  | základní |  | 0 | 0 | 0 | 0 | 0 | 16 | K | 1 | ROZPOCET | 0 | 0 | 0 | 0 | 0 | 1 | 0 | 16 | 110
56 | K | 113.5.21 | Zásuvka jednonásobná s ochranou před přepětím, 2P+PE, 230V/16A, IP40, kompletní včetně rámečku a montážního příslušenství, béžová | ks | 1 |  | 0 |  |  | základní |  | 0 | 0 | 0 | 0 | 0 | 16 | K | 1 | ROZPOCET | 0 | 0 | 0 | 0 | 0 | 1 | 0 | 16 | 112
57 | K | 113.5.22 | Zásuvka jednonásobná, 2P+PE, 230V/16A, IP40, kompletní včetně montážního příslušenství, béžová (v dosahu zásuvky s přepěťovou ochranou) | ks | 1 |  | 0 |  |  | základní |  | 0 | 0 | 0 | 0 | 0 | 16 | K | 1 | ROZPOCET | 0 | 0 | 0 | 0 | 0 | 1 | 0 | 16 | 114
58 | K | 113.5.23 | Zásuvka jednonásobná, 2P+PE, 230V/16A, IP40, kompletní včetně montážního příslušenství, bílá | ks | 10 |  | 0 |  |  | základní |  | 0 | 0 | 0 | 0 | 0 | 16 | K | 1 | ROZPOCET | 0 | 0 | 0 | 0 | 0 | 1 | 0 | 16 | 116
59 | K | 113.5.24 | Zásuvka jednonásobná s víčkem, 2P+PE, 230V/16A, IP44, kompletní včetně montážního příslušenství, bílá | ks | 55 |  | 0 |  |  | základní |  | 0 | 0 | 0 | 0 | 0 | 16 | K | 1 | ROZPOCET | 0 | 0 | 0 | 0 | 0 | 1 | 0 | 16 | 118
60 | K | 113.5.25 | Zásuvka třífázová, 3P+N+PE, 400V/16A, IP44, kompletní včetně montážního příslušenství | ks | 3 |  | 0 |  |  | základní |  | 0 | 0 | 0 | 0 | 0 | 16 | K | 1 | ROZPOCET | 0 | 0 | 0 | 0 | 0 | 1 | 0 | 16 | 120
61 | K | 113.5.26 | El. zvonek 8V~ | ks | 1 |  | 0 |  |  | základní |  | 0 | 0 | 0 | 0 | 0 | 16 | K | 1 | ROZPOCET | 0 | 0 | 0 | 0 | 0 | 1 | 0 | 16 | 122
62 | K | 113.5.27 | Tlačítkový ovladač (zvonkové tlačítko) v provedení pod omítku | ks | 1 |  | 0 |  |  | základní |  | 0 | 0 | 0 | 0 | 0 | 16 | K | 1 | ROZPOCET | 0 | 0 | 0 | 0 | 0 | 1 | 0 | 16 | 124
63 | K | 113.5.28 | Svorka pro ochranné pospojování Bernard | ks | 60 |  | 0 |  |  | základní |  | 0 | 0 | 0 | 0 | 0 | 16 | K | 1 | ROZPOCET | 0 | 0 | 0 | 0 | 0 | 1 | 0 | 16 | 126
64 | K | 113.5.29 | Hlavní ochranná přípojnice (HOP) | ks | 1 |  | 0 |  |  | základní |  | 0 | 0 | 0 | 0 | 0 | 16 | K | 1 | ROZPOCET | 0 | 0 | 0 | 0 | 0 | 1 | 0 | 16 | 128
65 | K | 113.5.30 | Pomocná nosná OK včetně nátěru - dodávka a montáž | kg | 100 |  | 0 |  |  | základní |  | 0 | 0 | 0 | 0 | 0 | 16 | K | 1 | ROZPOCET | 0 | 0 | 0 | 0 | 0 | 1 | 0 | 16 | 130
66 | K | 113.5.31 | Drobný montážní materiál, stavební výpomoci, nespecifikované montážní práce apod. | kpl | 1 |  | 0 |  |  | základní |  | 0 | 0 | 0 | 0 | 0 | 16 | K | 1 | ROZPOCET | 0 | 0 | 0 | 0 | 0 | 1 | 0 | 16 | 132
| D | 113.6 | Doplnění hromosvodů |  |  |  | 0 |  |  |  |  | 0 |  | 0 |  | 0 | 2 | D | 0 | ROZPOCET | [6 empty] | 0
67 | K | 113.6.1 | Drát AlMgSi o 8 mm na podpěrách na plochou střechu | m | 50 |  | 0 |  |  | základní |  | 0 | 0 | 0 | 0 | 0 | 16 | K | 1 | ROZPOCET | 0 | 0 | 0 | 0 | 0 | 1 | 0 | 16 | 134
68 | K | 113.6.2 | Jímací tyč o celkové délce 2,5m na plochou střechu, kompletní, včetně 2 ks betonových podstavců (17kg) | ks | 4 |  | 0 |  |  | základní |  | 0 | 0 | 0 | 0 | 0 | 16 | K | 1 | ROZPOCET | 0 | 0 | 0 | 0 | 0 | 1 | 0 | 16 | 136
69 | K | 113.6.4 | Svorka k jímací tyči SJ | ks | 4 |  | 0 |  |  | základní |  | 0 | 0 | 0 | 0 | 0 | 16 | K | 1 | ROZPOCET | 0 | 0 | 0 | 0 | 0 | 1 | 0 | 16 | 138
70 | K | 113.6.5 | Svorka spojovací SS | ks | 28 |  | 0 |  |  | základní |  | 0 | 0 | 0 | 0 | 0 | 16 | K | 1 | ROZPOCET | 0 | 0 | 0 | 0 | 0 | 1 | 0 | 16 | 140
71 | K | 113.6.6 | Drobný montážní materiál, stavební výpomoci, nespecifikované montážní práce apod. | kpl | 1 |  | 0 |  |  | základní |  | 0 | 0 | 0 | 0 | 0 | 16 | K | 1 | ROZPOCET | 0 | 0 | 0 | 0 | 0 | 1 | 0 | 16 | 142
| D | 113.7 | Slaboproud |  |  |  | 0 |  |  |  |  | 0 |  | 0 |  | 0 | 2 | D | 0 | ROZPOCET | [6 empty] | 0
72 | K | 113.7.1 | Datový rozvaděč 19", 12U, 600x600x400mm, kompletní | ks | 1 |  | 0 |  |  | základní |  | 0 | 0 | 0 | 0 | 0 | 16 | K | 1 | ROZPOCET | 0 | 0 | 0 | 0 | 0 | 1 | 0 | 16 | 144
73 | K | 113.7.2 | Patch panel 1U, 24xRJ45 | ks | 1 |  | 0 |  |  | základní |  | 0 | 0 | 0 | 0 | 0 | 16 | K | 1 | ROZPOCET | 0 | 0 | 0 | 0 | 0 | 1 | 0 | 16 | 146
74 | K | 113.7.3 | Vyvazovací panel 1U | ks | 1 |  | 0 |  |  | základní |  | 0 | 0 | 0 | 0 | 0 | 16 | K | 1 | ROZPOCET | 0 | 0 | 0 | 0 | 0 | 1 | 0 | 16 | 148
75 | K | 113.7.4 | Napájecí panel, 5x16A, 230V | ks | 1 |  | 0 |  |  | základní |  | 0 | 0 | 0 | 0 | 0 | 16 | K | 1 | ROZPOCET | 0 | 0 | 0 | 0 | 0 | 1 | 0 | 16 | 150
76 | K | 113.7.5 | Patch kabely UTP - 1m | ks | 5 |  | 0 |  |  | základní |  | 0 | 0 | 0 | 0 | 0 | 16 | K | 1 | ROZPOCET | 0 | 0 | 0 | 0 | 0 | 1 | 0 | 16 | 152
77 | K | 113.7.6 | Kabel UTP 4P Cat.6 - dodávka a montáž včetně ukončení | m | 330 |  | 0 |  |  | základní |  | 0 | 0 | 0 | 0 | 0 | 16 | K | 1 | ROZPOCET | 0 | 0 | 0 | 0 | 0 | 1 | 0 | 16 | 154
78 | K | 113.7.7 | Kabel FTP 4P Cat.6 - dodávka a montáž včetně ukončení | m | 120 |  | 0 |  |  | základní |  | 0 | 0 | 0 | 0 | 0 | 16 | K | 1 | ROZPOCET | 0 | 0 | 0 | 0 | 0 | 1 | 0 | 16 | 156
79 | K | 113.7.8 | Datová zásuvka 1xRJ45, Cat.6, kompletní, zapuštěná montáž, bílá | ks | 16 |  | 0 |  |  | základní |  | 0 | 0 | 0 | 0 | 0 | 16 | K | 1 | ROZPOCET | 0 | 0 | 0 | 0 | 0 | 1 | 0 | 16 | 158
80 | K | 113.7.9 | Datová zásuvka 2xRJ45, Cat.6, kompletní, zapuštěná montáž, bílá | ks | 1 |  | 0 |  |  | základní |  | 0 | 0 | 0 | 0 | 0 | 16 | K | 1 | ROZPOCET | 0 | 0 | 0 | 0 | 0 | 1 | 0 | 16 | 160
81 | K | 113.7.10 | Trubka ohebná PVC o 16 mm pod omítkou | m | 300 |  | 0 |  |  | základní |  | 0 | 0 | 0 | 0 | 0 | 16 | K | 1 | ROZPOCET | 0 | 0 | 0 | 0 | 0 | 1 | 0 | 16 | 162
82 | K | 113.7.11 | Trubka ohebná PVC o 29 mm pod omítkou | m | 80 |  | 0 |  |  | základní |  | 0 | 0 | 0 | 0 | 0 | 16 | K | 1 | ROZPOCET | 0 | 0 | 0 | 0 | 0 | 1 | 0 | 16 | 164
83 | K | 113.7.12 | Elektroinstalační krabice univerzální o 68 mm pod omítkou | ks | 70 |  | 0 |  |  | základní |  | 0 | 0 | 0 | 0 | 0 | 16 | K | 1 | ROZPOCET | 0 | 0 | 0 | 0 | 0 | 1 | 0 | 16 | 166
84 | K | 113.7.13 | Drobný montážní materiál, nespecifikované montážní práce apod. | kpl | 1 |  | 0 |  |  | základní |  | 0 | 0 | 0 | 0 | 0 | 16 | K | 1 | ROZPOCET | 0 | 0 | 0 | 0 | 0 | 1 | 0 | 16 | 168
| D | 113.8 | Demontáže |  |  |  | 0 |  |  |  |  | 0 |  | 0 |  | 0 | 2 | D | 0 | ROZPOCET | [6 empty] | 0
85 | K | 113.8.1 | Demontáž skříňového rozvaděče o dvou polích 2x 800x2000x400mm, kompletní, včetně výzbroje a kabeláže | hod | 16 |  | 0 |  |  | základní |  | 0 | 0 | 0 | 0 | 0 | 16 | K | 1 | ROZPOCET | 0 | 0 | 0 | 0 | 0 | 1 | 0 | 16 | 170
86 | K | 113.8.2 | Demontáž stávajících světelných a motorických rozvodů v rozsahu nové elektroinstalace do rozpočtu zahrnout v rozsahu 50% montážních prací. | hod | 40 |  | 0 |  |  | základní |  | 0 | 0 | 0 | 0 | 0 | 16 | K | 1 | ROZPOCET | 0 | 0 | 0 | 0 | 0 | 1 | 0 | 16 | 172
| D | 113.9 | Ostatní |  |  |  | 0 |  |  |  |  | 0 |  | 0 |  | 0 | 2 | D | 0 | ROZPOCET | [6 empty] | 0
87 | K | 113.9.1 | Zpracování dokumentace skutečného stavu | hod | 50 |  | 0 |  |  | základní |  | 0 | 0 | 0 | 0 | 0 | 16 | K | 1 | ROZPOCET | 0 | 0 | 0 | 0 | 0 | 1 | 0 | 16 | 174
88 | K | 113.9.2 | Výchozí revizní zpráva | hod | 24 |  | 0 |  |  | základní |  | 0 | 0 | 0 | 0 | 0 | 16 | K | 1 | ROZPOCET | 0 | 0 | 0 | 0 | 0 | 1 | 0 | 16 | 176
89 | K | 113.9.3 | Stavební výpomoci, doprava | kpl | 1 |  | 0 |  |  | základní |  | 0 | 0 | 0 | 0 | 0 | 16 | K | 1 | ROZPOCET | 0 | 0 | 0 | 0 | 0 | 1 | 0 | 16 | 178

## 114 - Vytápění a plynoins...
{899a26fc-726e-4cf8-8337-55f2d5a5a73d}
2
| KRYCÍ LIST SOUPISU PRACÍ | [7 empty] | v --- níže se nacházejí doplnkové a pomocné údaje k sestavám --- v | [8 empty] | False
Stavba:
REKONSTRUKCE ŠKOLNÍCH KUCHYNÍ STUDÉNKA - ZŠ SJEDNOCENÍ - Stavební část
Objekt:
114 - Vytápění a plynoinstalace
| KSO: |  |  |  |  | CC-CZ:
| Místo: |  |  |  |  | Datum: | 25. 2. 2020
| Zadavatel: |  |  |  |  | IČ:
|  | Město Studénka |  |  |  | DIČ:
| Uchazeč: |  |  |  |  | IČ: | Vyplň údaj
|  | Vyplň údaj |  |  |  | DIČ: | Vyplň údaj
| Projektant: |  |  |  |  | IČ:
|  | Technoprojekt, a.s. |  |  |  | DIČ:
| Zpracovatel: |  |  |  |  | IČ: | 190 07 680
|  | Ladislav Pekárek |  |  |  | DIČ:
Poznámka:
| Cena bez DPH | [5 empty] | 0
|  |  | Základ daně |  |  | Sazba daně | Výše daně
| DPH | základní | 0 |  |  | 21% | 0
|  | snížená | 0 |  |  | 15% | 0
|  | zákl. přenesená | 0 |  |  | 21% | 0
|  | sníž. přenesená | 0 |  |  | 15% | 0
|  | nulová | 0 |  |  | 0% | 0
| Cena s DPH |  |  | v | CZK |  | 0
| Projektant |  |  | Zpracovatel
| Datum a podpis: |  | Razítko | Datum a podpis: |  |  | Razítko
| Objednavatel |  |  | Uchazeč
| Datum a podpis: |  | Razítko | Datum a podpis: |  |  | Razítko
REKAPITULACE ČLENĚNÍ SOUPISU PRACÍ
Stavba:
REKONSTRUKCE ŠKOLNÍCH KUCHYNÍ STUDÉNKA - ZŠ SJEDNOCENÍ - Stavební část
Objekt:
114 - Vytápění a plynoinstalace
Místo: | [5 empty] | Datum: | 25. 2. 2020
Zadavatel: |  |  | Město Studénka |  |  | Projektant: | Technoprojekt, a.s.
Uchazeč: |  |  | Vyplň údaj |  |  | Zpracovatel: | Ladislav Pekárek
Kód dílu - Popis | [6 empty] | Cena celkem [CZK]
Náklady ze soupisu prací | [6 empty] | 0 | [11 empty] | -1
| 722 - Zdravotechnika - vnitřní vodovod | [5 empty] | 0
| 723 - Zdravotechnika - vnitřní plynovod | [5 empty] | 0
| 733 - Ústřední vytápění - rozvodné potrubí | [5 empty] | 0
| 734 - Ústřední vytápění - armatury | [5 empty] | 0
| 735 - Ústřední vytápění - otopná tělesa | [5 empty] | 0
| 783 - Dokončovací práce - nátěry | [5 empty] | 0
| OST - Ostatní | [5 empty] | 0
SOUPIS PRACÍ
Stavba:
REKONSTRUKCE ŠKOLNÍCH KUCHYNÍ STUDÉNKA - ZŠ SJEDNOCENÍ - Stavební část
Objekt:
114 - Vytápění a plynoinstalace
Místo: | [5 empty] | Datum: | 25. 2. 2020
Zadavatel: |  |  | Město Studénka |  |  | Projektant: | Technoprojekt, a.s.
Uchazeč: |  |  | Vyplň údaj |  |  | Zpracovatel: | Ladislav Pekárek
PČ | Typ | Kód | Popis | MJ | Množství | J.cena [CZK] | Cena celkem [CZK] | Cenová soustava |  | DPH | J. Nh [h] | Nh celkem [h] | J. hmotnost [t] | Hmotnost celkem [t] | J. suť [t] | Suť Celkem [t]
Náklady soupisu celkem | [6 empty] | 0 |  |  |  |  | 0 |  | 0.08088 |  | 0.08873 |  | D | -1 | [7 empty] | 0
| D | 722 | Zdravotechnika - vnitřní vodovod |  |  |  | 0 |  |  |  |  | 0 |  | 0.00408 |  | 0 | 2 | D | 0 | ROZPOCET | [6 empty] | 0
1 | K | 722181241 | Ochrana potrubí termoizolačními trubicemi z pěnového polyetylenu PE přilepenými v příčných a podélných spojích, tloušťky izolace přes 13 do 20 mm, vnitřního průměru izolace DN do 22 mm | m | 34 |  | 0 |  |  | základní |  | 0 | 0.00012 | 0.00408 | 0 | 0 | 16 | K | 1 | ROZPOCET | 0 | 0 | 0 | 0 | 0 | 1 | 0 | 16 | -2027741172
2 | K | 998722201 | Přesun hmot pro vnitřní vodovod stanovený procentní sazbou (%) z ceny vodorovná dopravní vzdálenost do 50 m v objektech výšky do 6 m | % |  |  | 0 |  |  | základní |  | 0 | 0 | 0 | 0 | 0 | 16 | K | 1 | ROZPOCET | 0 | 0 | 0 | 0 | 0 | 1 | 0 | 16 | -513305358
| D | 723 | Zdravotechnika - vnitřní plynovod |  |  |  | 0 |  |  |  |  | 0 |  | 0.02718 |  | 0.05805 | 2 | D | 0 | ROZPOCET | [6 empty] | 0
3 | K | 723111203 | Potrubí z ocelových trubek závitových černých spojovaných svařováním, bezešvých běžných DN 20 | m | 10 |  | 0 |  |  | základní |  | 0 | 0.00185 | 0.0185 | 0 | 0 | 16 | K | 1 | ROZPOCET | 0 | 0 | 0 | 0 | 0 | 1 | 0 | 16 | 518054567
4 | K | 723120804 | Demontáž potrubí svařovaného z ocelových trubek závitových do DN 25 | m | 27 |  | 0 |  |  | základní |  | 0 | 0.00011 | 0.00297 | 0.00215 | 0.05805 | 16 | K | 1 | ROZPOCET | 0 | 0 | 0 | 0 | 0 | 1 | 0 | 16 | -147086632
5 | K | 723150365 | Potrubí z ocelových trubek hladkých chráničky Ø 38/2,6 | m | 2 |  | 0 |  |  | základní |  | 0 | 0.00256 | 0.00512 | 0 | 0 | 16 | K | 1 | ROZPOCET | 0 | 0 | 0 | 0 | 0 | 1 | 0 | 16 | 1654421715
6 | K | 723230103 | Armatury se dvěma závity s protipožární armaturou PN 5 kulové uzávěry přímé závity vnitřní G 3/4 FF | kus | 1 |  | 0 |  |  | základní |  | 0 | 0.00059 | 0.00059 | 0 | 0 | 16 | K | 1 | ROZPOCET | 0 | 0 | 0 | 0 | 0 | 1 | 0 | 16 | 691106013
7 | K | 998723201 | Přesun hmot pro vnitřní plynovod stanovený procentní sazbou (%) z ceny vodorovná dopravní vzdálenost do 50 m v objektech výšky do 6 m | % |  |  | 0 |  |  | základní |  | 0 | 0 | 0 | 0 | 0 | 16 | K | 1 | ROZPOCET | 0 | 0 | 0 | 0 | 0 | 1 | 0 | 16 | 265716613
| D | 733 | Ústřední vytápění - rozvodné potrubí |  |  |  | 0 |  |  |  |  | 0 |  | 0.0208 |  | 0.00508 | 2 | D | 0 | ROZPOCET | [6 empty] | 0
8 | K | 733120815 | Demontáž potrubí z trubek ocelových hladkých Ø do 38 | m | 2 |  | 0 |  |  | základní |  | 0 | 4e-05 | 8e-05 | 0.00254 | 0.00508 | 16 | K | 1 | ROZPOCET | 0 | 0 | 0 | 0 | 0 | 1 | 0 | 16 | 2120001132
9 | K | 733222103 | Potrubí z trubek měděných polotvrdých spojovaných měkkým pájením D 18/1 | m | 37 |  | 0 |  |  | základní |  | 0 | 0.00056 | 0.02072 | 0 | 0 | 16 | K | 1 | ROZPOCET | 0 | 0 | 0 | 0 | 0 | 1 | 0 | 16 | 259306160
10 | K | 998733201 | Přesun hmot pro rozvody potrubí stanovený procentní sazbou z ceny vodorovná dopravní vzdálenost do 50 m v objektech výšky do 6 m | % |  |  | 0 |  |  | základní |  | 0 | 0 | 0 | 0 | 0 | 16 | K | 1 | ROZPOCET | 0 | 0 | 0 | 0 | 0 | 1 | 0 | 16 | -557558148
| D | 734 | Ústřední vytápění - armatury |  |  |  | 0 |  |  |  |  | 0 |  | 0.00138 |  | 0.0018 | 2 | D | 0 | ROZPOCET | [6 empty] | 0
11 | K | 734200811 | Demontáž armatur závitových s jedním závitem do G 1/2 | kus | 2 |  | 0 |  |  | základní |  | 0 | 4e-05 | 8e-05 | 0.00045 | 0.0009 | 16 | K | 1 | ROZPOCET | 0 | 0 | 0 | 0 | 0 | 1 | 0 | 16 | 1972846702
12 | K | 734200821 | Demontáž armatur závitových se dvěma závity do G 1/2 | kus | 2 |  | 0 |  |  | základní |  | 0 | 9e-05 | 0.00018 | 0.00045 | 0.0009 | 16 | K | 1 | ROZPOCET | 0 | 0 | 0 | 0 | 0 | 1 | 0 | 16 | -1840293342
13 | K | 734209102 | Montáž závitových armatur s 1 závitem G 3/8 (DN 10) | kus | 2 |  | 0 |  |  | základní |  | 0 | 3e-05 | 6e-05 | 0 | 0 | 16 | K | 1 | ROZPOCET | 0 | 0 | 0 | 0 | 0 | 1 | 0 | 16 | -2051719662
14 | K | 734209112 | Montáž závitových armatur se 2 závity G 3/8 (DN 10) | kus | 1 |  | 0 |  |  | základní |  | 0 | 6e-05 | 6e-05 | 0 | 0 | 16 | K | 1 | ROZPOCET | 0 | 0 | 0 | 0 | 0 | 1 | 0 | 16 | 1911637126
15 | M | 104.2.6 | přepouštěcí ventil přímý DN10, 100kg/h, 2kPa | ks | 1 |  | 0 |  |  | základní |  | 0 | 0 | 0 | 0 | 0 | 32 | M | 1 | ROZPOCET | 0 | 0 | 0 | 0 | 0 | 1 | 0 | 16 | -1955337527
16 | K | 734292715 | Ostatní armatury kulové kohouty PN 42 do 185°C přímé vnitřní závit G 1 | kus | 2 |  | 0 |  |  | základní |  | 0 | 0.0005 | 0.001 | 0 | 0 | 16 | K | 1 | ROZPOCET | 0 | 0 | 0 | 0 | 0 | 1 | 0 | 16 | 1651960735
17 | K | 998734201 | Přesun hmot pro armatury stanovený procentní sazbou (%) z ceny vodorovná dopravní vzdálenost do 50 m v objektech výšky do 6 m | % |  |  | 0 |  |  | základní |  | 0 | 0 | 0 | 0 | 0 | 16 | K | 1 | ROZPOCET | 0 | 0 | 0 | 0 | 0 | 1 | 0 | 16 | 584444620
| D | 735 | Ústřední vytápění - otopná tělesa |  |  |  | 0 |  |  |  |  | 0 |  | 0.02374 |  | 0.0238 | 2 | D | 0 | ROZPOCET | [6 empty] | 0
18 | K | 735110912 | Opravy otopných těles článkových litinových rozpojení otopného tělesa teplovodního | kus | 1 |  | 0 |  |  | základní |  | 0 | 6e-05 | 6e-05 | 0 | 0 | 16 | K | 1 | ROZPOCET | 0 | 0 | 0 | 0 | 0 | 1 | 0 | 16 | 253349671
19 | K | 735110914 | Opravy otopných těles článkových litinových stažení otopného tělesa | kus | 1 |  | 0 |  |  | základní |  | 0 | 5e-05 | 5e-05 | 0 | 0 | 16 | K | 1 | ROZPOCET | 0 | 0 | 0 | 0 | 0 | 1 | 0 | 16 | -1100397303
20 | K | 735111350 | Otopná tělesa litinová článková se základním nátěrem výkon 53-152 W/článek připojovací rozteč/hloubka (mm) 500/160 (0,255 m2/kus) | m2 | 1 |  | 0 |  |  | základní |  | 0 | 0.02363 | 0.02363 | 0 | 0 | 16 | K | 1 | ROZPOCET | 0 | 0 | 0 | 0 | 0 | 1 | 0 | 16 | 1554426420
21 | K | 735111810 | Demontáž otopných těles litinových článkových | m2 | 1 |  | 0 |  |  | základní |  | 0 | 0 | 0 | 0.0238 | 0.0238 | 16 | K | 1 | ROZPOCET | 0 | 0 | 0 | 0 | 0 | 1 | 0 | 16 | 488404965
22 | K | 735191904 | Ostatní opravy otopných těles vyčištění propláchnutím vodou otopných těles litinových | m2 | 1 |  | 0 |  |  | základní |  | 0 | 0 | 0 | 0 | 0 | 16 | K | 1 | ROZPOCET | 0 | 0 | 0 | 0 | 0 | 1 | 0 | 16 | -171162653
23 | K | 735192911 | Ostatní opravy otopných těles zpětná montáž otopných těles článkových litinových | m2 | 2 |  | 0 |  |  | základní |  | 0 | 0 | 0 | 0 | 0 | 16 | K | 1 | ROZPOCET | 0 | 0 | 0 | 0 | 0 | 1 | 0 | 16 | -432950444
24 | K | 735494811 | Vypuštění vody z otopných soustav bez kotlů, ohříváků, zásobníků a nádrží | m2 | 1 |  | 0 |  |  | základní |  | 0 | 0 | 0 | 0 | 0 | 16 | K | 1 | ROZPOCET | 0 | 0 | 0 | 0 | 0 | 1 | 0 | 16 | -1972166072
25 | K | 114.3.3 | topná zkouška a vyvážení ventilů otop.těles | ks | 1 |  | 0 |  |  | základní |  | 0 | 0 | 0 | 0 | 0 | 16 | K | 1 | ROZPOCET | 0 | 0 | 0 | 0 | 0 | 1 | 0 | 16 | -736769815
26 | K | 998735201 | Přesun hmot pro otopná tělesa stanovený procentní sazbou (%) z ceny vodorovná dopravní vzdálenost do 50 m v objektech výšky do 6 m | % |  |  | 0 |  |  | základní |  | 0 | 0 | 0 | 0 | 0 | 16 | K | 1 | ROZPOCET | 0 | 0 | 0 | 0 | 0 | 1 | 0 | 16 | 2111290503
| D | 783 | Dokončovací práce - nátěry |  |  |  | 0 |  |  |  |  | 0 |  | 0.0037 |  | 0 | 2 | D | 0 | ROZPOCET | [6 empty] | 0
27 | K | 783614551 | Základní nátěr armatur a kovových potrubí jednonásobný potrubí do DN 50 mm syntetický | m | 37 |  | 0 |  |  | základní |  | 0 | 2e-05 | 0.00074 | 0 | 0 | 16 | K | 1 | ROZPOCET | 0 | 0 | 0 | 0 | 0 | 1 | 0 | 16 | -1542996381
28 | K | 783615551 | Mezinátěr armatur a kovových potrubí potrubí do DN 50 mm syntetický standardní | m | 37 |  | 0 |  |  | základní |  | 0 | 6e-05 | 0.00222 | 0 | 0 | 16 | K | 1 | ROZPOCET | 0 | 0 | 0 | 0 | 0 | 1 | 0 | 16 | 16826329
29 | K | 783617601 | Krycí nátěr (email) armatur a kovových potrubí potrubí do DN 50 mm jednonásobný syntetický standardní | m | 37 |  | 0 |  |  | základní |  | 0 | 2e-05 | 0.00074 | 0 | 0 | 16 | K | 1 | ROZPOCET | 0 | 0 | 0 | 0 | 0 | 1 | 0 | 16 | 965905676
| D | OST | Ostatní |  |  |  | 0 |  |  |  |  | 0 |  | 0 |  | 0 | 4 | D | 0 | ROZPOCET | [6 empty] | 0
30 | K | 114.1.6 | vytvoření připojovacího místa (přívod/vrat) ze st. rozvodu přechod Fe-Cu | ks | 1 |  | 0 |  |  | základní |  | 0 | 0 | 0 | 0 | 0 | 262144 | K | 1 | ROZPOCET | 0 | 0 | 0 | 0 | 0 | 1 | 0 | 262144 | -750767393
31 | K | 114.2.2 | úprava ocel.potrubí, 1x závit, přechod z Fe DN40 - Cu Ø22x1 | ks | 1 |  | 0 |  |  | základní |  | 0 | 0 | 0 | 0 | 0 | 262144 | K | 1 | ROZPOCET | 0 | 0 | 0 | 0 | 0 | 1 | 0 | 262144 | -2100721146
32 | K | 114.3.2 | stavební pomocné práce | suma | 1 |  | 0 |  |  | základní |  | 0 | 0 | 0 | 0 | 0 | 262144 | K | 1 | ROZPOCET | 0 | 0 | 0 | 0 | 0 | 1 | 0 | 262144 | 1917946786
33 | K | 114.3.4 | tlaková zkouška a zkouška těsnosti potrubí pro zemní plyn | ks | 1 |  | 0 |  |  | základní |  | 0 | 0 | 0 | 0 | 0 | 262144 | K | 1 | ROZPOCET | 0 | 0 | 0 | 0 | 0 | 1 | 0 | 262144 | -172074337
34 | K | 114.3.5 | revize zemní plyn | ks | 1 |  | 0 |  |  | základní |  | 0 | 0 | 0 | 0 | 0 | 262144 | K | 1 | ROZPOCET | 0 | 0 | 0 | 0 | 0 | 1 | 0 | 262144 | -1612514172

## VRN - Vedlejší náklady
{08d83bb6-0edf-4542-b830-37dd2ea93c87}
2
| KRYCÍ LIST SOUPISU PRACÍ | [7 empty] | v --- níže se nacházejí doplnkové a pomocné údaje k sestavám --- v | [8 empty] | False
Stavba:
REKONSTRUKCE ŠKOLNÍCH KUCHYNÍ STUDÉNKA - ZŠ SJEDNOCENÍ - Stavební část
Objekt:
VRN - Vedlejší náklady
| KSO: |  |  |  |  | CC-CZ:
| Místo: |  |  |  |  | Datum: | 25. 2. 2020
| Zadavatel: |  |  |  |  | IČ:
|  | Město Studénka |  |  |  | DIČ:
| Uchazeč: |  |  |  |  | IČ: | Vyplň údaj
|  | Vyplň údaj |  |  |  | DIČ: | Vyplň údaj
| Projektant: |  |  |  |  | IČ:
|  | Technoprojekt, a.s. |  |  |  | DIČ:
| Zpracovatel: |  |  |  |  | IČ: | 190 07 680
|  | Ladislav Pekárek |  |  |  | DIČ:
Poznámka:
| Cena bez DPH | [5 empty] | 0
|  |  | Základ daně |  |  | Sazba daně | Výše daně
| DPH | základní | 0 |  |  | 21% | 0
|  | snížená | 0 |  |  | 15% | 0
|  | zákl. přenesená | 0 |  |  | 21% | 0
|  | sníž. přenesená | 0 |  |  | 15% | 0
|  | nulová | 0 |  |  | 0% | 0
| Cena s DPH |  |  | v | CZK |  | 0
| Projektant |  |  | Zpracovatel
| Datum a podpis: |  | Razítko | Datum a podpis: |  |  | Razítko
| Objednavatel |  |  | Uchazeč
| Datum a podpis: |  | Razítko | Datum a podpis: |  |  | Razítko
REKAPITULACE ČLENĚNÍ SOUPISU PRACÍ
Stavba:
REKONSTRUKCE ŠKOLNÍCH KUCHYNÍ STUDÉNKA - ZŠ SJEDNOCENÍ - Stavební část
Objekt:
VRN - Vedlejší náklady
Místo: | [5 empty] | Datum: | 25. 2. 2020
Zadavatel: |  |  | Město Studénka |  |  | Projektant: | Technoprojekt, a.s.
Uchazeč: |  |  | Vyplň údaj |  |  | Zpracovatel: | Ladislav Pekárek
Kód dílu - Popis | [6 empty] | Cena celkem [CZK]
Náklady ze soupisu prací | [6 empty] | 0 | [11 empty] | -1
| VRN - Vedlejší rozpočtové náklady | [5 empty] | 0
| VRN1 - Průzkumné, geodetické a projektové práce | [5 empty] | 0
| VRN4 - Inženýrská činnost | [5 empty] | 0
SOUPIS PRACÍ
Stavba:
REKONSTRUKCE ŠKOLNÍCH KUCHYNÍ STUDÉNKA - ZŠ SJEDNOCENÍ - Stavební část
Objekt:
VRN - Vedlejší náklady
Místo: | [5 empty] | Datum: | 25. 2. 2020
Zadavatel: |  |  | Město Studénka |  |  | Projektant: | Technoprojekt, a.s.
Uchazeč: |  |  | Vyplň údaj |  |  | Zpracovatel: | Ladislav Pekárek
PČ | Typ | Kód | Popis | MJ | Množství | J.cena [CZK] | Cena celkem [CZK] | Cenová soustava |  | DPH | J. Nh [h] | Nh celkem [h] | J. hmotnost [t] | Hmotnost celkem [t] | J. suť [t] | Suť Celkem [t]
Náklady soupisu celkem | [6 empty] | 0 |  |  |  |  | 0 |  | 0 |  | 0 |  | D | -1 | [7 empty] | 0
| D | VRN | Vedlejší rozpočtové náklady |  |  |  | 0 |  |  |  |  | 0 |  | 0 |  | 0 | 5 | D | 0 | ROZPOCET | [6 empty] | 0
1 | K | 010001000 | Průzkumné, geodetické a projektové práce | suma | 1 |  | 0 |  |  | základní |  | 0 | 0 | 0 | 0 | 0 | 1024 | K | 1 | ROZPOCET | 0 | 0 | 0 | 0 | 0 | 1 | 0 | 1024 | 1526100347
2 | K | 030001000 | Zařízení staveniště | suma | 1 |  | 0 |  |  | základní |  | 0 | 0 | 0 | 0 | 0 | 1024 | K | 1 | ROZPOCET | 0 | 0 | 0 | 0 | 0 | 1 | 0 | 1024 | -469786931
3 | K | 090001000 | Ostatní náklady - přitomnost statika na stavbě | hod | 25 |  | 0 |  |  | základní |  | 0 | 0 | 0 | 0 | 0 | 1024 | K | 1 | ROZPOCET | 0 | 0 | 0 | 0 | 0 | 1 | 0 | 1024 | 1963052567
| D | VRN1 | Průzkumné, geodetické a projektové práce |  |  |  | 0 |  |  |  |  | 0 |  | 0 |  | 0 | 5 | D | 0 | ROZPOCET | [6 empty] | 0
4 | K | 012103000 | Geodetické práce před výstavbou - vytýčení nženýrských sítí | suma | 1 |  | 0 |  |  | základní |  | 0 | 0 | 0 | 0 | 0 | 1024 | K | 1 | ROZPOCET | 0 | 0 | 0 | 0 | 0 | 1 | 0 | 1024 | -1470936871
| D | VRN4 | Inženýrská činnost |  |  |  | 0 |  |  |  |  | 0 |  | 0 |  | 0 | 5 | D | 0 | ROZPOCET | [6 empty] | 0
5 | K | 049303000 | Náklady vzniklé v souvislosti s předáním stavby - poplatek za bankovní záruku | suma | 1 |  | 0 |  |  | základní |  | 0 | 0 | 0 | 0 | 0 | 1024 | K | 1 | ROZPOCET | 0 | 0 | 0 | 0 | 0 | 1 | 0 | 1024 | 68234594

## Seznam figur
SEZNAM FIGUR
Kód: | 2020-TP-01
Stavba: | REKONSTRUKCE ŠKOLNÍCH KUCHYNÍ STUDÉNKA - ZŠ SJEDNOCENÍ - Stavební část
Datum: | 25. 2. 2020
Kód | Popis | MJ | Výměra
110 | Stavební část
Dlažba | Dlažba | m2 | 129.93
| mč 009 |  | 0
| 2,89 |  | 2.89
| mč 011 |  | 0
| 1,27 |  | 1.27
| mč 012 |  | 0
| 3,40 |  | 3.4
| mč 102.1 |  | 0
| 10,58 |  | 10.58
| mč 102.2 |  | 0
| 20,85 |  | 20.85
| mč 102.3 |  | 0
| 17,42 |  | 17.42
| mč 103 |  | 0
| 18,70 |  | 18.7
| mč 105 |  | 0
| 8,78 |  | 8.78
| mč 106 |  | 0
| 3,92 |  | 3.92
| mč 107.1 |  | 0
| 1,62 |  | 1.62
| mč 107.2 |  | 0
| 1,50 |  | 1.5
| mč 108 |  | 0
| 7,87 |  | 7.87
| mč 120 |  | 0
| 13,31 |  | 13.31
| mč 122 |  | 0
| 17,82 |  | 17.82
Dlažba | Součet |  | 129.93
Použití figury:
771574131 | Montáž podlah keramických režných protiskluzných lepených flexibilním lepidlem do 50 ks/m2 | m2 | 129.93
771990111 | Vyrovnání podkladu samonivelační stěrkou tl 4 mm pevnosti 15 Mpa | m2 | 129.93
278015568000000508 | Dlažba protiskluz R10/B 10x10 (30x30) cm bílá | M2 | 132.529
Linoleum | Linoleum | m2 | 33.173
| mč 007 |  | 0
| 9,05 |  | 9.05
| mč 010 |  | 0
| 7,69 |  | 7.69
| mč 121 |  | 0
| 13,19 |  | 13.19
| mč 104 |  | 0
| 0,25*12,97 |  | 3.243
Linoleum | Součet |  | 33.173
Použití figury:
776251111 | Lepení pásů z přírodního linolea (marmolea) standardním lepidlem | m2 | 33.173
776121111 | Vodou ředitelná penetrace savého podkladu povlakových podlah ředěná v poměru 1:3 | m2 | 33.173
776141111 | Vyrovnání podkladu povlakových podlah stěrkou pevnosti 20 MPa tl 3 mm | m2 | 33.173
28411068 | linoleum přírodní ze 100% dřevité moučky, tl. 2,00 mm, zátěž 32/41, R9, Cfl S1 | m2 | 36.49
Malba | Malba | m2 | 1386.422
| rozpočet uvažuje s vymalováním všech prostor |  | 0
| 1pp - stropy |  | 0
| 11,38+21,86+13,45+26,94+18,24+8,96+9,05+9,23+2,89+7,69+1,27+3,40+8,99 |  | 143.35
| stěny |  | 0
| mč 001 |  | 0
| (4,70+2,43)*2*2,75 |  | 39.215
| mč 002 |  | 0
| (5,70+4,65)*2*2,75 |  | 56.925
| mč 003 |  | 0
| (2,90+4,65)*2*2,75 |  | 41.525
| mč 004 - obvod změřen elektronicky |  | 0
| 38,39*2,75 |  | 105.573
| mč 005 |  | 0
| (2,90+6,30)*2*2,75 |  | 50.6
| mč 006 |  | 0
| (2,90+3,10)*2*2,75 |  | 33
| mč 007 |  | 0
| (2,00+4,55)*2*2,75 |  | 36.025
| mč 008 |  | 0
| (1,80+5,15)*2*2,75 |  | 38.225
| mč 009 |  | 0
| (1,60+1,70)*2*2,75 |  | 18.15
| mč 010 |  | 0
| (1,70+4,50)*2*2,75 |  | 34.1
| mč 011 |  | 0
| (1,66+0,90)*2*2,75 |  | 14.08
| mč 012 |  | 0
| (2,00+1,60)*2*2,75 |  | 19.8
| mč 013 |  | 0
| (2,90+3,10)*2*2,75 |  | 33
| 1np stropy |  | 0
| 6,85+10,58+20,85+17,42+18,70+114,94+8,78+3,92+1,62+1,50+7,87+13,31+13,19+17,82 |  | 257.35
| stěny |  | 0
| mč 101 |  | 0
| (2,90+2,40)*2*3,45 |  | 36.57
| mč 102.1 - obvod elektronicky |  | 0
| 11,74*3,45 |  | 40.503
| mč 102.2 - obvod elektronicky |  | 0
| 12,91*3,45+3,22*3,45 |  | 55.649
| mč 102.3 - obvod elektronicky |  | 0
| 16,98*3,45 |  | 58.581
| mč 103 |  | 0
| (2,85+6,60)*2*3,45-3,10*1,20*2 |  | 57.765
| mč 104 |  | 0
| (8,875+12,97)*2*3,45 |  | 150.731
| mč 105 |  | 0
| (5,85+1,50)*2*3,45 |  | 50.715
| mč 106 |  | 0
| (1,50+2,61)*2*3,45 |  | 28.359
| mč 107.1 |  | 0
| (1,30+1,26)*2*3,45 |  | 17.664
| mč 107.2 |  | 0
| (1,30+1,15)*2*3,45 |  | 16.905
| mč 108 |  | 0
| (2,875+3,96)*2*3,45 |  | 47.162
| mč 120 |  | 0
| (2,875+4,65)*2*3,45 |  | 51.923
| mč 121 |  | 0
| (2,85+4,65)*2*3,45 |  | 51.75
| mč 122 |  | 0
| (2,85+6,26)*2*3,45 |  | 62.859
| odpočet obkladů |  | 0
| -Obklad |  | -261.632
Malba | Součet |  | 1386.422
Použití figury:
784181101 | Základní akrylátová jednonásobná penetrace podkladu v místnostech výšky do 3,80m | m2 | 1386.422
784211101 | Dvojnásobné bílé malby ze směsí za mokra výborně otěruvzdorných v místnostech výšky do 3,80 m | m2 | 1386.422
Obklad | Obklad | m2 | 261.632
| 1pp |  | 0
| mč 002 |  | 0
| (2,55+0,90+0,15)*2,00 |  | 7.2
| mč 009 |  | 0
| (1,60+1,70)*2*2,00 |  | 13.2
| -0,70*1,97 |  | -1.379
| mč 011 |  | 0
| (1,66+0,90)*2*2,00 |  | 10.24
| -0,60*1,97 |  | -1.182
| mč 012 |  | 0
| (1,50+1,60)*2*2,00 |  | 12.4
| -1,70*1,97 |  | -3.349
| 1np |  | 0
| mč 102.1 - obvod změřen elektronicky |  | 0
| 11,74*2,00 |  | 23.48
| odpočet okna |  | 0
| -2,05*1,05 |  | -2.153
| mč 102.2 - obvod změřen elektronicky |  | 0
| 12,90*2,00 |  | 25.8
| odpočet dveří |  | 0
| -1,10*2,00 |  | -2.2
| 3,22*2,00 |  | 6.44
| odpočet okna |  | 0
| -2,05*1,05 |  | -2.153
| mč 102.3 - obvod změřen elektronicky |  | 0
| 16,98*2,00 |  | 33.96
| odpočet dveří |  | 0
| -0,90*2,00 |  | -1.8
| odpočet okna |  | 0
| -2,05*1,05 |  | -2.153
| mč 103 - obvod změřen elektronicky |  | 0
| 12,72*2,00 |  | 25.44
| odpočet dveří |  | 0
| -0,90*2,00*2 |  | -3.6
| odpočet okna |  | 0
| -2,05*1,05 |  | -2.153
| mč 104 |  | 0
| 6,70*2,00 |  | 13.4
| odpočet okna O/2 |  | 0
| -1,20*0,80 |  | -0.96
| odpočet dveří |  | 0
| -1,00*2,02 |  | -2.02
| obklady u umyvadel |  | 0
| 1,50*2,00 |  | 3
| 1,65*2,00 |  | 3.3
| mč 105 |  | 0
| (5,85+1,50)*2*2,00 |  | 29.4
| odpočty |  | 0
| -1,00*2,00 |  | -2
| -1,10*2,00 |  | -2.2
| -0,90*2,00*3 |  | -5.4
| mč 106 |  | 0
| (1,50+2,61)*2*2,00 |  | 16.44
| odpočty |  | 0
| -0,80*2,00 |  | -1.6
| -0,90*2,00 |  | -1.8
| mč 107.1 |  | 0
| (1,30+1,26)*2*2,00 |  | 10.24
| -0,70*2,00*2 |  | -2.8
| mč 107.2 |  | 0
| (1,30+1,15)*2*2,00 |  | 9.8
| -0,70*2,00 |  | -1.4
| mč 120 |  | 0
| (2,875+4,525)*2*2,00 |  | 29.6
| -0,90*2,00 |  | -1.8
| -2,05*1,05 |  | -2.153
| mč 121 |  | 0
| 3,00*2,00 |  | 6
| mč 122 |  | 0
| (2,85+6,15)*2*2,00 |  | 36
| -1,00*2,02*2 |  | -4.04
| -1,20*1,05 |  | -1.26
| -2,05*1,05 |  | -2.153
Obklad | Součet |  | 261.632
Použití figury:
781474117 | Montáž obkladů vnitřních keramických hladkých do 45 ks/m2 lepených flexibilním lepidlem | m2 | 261.632
781479194 | Příplatek k montáži obkladů vnitřních keramických hladkých za nerovný povrch | m2 | 39.245
784181101 | Základní akrylátová jednonásobná penetrace podkladu v místnostech výšky do 3,80m | m2 | 1386.422
59761255 | obkladačky keramické kuchyňské (barevné) přes 35 do 45 ks/m2 | m2 | 287.795
Otlučení_a_oprava_om | Otlučení a oprava omítky | m2 | 462.868
| rozpočet uvažuje pouze z místnostmi dotčenými rekonstrukcí |  | 0
| vč. 928-34270-110-03 |  | 0
| 1pp |  | 0
| mč 002 |  | 0
| (5,70+4,65)*2*2,72 |  | 56.304
| -0,80*1,97*2 |  | -3.152
| -0,90*0,60*4 |  | -2.16
| mč 011 |  | 0
| (1,65+0,90)*2*2,72 |  | 13.872
| mč 009 a 010 |  | 0
| (1,70+6,30)*2*2,72 |  | 43.52
| -0,90*0,60 |  | -0.54
| mč 007 |  | 0
| (2,00+6,30)*2*2,72 |  | 45.152
| -0,80*1,97 |  | -1.576
| -0,90*2,02 |  | -1.818
| -0,90*0,60 |  | -0.54
| 1np |  | 0
| po vybourání prostor 105,106,107 a 108 |  | 0
| (2,90+10,45)*2*3,45 |  | 92.115
| -1,35*2,10 |  | -2.835
| -1,45*2,10 |  | -3.045
| -0,90*2,10 |  | -1.89
| -2,05*2,25 |  | -4.613
| mč 102 |  | 0
| (5,90+12,97)*2*3,45 |  | 130.203
| -2,05*2,25*4 |  | -18.45
| -1,45*2,10 |  | -3.045
| -1,00*1,02 |  | -1.02
| celý prostor 103 a 104 |  | 0
| (11,87+12,97)*2*3,45 |  | 171.396
| -2,05*2,25*8 |  | -36.9
| -1,00*2,02 |  | -2.02
| -1,45*2,10*2 |  | -6.09
Otlučení_a_oprava_om | Součet |  | 462.868
Použití figury:
978013121 | Otlučení (osekání) vnitřní vápenné nebo vápenocementové omítky stěn v rozsahu do 10 % | m2 | 462.868
612315421 | Oprava vnitřní vápenné štukové omítky stěn v rozsahu plochy do 10% | m2 | 462.868
784121001 | Oškrabání malby v mísnostech výšky do 3,80 m | m2 | 462.868
784121011 | Rozmývání podkladu po oškrabání malby v místnostech výšky do 3,80 m | m2 | 462.868
Porobeton_100 | Porobeton 100 | m2 | 25.671
| 1pp |  | 0
| 2,90*2,75-0,90*1,97 |  | 6.202
| 0,60*2,00 |  | 1.2
| 1np |  | 0
| 4,73*3,45 |  | 16.319
| 0,975*2,00 |  | 1.95
Porobeton_100 | Součet |  | 25.671
Použití figury:
342272225 | Příčka z pórobetonových hladkých tvárnic na tenkovrstvou maltu tl 100 mm | m2 | 25.671
612142001 | Potažení vnitřních stěn sklovláknitým pletivem vtlačeným do tenkovrstvé hmoty | m2 | 255.034
612311131 | Potažení vnitřních stěn vápenným štukem tloušťky do 3 mm | m2 | 255.034
Porobeton_125 | Porobeton 125 | m2 | 66.676
| 1np |  | 0
| 2,70*3,15 |  | 8.505
| -0,80*1,97 |  | -1.576
| -0,70*1,97 |  | -1.379
| 2,70*3,15 |  | 8.505
| -1,10*1,97 |  | -2.167
| 2,70*3,15*2 |  | 17.01
| -0,90*1,97 |  | -1.773
| 5,85*3,45 |  | 20.183
| -0,90*1,97 |  | -1.773
| -0,80*1,97 |  | -1.576
| 1,65*3,15 |  | 5.198
| -1,00*1,97 |  | -1.97
| 4,525*3,15 |  | 14.254
| 6,15*3,15 |  | 19.373
| -3,025*1,95*2 |  | -11.798
| -1,20*1,95 |  | -2.34
Porobeton_125 | Součet |  | 66.676
Použití figury:
342272235 | Příčka z pórobetonových hladkých tvárnic na tenkovrstvou maltu tl 125 mm | m2 | 66.676
612142001 | Potažení vnitřních stěn sklovláknitým pletivem vtlačeným do tenkovrstvé hmoty | m2 | 255.034
612311131 | Potažení vnitřních stěn vápenným štukem tloušťky do 3 mm | m2 | 255.034
Porobeton_150 | Porobeton 150 | m2 | 16.16
| 1np |  | 0
Porobeton_150 | 6,15*3,15-1,20*1,20-0,90*1,97 |  | 16.16
Použití figury:
342272245 | Příčka z pórobetonových hladkých tvárnic na tenkovrstvou maltu tl 150 mm | m2 | 22.118
612142001 | Potažení vnitřních stěn sklovláknitým pletivem vtlačeným do tenkovrstvé hmoty | m2 | 255.034
612311131 | Potažení vnitřních stěn vápenným štukem tloušťky do 3 mm | m2 | 255.034
Porobeton_75 | Porobeton 75 | m2 | 19.01
| 1np |  | 0
| 2,61*3,45 |  | 9.005
| 2,90*3,45 |  | 10.005
Porobeton_75 | Součet |  | 19.01
Použití figury:
342272215 | Příčka z pórobetonových hladkých tvárnic na tenkovrstvou maltu tl 75 mm | m2 | 19.01
612142001 | Potažení vnitřních stěn sklovláknitým pletivem vtlačeným do tenkovrstvé hmoty | m2 | 255.034
612311131 | Potažení vnitřních stěn vápenným štukem tloušťky do 3 mm | m2 | 255.034
SDK_100 | SDK 100 | m2 | 3.106
| mč 107.2 |  | 0
SDK_100 | 1,30*3,45-0,70*1,97 |  | 3.106
Použití figury:
763111314 | SDK příčka tl 100 mm profil CW+UW 75 desky 1xA 12,5 TI 60 mm EI 30 Rw 47 DB | m2 | 3.106
763111717 | SDK příčka základní penetrační nátěr | m2 | 49.506
SDK_130 | SDK 130 | m2 | 8.16
| výdejní okna |  | 0
| 1,20*0,75 |  | 0.9
| 3,025*1,20*2 |  | 7.26
SDK_130 | Součet |  | 8.16
Použití figury:
763111353 | SDK příčka tl 130 mm profil CW+UW 100 desky 1xDF 15 TI 80 mm EI 45 Rw 48 dB | m2 | 8.16
763111717 | SDK příčka základní penetrační nátěr | m2 | 49.506
SDK_75 | SDK 75 | m2 | 7.417
| mč 009 |  | 0
| 1,70*2,75-0,70*1,97 |  | 3.296
| mč 012 |  | 0
| 2,00*2,75-0,70*1,97 |  | 4.121
SDK_75 | Součet |  | 7.417
Použití figury:
763111331 | SDK příčka tl 75 mm profil CW+UW 50 desky 1xH2 12,5 TI 50 mm EI 30 Rw 41 dB | m2 | 7.417
763111717 | SDK příčka základní penetrační nátěr | m2 | 49.506
SDK_PREDSTENA | SDK předstěna | m2 | 12.14
| mč 011 |  | 0
| 0,90*1,20 |  | 1.08
| 1,66*0,60 |  | 0.996
| mč 009 |  | 0
| 1,70*2,72 |  | 4.624
| mč 012 |  | 0
| 2,00*2,72 |  | 5.44
SDK_PREDSTENA | Součet |  | 12.14
Použití figury:
763113341 | SDK příčka instalační tl 155 mm zdvojený profil CW+UW 50 desky 2xH2 12,5 TI 50 mm EI 60 Rw 52 dB | m2 | 12.14
763111717 | SDK příčka základní penetrační nátěr | m2 | 49.506