## Zadání
ZADÁNÍ S VÝKAZEM VÝMĚR
Stavba: REKONSTRUKCE VEŘEJNÉHO OSVĚTLENÍ NA ÚZEMÍ MĚSTA STUDÉNKY
Objekt: D.2 - Úsek 2 - Sjednocení revize 1
Objednatel:
Zhotovitel: | [5 empty] | Zpracoval: Ing. Jiří Sklenář
Místo: Studénka | [5 empty] | Datum: 10. 7. 2018
Č. | KCN | Kód položky | Popis | MJ | Množství celkem | Jednotková cena zadání | Celková cena zadání
1 | 2 | 3 | 4 | 5 | 6 | 7 | 8
|  | HSV | HSV
|  | ZADL-Ch-Dl | Zádlažba chodník dlažba
1 | 221 | 564201111 | Podklad nebo podsyp ze štěrkopísku ŠP tl 40 mm | m2 | 9.9
|  |  | (7+7+4)*.55 |  | 9.9
2 | 221 | 564851111 | Podklad ze štěrkodrtě ŠD tl 150 mm | m2 | 6.3
|  |  | (7+7+4)*.35 |  | 6.3
3 | 221 | 596211110 | Kladení zámkové dlažby komunikací pro pěší tl 60 mm skupiny A pl do 50 m2 | m2 | 9.9
|  |  | (7+7+4)*.55 |  | 9.9
4 | 592 | 592452100 | Náhrada za poškozenou dlažbu 10% | m2 | 0.99
|  | ZADL-VOZ-Asf | Zádlažba vozovka asfalt
5 | 221 | 564851111 | Podklad ze štěrkodrtě ŠD tl 150 mm | m2 | 16
|  |  | (12+16+16-12)*.5 |  | 16
6 | 221 | 565171111 | Vyrovnání povrchu dosavadních podkladů obalovaným kamenivem ACP (OK) tl 100 mm | m2 | 22.4
|  |  | (12+16+16-12)*.7 |  | 22.4
7 | 221 | 567122114 | Podklad ze směsi stmelené cementem SC C 8/10 (KSC I) tl 150 mm | m2 | 16
|  |  | (12+16+16-12)*.5 |  | 16
8 | 221 | 578142115 | Litý asfalt MA 8 (LAJ) tl 40 mm š do 3 m z nemodifikovaného asfaltu | m2 | 28.8
|  |  | (12+16+16)*.9 |  | 39.6
|  |  | "Odpočet Zahradní" -12*.9 |  | -10.8
|  | 745 | Elektromontáže - rozvody vodičů hliníkových
9 | 741 | 745904112 | Příplatek k montáži kabelů za zatažení vodiče a kabelu do 2,00 kg | m | 434
|  | PSV | Práce a dodávky PSV
|  | 741 | Elektroinstalace - silnoproud
10 | 921 | 210010019 | Montáž trubek plastových ohebných D 48 mm uložených volně | m | 434
|  |  | "trasa" 400 |  | 400
|  |  | "do sloupu" 11*3 |  | 33
|  |  | "do skříně" 1 |  | 1
|  |  | Součet |  | 434
11 | 345 | 345713520-R1 | trubka elektroinstalační ohebná , HDPE+LDPE KF 09063 | m | 434
12 | 921 | 210220022 | Montáž uzemňovacího vedení vodičů FeZn pomocí svorek v zemi drátem do 10 mm ve městské zástavbě | m | 422
|  |  | "trasa" 400 |  | 400
|  |  | "ke sloupům" 11*2 |  | 22
|  |  | Součet |  | 422
13 | 354 | 354410730 | drát průměr 10 mm FeZn | kg | 261.64
Hmotnost: 0,62 kg/m
|  |  | 422*.62 |  | 261.64
14 | 921 | 210810014 | Montáž měděných kabelů CYKY, CYKYD, CYKYDY, NYM, NYY, YSLY 750 V 4x16mm2 uložených volně | m | 455
|  |  | "trasa" 400 |  | 400
|  |  | "ke sloupům" 11*5 |  | 55
|  |  | Součet |  | 455
15 | 341 | 341110800 | kabel silový s Cu jádrem CYKY 4x16 mm2 | m | 455
16 | 741 | 741132133 | Ukončení kabelů 4x16 mm2 smršťovací záklopkou nebo páskem bez letování | kus | 26
17 | 741 | 741420021 | Montáž svorka hromosvodná se 2 šrouby | kus | 22
|  |  | 11*2 |  | 22
18 | 354 | 354418850 | svorka spojovací SS pro lano D8-10 mm | kus | 22
|  | M | Práce a dodávky M
|  | 21-M | Elektromontáže (viz situace a schema)
19 | 921 | 210120102 | Montáž pojistkových patron nožových | kus | 3
20 | 358 | 358252220 | pojistka nízkoztrátová PHN00 16A provedení normální | kus | 3
21 | 921 | 210191504 | Montáž skříní pojistkových tenkocementových přípojkových SP 0 až 2/1, ER 1.0 a 1.1 | kus | 1
22 | 357 | 357117240 | skříň přípojková plastová SP200/NVP1P 6x100A | kus | 1
23 | 921 | 210202016-D | Demontáž svítidel výbojkových průmyslových stropních závěsných parkových na sloupek | kus | 11
24 | 921 | 210202016 | Montáž svítidel výbojkových průmyslových stropních závěsných parkových na sloupek | kus | 12
25 | ZUM | ZUMCQ 48l70-740 | Svítidlo LED ozn.Q48, 109W, 13 931 lm, 4000K | ks | 11
26 | 921 | 210204011-D | Demontáž stožárů osvětlení ocelových samostatně stojících délky do 12 m | kus | 11
27 | 921 | 210204011 | Montáž stožárů osvětlení ocelových samostatně stojících délky do 12 m | kus | 11
28 | 722 | 722-JBS 10 | Výložníkový silniční stožár bezpaticovy JBS10, oboust.zinkovaný | ks | 11
29 | 316 | 316722-00-otv | Příplatek na zhotovení otvoru pro kabel v horní části ve výrobě | ks | 10
30 | 921 | 210204103-D | Demontáž výložníků osvětlení jednoramenných sloupových hmotnosti do 35 kg | kus | 10
31 | 921 | 210204103 | Montáž výložníků osvětlení jednoramenných sloupových hmotnosti do 35 kg | kus | 12
32 | 722 | 722-SV3500 | Jednoduchý výložník pro stožár typu JBS - SV3500, oboust.zinkovaný | ks | 10
33 | 722 | 722-SV2000 | Jednoduchý výložník pro stožár typu JBS - SV2000, oboust.zinkovaný | ks | 1
34 | 722 | 722-SV2500-R | Jednoduchý výložník pro svítidlo na přechod - další výložník atyp - oboust.zinkovaný | ks | 1
35 | 921 | 210204202 | Montáž elektrovýzbroje stožárů osvětlení 2 okruhy | kus | 11
36 | 722 | 722-EKM 2072 - 2xE27 | stožár.svorkovice IP54 2xE27 | ks | 11
37 | 341 | 341110300 | kabel silový s Cu jádrem CYKY 3x1,5 mm2 | m | 237.5
obsah kovu [kg/m], Cu =0,044, Al =0
|  |  | 11*(10+3,5)+10*8+1*6+3 |  | 237.5
38 | 921 | 210111021 | Montáž zásuvka chráněná v krabici šroubové připojení 2P+PE prostředí základní, vlhké | kus | 10
39 | 345 | 345514850-R | zásuvka krytá pro vlhké prostředí Al. IP44 | kus | 10
40 | 921 | 210280003 | Zkoušky a prohlídky el rozvodů a zařízení celková prohlídka pro objem mtž prací do 1 000 000 Kč | kus | 1
41 | 921 | 210280211 | Měření zemních odporů zemniče prvního nebo samostatného | kus | 1
42 | 921 | 210280351 | Zkoušky kabelů silových do 1 kV, počtu a průřezu žil do 4x25 mm2 | kus | 1
43 | 921 | 210280542 | Měření impedance nulové smyčky okruhu vedení třífázového | kus | 1
44 | 921 | 210280712 | Měření intenzity osvětlení na pracovišti do 50 svítidel | soubor | 1
45 | 921 | 210290451-R | Úprava stávajícího rozvaděče ZB | kus | 1
46 | 357 | 357117350-1 | Přepěťová ochrana SPD1+2 | kus | 1
47 | 921 | 210950101-1 | Očíslování stožárů -správce VO (73,-Kč/světlené místo) | kus | 11
|  | 46-M | Zemní práce při extr.mont.pracích - (viz situace a řezy)
48 | 946 | 460010024 | Vytyčení trasy vedení kabelového podzemního v zastavěném prostoru viz řezy | km | 0.349
|  |  | (82+92+80+33+7+7+4+12+16+16)*.001 |  | 0.349
49 | 946 | 460010025 | Zaměření trasy skutečného provedení v zastavěném prostoru | km | 0.349
50 | 946 | 460030031 | Rozebrání dlažeb ručně z kostek velkých do písku spáry nezalité | m2 | 9.9
|  |  | (7+7+4)*.55 |  | 9.9
51 | 946 | 460030151 | Odstranění podkladu nebo krytu komunikace z kameniva drceného tloušťky do 10 cm | m2 | 22.4
|  |  | (12+16+16-12)*.7 |  | 22.4
52 | 946 | 460030152 | Odstranění podkladu nebo krytu komunikace z kameniva drceného tloušťky do 20 cm | m2 | 16
|  |  | (12+16+16-12)*.5 |  | 16
53 | 946 | 460030161 | Odstranění podkladu nebo krytu komunikace z betonu prostého tloušťky do 15 cm | m2 | 16
|  |  | (12+16+16-12)*.5 |  | 16
54 | 946 | 460030171 | Odstranění podkladu nebo krytu komunikace ze živice tloušťky do 5 cm | m2 | 28.8
|  |  | (12+16+16-12)*.9 |  | 28.8
55 | 946 | 460030192 | Řezání podkladu nebo krytu živičného tloušťky do 10 cm | m | 64
|  |  | 2*(12+16+16-12) |  | 64
56 | 946 | 460050703 | Hloubení nezapažených jam pro stožáry veřejného osvětlení ručně v hornině tř 3 | kus | 11
57 | 946 | 460080012 | Základové konstrukce z monolitického betonu C 8/10 bez bednění | m3 | 13.2
|  |  | 11*1*1*1,2 |  | 13.2
58 | 946 | 460080112 | Bourání základu betonového se záhozem jámy sypaninou | m3 | 7.68
|  |  | 10*.8*.8*1.2 |  | 7.68
59 | 946 | 460200143 | Hloubení kabelových nezapažených rýh ručně š 35 cm, hl 60 cm, v hornině tř 3 | m | 18
|  |  | 7+7+4 |  | 18
60 | 946 | 460200163 | Hloubení kabelových nezapažených rýh ručně š 35 cm, hl 80 cm, v hornině tř 3 | m | 287
|  |  | 82+92+80+33 |  | 287
61 | 946 | 460200303 | Hloubení kabelových nezapažených rýh ručně š 50 cm, hl 120 cm, v hornině tř 3 | m | 32
|  |  | 12+16+16-12 |  | 32
62 | 946 | 460230414 | Odkop zeminy ručně s vodorovným přemístěním do 50 m na skládku v hornině tř 3 a 4 | m3 | 4
63 | 946 | 460230414-1 | Startovací a cílová jáma protlaku v hornině tř 3 a 4 | m3 | 9
|  |  | 2*1*1,5+1*1*1,5 |  | 4.5
|  |  | "Zahradní" 2*1*1.5+1*1*1.5 |  | 4.5
64 | 946 | 460421082 | Lože kabelů z písku nebo štěrkopísku tl 5 cm nad kabel, kryté plastovou folií, š lože do 50 cm | m | 305
|  |  | 18+287 |  | 305
65 | 946 | 460421082-1 | krytí plastovou folií, š do 50 cm | m | 44
66 | 946 | 460421101 | Lože kabelů z písku nebo štěrkopísku tl 10 cm nad kabel, bez zakrytí, šířky lože do 65 cm | m | 44
67 | 946 | 460470001 | Provizorní zajištění potrubí ve výkopech při křížení s kabelem | kus | 12
68 | 946 | 460470011 | Provizorní zajištění kabelů ve výkopech při jejich křížení | kus | 12
69 | 946 | 460510014 | Kabelové prostupy z trub betonových do rýhy s obsypem, průměru do 15 cm | m | 10
70 | 946 | 460510064 | Kabelové prostupy z trub plastových do rýhy s obsypem, průměru do 10 cm | m | 88
|  |  | 2*(12+16+16) |  | 88
71 | 946 | 460510095 | Řízený protlak z trub plastových do průměru 15 cm | m | 50
|  |  | 13+2*13 |  | 39
|  |  | "Zahradní" 11 |  | 11
72 | 946 | 460560123 | Zásyp rýh ručně šířky 35 cm, hloubky 40 cm, z horniny třídy 3 | m | 18
73 | 946 | 460560143 | Zásyp rýh ručně šířky 35 cm, hloubky 60 cm, z horniny třídy 3 | m | 287
74 | 946 | 460560273 | Zásyp rýh ručně šířky 50 cm, hloubky 90 cm, z horniny třídy 3 | m | 32
75 | 946 | 460561901 | Zásyp rýh nebo jam strojně bez zhutnění v zástavbě | m3 | 4
76 | 946 | 460561901-1 | Zásyp startovací a cílové jámy protlaku | m3 | 9
77 | 946 | 460600021 | Vodorovné přemístění horniny jakékoliv třídy do 50 m | m3 | 87.4
|  |  | "Za základy sloupů" 13.2 |  | 13.2
|  |  | "za písek" 305*.2+44*.3 |  | 74.2
|  |  | Součet |  | 87.4
78 | 946 | 460600031 | Příplatek k vodorovnému přemístění horniny za každých dalších 1000 m | m3 | 1311
|  |  | 87.4*15 |  | 1311
79 | 946 | 460600061 | Odvoz suti a vybouraných hmot do 1 km | t | 30.944
|  |  | "Za základy sloupů" 7.68*1.6 |  | 12.288
|  |  | "za konstrukce vozovek" (30.8*.1+22*.15+22*.15+39.6*.05)*1.6 |  | 18.656
|  |  | Součet |  | 30.944
80 | 946 | 460600071 | Příplatek k odvozu suti a vybouraných hmot za každý další 1 km | t | 464.16
|  |  | 30.944*15 |  | 464.16
81 | 946 | 460600071-11 | Poplatek za skládku zeminy | t | 139.84
|  |  | 87.4*1.6 |  | 139.84
82 | 946 | 460600071-12 | Poplatek za skládku suti | t | 30.944
91 | 946 | 460620007 | Zatravnění včetně zalití vodou na rovině | m2 | 103.95
|  |  | 297*.35 |  | 103.95
83 | 946 | 460620013 | Provizorní úprava terénu se zhutněním, v hornině tř 3 | m2 | 128.75
|  |  | 305*.35+44*.5 |  | 128.75
|  | VRN | Vedlejší rozpočtové náklady
84 | V1 | V1 | Zpracování a předání dokumentace skutečného provedení stavby (3 tištěné paré + 1 v elektr. podobě)a zaměření skutečného provedení stavby (3 tištěné paré + 1 v elektr. podobě) | soub | 1
85 | V2 | V2 | Zábory veřejného prostranství | soub | 1
86 | V3 | V3 | Vytyčení inž.sítí | soub | 1
87 | V4 | V4 | Ochrana inž. sítí při stavbě | soub | 150
88 | V5 | V5 | Zajištění zvláštníhoužívání komunikace vč. zajištění rozhodnutí, poplatku, dodání a instalace dopravního značení | soub | 1
89 | V6 | V6 | Projednání a zajištění stanovení místní úpravy na pozemních komunikacích | soub | 1
90 | V7 | V7 | Vybudování, provoz a likvidace staveniště | soub | 1
91 | V8 | V8 | Zajištění kolaudačního souhlasu, včetně všech potřebných podkaldů pro jeho vydání (stanoviska, vyjádření apod.) | soub | 1
Celkem