## Rekapitulace stavby
Export Komplet | [27 empty] | 2.0 | ZAMOK |  |  |  |  | False | False | {e7d52fa4-140c-4786-aaa5-bd2ee086de7c}
[33 empty] | 0,01 | 21
[33 empty] | 0,01 | 15
|  | REKAPITULACE STAVBY | [17 empty] | v --- níže se nacházejí doplnkové a pomocné údaje k sestavám --- v | [11 empty] | Návod na vyplnění | 0,001
|  | Kód: |  |  |  |  | 0000003 | [24 empty] | Měnit lze pouze buňky se žlutým podbarvením! 1) na prvním listu Rekapitulace stavby vyplňte v sestavě a) Souhrnný list - údaje o Uchazeči (přenesou se do ostatních sestav i v jiných listech) b) Rekapitulace objektů - potřebné Ostatní náklady 2) na vybraných listech vyplňte v sestavě a) Krycí list - údaje o Uchazeči, pokud se liší od údajů o Uchazeči na Souhrnném listu (údaje se přenesou do ostatních sestav v daném listu) b) Rekapitulace rozpočtu - potřebné Ostatní náklady c) Celkové náklady za stavbu - ceny u položek - množství, pokud má žluté podbarvení - a v případě potřeby poznámku (ta je ve skrytém sloupci) | 0,01
|  | Stavba: |  |  |  |  | Stavební úpravy a přístavba krytého bazénu ve Studénce, Budovatelská 769, 742 13 Studénka - Butovice | [25 empty] | 0,01
|  | KSO: | [13 empty] | CC-CZ: | [16 empty] | 0,01
|  | Místo: | [13 empty] | Datum: |  | 26.10.2021 | [14 empty] | 0,01
0,01
|  | Zadavatel: | [13 empty] | IČ: |  | 00298441 | [14 empty] | 0,01
|  |  | Město Studénka | [12 empty] | DIČ: |  | CZ00298441 | [14 empty] | 0,01
0,01
|  | Uchazeč: | [13 empty] | IČ: |  | Vyplň údaj | [14 empty] | 0,01
|  |  | Vyplň údaj | [12 empty] | DIČ: |  | Vyplň údaj | [14 empty] | 0,01
False
|  | Projektant: | [13 empty] | IČ: |  | 65912535 | [14 empty] | False
|  |  | Michal Pospíšil | [12 empty] | DIČ: |  | CZ7404195678 | [14 empty] | True
0,01
|  | Zpracovatel: | [13 empty] | IČ: | [16 empty] | 0,01
[16 empty] | DIČ: | [16 empty] | True
Poznámka:
|  | Cena bez DPH | [13 empty] | 0
[8 empty] | Sazba daně |  |  | Základ daně |  |  |  |  | Výše daně
|  | DPH |  | základní |  |  |  | 21% |  |  | 0 |  |  |  |  | 0
|  |  |  | snížená |  |  |  | 15% |  |  | 0 |  |  |  |  | 0
|  |  |  | zákl. přenesená |  |  |  | 21% |  |  | 0 |  |  |  |  | 0
|  |  |  | sníž. přenesená |  |  |  | 15% |  |  | 0 |  |  |  |  | 0
|  |  |  | nulová |  |  |  | 0% |  |  | 0 |  |  |  |  | 0
|  | Cena s DPH | [6 empty] | v |  |  | CZK |  |  |  | 0
|  | Projektant | [11 empty] | Zpracovatel
|  | Datum a podpis: | [7 empty] | Razítko |  |  |  | Datum a podpis: |  |  | Razítko
|  | Objednavatel | [11 empty] | Uchazeč
|  | Datum a podpis: | [7 empty] | Razítko |  |  |  | Datum a podpis: |  |  | Razítko
REKAPITULACE OBJEKTŮ STAVBY A SOUPISŮ PRACÍ
| Kód: | [6 empty] | 0000003
| Stavba: | [6 empty] | Stavební úpravy a přístavba krytého bazénu ve Studénce, Budovatelská 769, 742 13 Studénka - Butovice
| Místo: | [13 empty] | Datum: |  | 26.10.2021
| Zadavatel: | [6 empty] | Město Studénka | [6 empty] | Projektant: |  | Michal Pospíšil |  |  | Informatívní údaje z listů zakázek
| Uchazeč: | [13 empty] | Zpracovatel:
| Kód |  |  |  | Popis | [7 empty] | Cena bez DPH [CZK] |  |  |  |  | Cena s DPH [CZK] | Typ | z toho Ostat. náklady [CZK] | DPH [CZK] | Normohodiny [h] | DPH základní [CZK] | DPH snížená [CZK] | DPH základní přenesená [CZK] | DPH snížená přenesená [CZK] | Základna DPH základní | Základna DPH snížená | Základna DPH zákl. přenesená | Základna DPH sníž. přenesená | Základna DPH nulová
| Náklady z rozpočtů | [11 empty] | 0 |  |  |  |  | 0 |  | 0 | 0 | 0 | 0 | 0 | 0 | 0 | 0 | 0 | 0 | 0 | 0 |  | D | 0 | ###NOIMPORT### | IMPORT | {e7d52fa4-140c-4786-aaa5-bd2ee086de7c} | {00000000-0000-0000-0000-000000000000}
/ |  | SO01 |  |  |  | Stavební část | [6 empty] | 0 |  |  |  |  | 0 | STA | 0 | 0 | 0 | 0 | 0 | 0 | 0 | 0 | 0 | 0 | 0 | 0 |  |  | 1 |  | IMPORT | {afac3755-4ecd-4f72-bdbb-31e159aa7fad} | {e7d52fa4-140c-4786-aaa5-bd2ee086de7c} | 2
/ |  | SO02 |  |  |  | Nerezové bazény | [6 empty] | 0 |  |  |  |  | 0 | STA | 0 | 0 | 0 | 0 | 0 | 0 | 0 | 0 | 0 | 0 | 0 | 0 |  |  | 1 |  | IMPORT | {e62ac727-9ce9-4b47-be8c-73de5a127b50} | {e7d52fa4-140c-4786-aaa5-bd2ee086de7c} | 2
|  | SO03 |  |  |  | Bazénová technologie, filtrace a úprava vody, atrakce | [6 empty] | 0 |  |  |  |  | 0 | STA | 0 | 0 | 0 | 0 | 0 | 0 | 0 | 0 | 0 | 0 | 0 | 0 |  | D | 1 | ###NOIMPORT### | IMPORT | {66adc2ab-c09d-465e-81f6-4d8ab45e5bef} | {e7d52fa4-140c-4786-aaa5-bd2ee086de7c} | 2
/ |  |  | 01 |  |  |  | Plavecký bazén | [5 empty] | 0 |  |  |  |  | 0 | Soupis | 0 | 0 | 0 | 0 | 0 | 0 | 0 | 0 | 0 | 0 | 0 | 0 |  |  | 2 |  | IMPORT | {e189cc45-b110-437b-8726-39900e722bb7} | {66adc2ab-c09d-465e-81f6-4d8ab45e5bef}
/ |  |  | 02 |  |  |  | Vířivý bazén | [5 empty] | 0 |  |  |  |  | 0 | Soupis | 0 | 0 | 0 | 0 | 0 | 0 | 0 | 0 | 0 | 0 | 0 | 0 |  |  | 2 |  | IMPORT | {2b750119-2047-4d1f-823d-7407e66553d7} | {66adc2ab-c09d-465e-81f6-4d8ab45e5bef}
/ |  | SO04 |  |  |  | Zdravotechnická instalace | [6 empty] | 0 |  |  |  |  | 0 | STA | 0 | 0 | 0 | 0 | 0 | 0 | 0 | 0 | 0 | 0 | 0 | 0 |  |  | 1 |  | IMPORT | {f5d6dda7-36df-4692-af69-fad07a667719} | {e7d52fa4-140c-4786-aaa5-bd2ee086de7c} | 2
/ |  | SO05 |  |  |  | Měření a regulace | [6 empty] | 0 |  |  |  |  | 0 | STA | 0 | 0 | 0 | 0 | 0 | 0 | 0 | 0 | 0 | 0 | 0 | 0 |  |  | 1 |  | IMPORT | {16341acb-f0b0-43e5-bbde-e3c71095bf7f} | {e7d52fa4-140c-4786-aaa5-bd2ee086de7c} | 2
/ |  | SO06 |  |  |  | Elektroinstalace | [6 empty] | 0 |  |  |  |  | 0 | STA | 0 | 0 | 0 | 0 | 0 | 0 | 0 | 0 | 0 | 0 | 0 | 0 |  |  | 1 |  | IMPORT | {34d68b39-dedf-444b-9716-0a61624138c0} | {e7d52fa4-140c-4786-aaa5-bd2ee086de7c} | 2
/ |  | SO07 |  |  |  | Vzduchotechnika | [6 empty] | 0 |  |  |  |  | 0 | STA | 0 | 0 | 0 | 0 | 0 | 0 | 0 | 0 | 0 | 0 | 0 | 0 |  |  | 1 |  | IMPORT | {1c28b965-357f-4168-bd67-5b8950c571d4} | {e7d52fa4-140c-4786-aaa5-bd2ee086de7c} | 2
/ |  | SO08 |  |  |  | Vytápění | [6 empty] | 0 |  |  |  |  | 0 | STA | 0 | 0 | 0 | 0 | 0 | 0 | 0 | 0 | 0 | 0 | 0 | 0 |  |  | 1 |  | IMPORT | {9acc0b35-acc8-48e2-8ea7-b0dfde39efb7} | {e7d52fa4-140c-4786-aaa5-bd2ee086de7c} | 2
/ |  | SO09 |  |  |  | Vedlejší rozpočtové náklady | [6 empty] | 0 |  |  |  |  | 0 | STA | 0 | 0 | 0 | 0 | 0 | 0 | 0 | 0 | 0 | 0 | 0 | 0 |  |  | 1 |  | IMPORT | {3642910d-631c-4aca-a403-4db64d0c77d5} | {e7d52fa4-140c-4786-aaa5-bd2ee086de7c} | 2

## SO01 - Stavební část
{afac3755-4ecd-4f72-bdbb-31e159aa7fad}
2
| KRYCÍ LIST SOUPISU PRACÍ | [7 empty] | v --- níže se nacházejí doplnkové a pomocné údaje k sestavám --- v | [8 empty] | False
Stavba:
Stavební úpravy a přístavba krytého bazénu ve Studénce, Budovatelská 769, 742 13 Studénka - Butovice
Objekt:
SO01 - Stavební část
| KSO: |  |  |  |  | CC-CZ:
| Místo: |  |  |  |  | Datum: | 26.10.2021
| Zadavatel: |  |  |  |  | IČ: | 00298441
|  | Město Studénka |  |  |  | DIČ: | CZ00298441
| Uchazeč: |  |  |  |  | IČ: | Vyplň údaj
|  | Vyplň údaj |  |  |  | DIČ: | Vyplň údaj
| Projektant: |  |  |  |  | IČ: | 65912535
|  | Michal Pospíšil |  |  |  | DIČ: | CZ7404195678
| Zpracovatel: |  |  |  |  | IČ:
DIČ:
Poznámka:
| Cena bez DPH | [5 empty] | 0
|  |  | Základ daně |  |  | Sazba daně | Výše daně
| DPH | základní | 0 |  |  | 21% | 0
|  | snížená | 0 |  |  | 15% | 0
|  | zákl. přenesená | 0 |  |  | 21% | 0
|  | sníž. přenesená | 0 |  |  | 15% | 0
|  | nulová | 0 |  |  | 0% | 0
| Cena s DPH |  |  | v | CZK |  | 0
| Projektant |  |  | Zpracovatel
| Datum a podpis: |  | Razítko | Datum a podpis: |  |  | Razítko
| Objednavatel |  |  | Uchazeč
| Datum a podpis: |  | Razítko | Datum a podpis: |  |  | Razítko
REKAPITULACE ČLENĚNÍ SOUPISU PRACÍ
Stavba:
Stavební úpravy a přístavba krytého bazénu ve Studénce, Budovatelská 769, 742 13 Studénka - Butovice
Objekt:
SO01 - Stavební část
Místo: | [5 empty] | Datum: | 26.10.2021
Zadavatel: |  |  | Město Studénka |  |  | Projektant: | Michal Pospíšil
Uchazeč: |  |  | Vyplň údaj |  |  | Zpracovatel:
Kód dílu - Popis | [6 empty] | Cena celkem [CZK]
Náklady ze soupisu prací | [6 empty] | 0 | [11 empty] | -1
| HSV - Práce a dodávky HSV | [5 empty] | 0
| 1 - Zemní práce | [5 empty] | 0
| 2 - Zakládání | [5 empty] | 0
| 3 - Svislé a kompletní konstrukce | [5 empty] | 0
| 4 - Vodorovné konstrukce | [5 empty] | 0
| 6 - Úpravy povrchů, podlahy a osazování výplní | [5 empty] | 0
| 8 - Trubní vedení | [5 empty] | 0
| 9 - Ostatní konstrukce a práce, bourání | [5 empty] | 0
| 997 - Přesun sutě | [5 empty] | 0
| 998 - Přesun hmot | [5 empty] | 0
| PSV - Práce a dodávky PSV | [5 empty] | 0
| 711 - Izolace proti vodě, vlhkosti a plynům | [5 empty] | 0
| 712 - Povlakové krytiny | [5 empty] | 0
| 713 - Izolace tepelné | [5 empty] | 0
| 721 - Zdravotechnika - vnitřní kanalizace | [5 empty] | 0
| 725 - Zdravotechnika - zařizovací předměty | [5 empty] | 0
| 735 - Ústřední vytápění - otopná tělesa | [5 empty] | 0
| 762 - Konstrukce tesařské | [5 empty] | 0
| 763 - Konstrukce suché výstavby | [5 empty] | 0
| 764 - Konstrukce klempířské | [5 empty] | 0
| 766 - Konstrukce truhlářské | [5 empty] | 0
| 767 - Konstrukce zámečnické | [5 empty] | 0
| 771 - Podlahy z dlaždic | [5 empty] | 0
| 781 - Dokončovací práce - obklady | [5 empty] | 0
| 783 - Dokončovací práce - nátěry | [5 empty] | 0
| 784 - Dokončovací práce - malby a tapety | [5 empty] | 0
SOUPIS PRACÍ
Stavba:
Stavební úpravy a přístavba krytého bazénu ve Studénce, Budovatelská 769, 742 13 Studénka - Butovice
Objekt:
SO01 - Stavební část
Místo: | [5 empty] | Datum: | 26.10.2021
Zadavatel: |  |  | Město Studénka |  |  | Projektant: | Michal Pospíšil
Uchazeč: |  |  | Vyplň údaj |  |  | Zpracovatel:
PČ | Typ | Kód | Popis | MJ | Množství | J.cena [CZK] | Cena celkem [CZK] | Cenová soustava |  | DPH | J. Nh [h] | Nh celkem [h] | J. hmotnost [t] | Hmotnost celkem [t] | J. suť [t] | Suť Celkem [t]
Náklady soupisu celkem | [6 empty] | 0 |  |  |  |  | 0 |  | 511.591 |  | 107.1856 |  | D | -1 | [10 empty] | 0
| D | HSV | Práce a dodávky HSV |  |  |  | 0 |  |  |  |  | 0 |  | 480.2311 |  | 105.1141 | 1 | D | 0 |  |  |  | ROZPOCET | [6 empty] | 0
| D | 1 | Zemní práce |  |  |  | 0 |  |  |  |  | 0 |  | 37.2757 |  | 0 | 1 | D | 1 |  |  |  | ROZPOCET | [6 empty] | 0
1 | K | 113106121 | Rozebrání dlažeb z betonových nebo kamenných dlaždic komunikací pro pěší ručně | m2 | 35.35 |  | 0 |  |  | základní |  | 0 | 0 | 0 | 0 | 0 | 4 | K | 2 |  |  |  | ROZPOCET | 0 | 0 | 0 | 0 | 0 | 1 | 0 | 4 | 1831379489
| VV |  | výkr.č. D.1.2-02, výkr.č. D.1.2-04 | [14 empty] | VV | 2 | 1 | True | 0 | ROZPOCET
| VV |  | stávající okapový chodník | [14 empty] | VV | 2 | 1 | True | 0 | ROZPOCET
| VV |  | 29,0+1,0+5,0*0,50 |  | 32.5 | [12 empty] | VV | 2 | 2 | True | 0 | ROZPOCET
| VV |  | 1,50*1,90 |  | 2.85 | [12 empty] | VV | 2 | 2 | True | 0 | ROZPOCET
| VV |  | Součet |  | 35.35 | [12 empty] | VV | 2 | 4 | True | 1 | ROZPOCET
2 | K | 121151117 | Sejmutí ornice plochy do 500 m2 tl vrstvy do 500 mm strojně | m2 | 140 |  | 0 |  |  | základní |  | 0 | 0 | 0 | 0 | 0 | 4 | K | 2 |  |  |  | ROZPOCET | 0 | 0 | 0 | 0 | 0 | 1 | 0 | 4 | 2016760665
| VV |  | pro přístavbu | [14 empty] | VV | 2 | 1 | True | 0 | ROZPOCET
| VV |  | 28,0*5,0 |  | 140 | [12 empty] | VV | 2 | 2 | True | 0 | ROZPOCET
| VV |  | Součet |  | 140 | [12 empty] | VV | 2 | 4 | True | 1 | ROZPOCET
3 | K | 131251102 | Hloubení jam nezapažených v hornině třídy těžitelnosti I, skupiny 3 objem do 50 m3 strojně | m3 | 18.432 |  | 0 |  |  | základní |  | 0 | 0 | 0 | 0 | 0 | 4 | K | 2 |  |  |  | ROZPOCET | 0 | 0 | 0 | 0 | 0 | 1 | 0 | 4 | -343733026
| VV |  | výkr.č. D.1.2-08 | [14 empty] | VV | 2 | 1 | True | 0 | ROZPOCET
| VV |  | výkr.č. D.1.2-10 | [14 empty] | VV | 2 | 1 | True | 0 | ROZPOCET
| VV |  | výkr.č. D.1.2-11 | [14 empty] | VV | 2 | 1 | True | 0 | ROZPOCET
| VV |  | pro základové konstrukce vířivé vany | [14 empty] | VV | 2 | 1 | True | 0 | ROZPOCET
| VV |  | 4,20*2,70*0,80 |  | 9.072 | [12 empty] | VV | 2 | 2 | True | 0 | ROZPOCET
| VV |  | pro základové konstrukce akumulační jímky | [14 empty] | VV | 2 | 1 | True | 0 | ROZPOCET
| VV |  | 3,90*2,0*1,20 |  | 9.36 | [12 empty] | VV | 2 | 2 | True | 0 | ROZPOCET
| VV |  | Součet |  | 18.432 | [12 empty] | VV | 2 | 4 | True | 1 | ROZPOCET
4 | K | 132251101 | Hloubení rýh nezapažených š do 800 mm v hornině třídy těžitelnosti I, skupiny 3 objem do 20 m3 strojně | m3 | 14.624 |  | 0 |  |  | základní |  | 0 | 0 | 0 | 0 | 0 | 4 | K | 2 |  |  |  | ROZPOCET | 0 | 0 | 0 | 0 | 0 | 1 | 0 | 4 | -100350736
| VV |  | výkr.č. D.1.2-08 | [14 empty] | VV | 2 | 1 | True | 0 | ROZPOCET
| VV |  | pro základové pasy přístavby výškové úrovně -1.150 | [14 empty] | VV | 2 | 1 | True | 0 | ROZPOCET
| VV |  | (14,50+3,25+3,65+1,45)*0,80*0,80 |  | 14.624 | [12 empty] | VV | 2 | 2 | True | 0 | ROZPOCET
| VV |  | Součet |  | 14.624 | [12 empty] | VV | 2 | 4 | True | 1 | ROZPOCET
5 | K | 132251252 | Hloubení rýh nezapažených š do 2000 mm v hornině třídy těžitelnosti I, skupiny 3 objem do 50 m3 strojně | m3 | 44.523 |  | 0 |  |  | základní |  | 0 | 0 | 0 | 0 | 0 | 4 | K | 2 |  |  |  | ROZPOCET | 0 | 0 | 0 | 0 | 0 | 1 | 0 | 4 | 743148376
| VV |  | výkr.č. D.1.2-08 | [14 empty] | VV | 2 | 1 | True | 0 | ROZPOCET
| VV |  | pro základové pasy přístavby výškové úrovně -3.050, -2.350, -1.850, -1.650, -1.500 | [14 empty] | VV | 2 | 1 | True | 0 | ROZPOCET
| VV |  | (1,10+18,05)*1,20*1,15 |  | 26.427 | [12 empty] | VV | 2 | 2 | True | 0 | ROZPOCET
| VV |  | (9,45+1,45+0,70)*1,20*1,30 |  | 18.096 | [12 empty] | VV | 2 | 2 | True | 0 | ROZPOCET
| VV |  | Součet |  | 44.523 | [12 empty] | VV | 2 | 4 | True | 1 | ROZPOCET
6 | K | 132254204 | Hloubení zapažených rýh š do 2000 mm v hornině třídy těžitelnosti I, skupiny 3 objem do 500 m3 | m3 | 142.77 |  | 0 |  |  | základní |  | 0 | 0 | 0 | 0 | 0 | 4 | K | 2 |  |  |  | ROZPOCET | 0 | 0 | 0 | 0 | 0 | 1 | 0 | 4 | 463736930
| VV |  | výkr.č.D.1.4.a - 01 | [14 empty] | VV | 2 | 1 | True | 0 | ROZPOCET
| VV |  | výkr.č.D.1.4.a - 02 | [14 empty] | VV | 2 | 1 | True | 0 | ROZPOCET
| VV |  | trasa D1-D1´, napojení střešních svodů DS4, DS5 - společná trasa s drenážním potrubím v hloubce 3200 mm | [14 empty] | VV | 2 | 1 | True | 0 | ROZPOCET
| VV |  | (11,0+3,20+0,90)*1,50*4,0 |  | 90.6 | [12 empty] | VV | 2 | 2 | True | 0 | ROZPOCET
| VV |  | Mezisoučet |  | 90.6 | [12 empty] | VV | 2 | 3 | True | 0 | ROZPOCET
| VV |  | výkr.č. D.1.2-08 | [14 empty] | VV | 2 | 1 | True | 0 | ROZPOCET
| VV |  | pro základové pasy přístavby výškové úrovně -3.050, -2.350, -1.850 | [14 empty] | VV | 2 | 1 | True | 0 | ROZPOCET
| VV |  | (1,40+0,70)*1,50*1,50 |  | 4.725 | [12 empty] | VV | 2 | 2 | True | 0 | ROZPOCET
| VV |  | 0,70*1,20*2,0 |  | 1.68 | [12 empty] | VV | 2 | 2 | True | 0 | ROZPOCET
| VV |  | (9,50+1,10+0,70)*1,50*2,70 |  | 45.765 | [12 empty] | VV | 2 | 2 | True | 0 | ROZPOCET
| VV |  | Mezisoučet |  | 52.17 | [12 empty] | VV | 2 | 3 | True | 0 | ROZPOCET
| VV |  | Součet |  | 142.77 | [12 empty] | VV | 2 | 4 | True | 1 | ROZPOCET
7 | K | 139751101 | Vykopávky v uzavřených prostorech v hornině třídy těžitelnosti I, skupiny 1 až 3 ručně | m3 | 16.8 |  | 0 |  |  | základní |  | 0 | 0 | 0 | 0 | 0 | 4 | K | 2 |  |  |  | ROZPOCET | 0 | 0 | 0 | 0 | 0 | 1 | 0 | 4 | -532954773
| VV |  | výkr.č. D.1.2-02, výkr.č. D.1.2-04 | [14 empty] | VV | 2 | 1 | True | 0 | ROZPOCET
| VV |  | místn.č. 1.01 - bazénová hala | [14 empty] | VV | 2 | 1 | True | 0 | ROZPOCET
| VV |  | rýha pro položení ležaté kanalizace | [14 empty] | VV | 2 | 1 | True | 0 | ROZPOCET
| VV |  | 21,0*0,80*1,0 |  | 16.8 | [12 empty] | VV | 2 | 2 | True | 0 | ROZPOCET
| VV |  | Součet |  | 16.8 | [12 empty] | VV | 2 | 4 | True | 1 | ROZPOCET
8 | K | 151101101 | Zřízení příložného pažení a rozepření stěn rýh hl do 2 m | m2 | 9.1 |  | 0 |  |  | základní |  | 0 | 0.00084 | 0.007644 | 0 | 0 | 4 | K | 2 |  |  |  | ROZPOCET | 0 | 0 | 0 | 0 | 0 | 1 | 0 | 4 | 1935008246
| VV |  | výkr.č. D.1.2-08 | [14 empty] | VV | 2 | 1 | True | 0 | ROZPOCET
| VV |  | pro základové pasy přístavby výškové úrovně -2.350, -1.850 | [14 empty] | VV | 2 | 1 | True | 0 | ROZPOCET
| VV |  | (1,40+0,70)*2*1,50 |  | 6.3 | [12 empty] | VV | 2 | 2 | True | 0 | ROZPOCET
| VV |  | 0,70*2*2,0 |  | 2.8 | [12 empty] | VV | 2 | 2 | True | 0 | ROZPOCET
| VV |  | Součet |  | 9.1 | [12 empty] | VV | 2 | 4 | True | 1 | ROZPOCET
9 | K | 151101102 | Zřízení příložného pažení a rozepření stěn rýh hl do 4 m | m2 | 160.1 |  | 0 |  |  | základní |  | 0 | 0.00085 | 0.13609 | 0 | 0 | 4 | K | 2 |  |  |  | ROZPOCET | 0 | 0 | 0 | 0 | 0 | 1 | 0 | 4 | 400160924
| VV |  | výkr.č.D.1.4.a - 01 | [14 empty] | VV | 2 | 1 | True | 0 | ROZPOCET
| VV |  | výkr.č.D.1.4.a - 02 | [14 empty] | VV | 2 | 1 | True | 0 | ROZPOCET
| VV |  | trasa D1-D1´, napojení střešních svodů DS4, DS5 - společná trasa s drenážním potrubím v hloubce 3200 mm | [14 empty] | VV | 2 | 1 | True | 0 | ROZPOCET
| VV |  | (11,0+3,20+0,90)*2*4,0 |  | 120.8 | [12 empty] | VV | 2 | 2 | True | 0 | ROZPOCET
| VV |  | Mezisoučet |  | 120.8 | [12 empty] | VV | 2 | 3 | True | 0 | ROZPOCET
| VV |  | výkr.č. D.1.2-08 | [14 empty] | VV | 2 | 1 | True | 0 | ROZPOCET
| VV |  | pro základové pasy přístavby výškové úrovně -3.050 | [14 empty] | VV | 2 | 1 | True | 0 | ROZPOCET
| VV |  | (9,50+1,10*2+0,70*2)*3,0 |  | 39.3 | [12 empty] | VV | 2 | 2 | True | 0 | ROZPOCET
| VV |  | Mezisoučet |  | 39.3 | [12 empty] | VV | 2 | 3 | True | 0 | ROZPOCET
| VV |  | Součet |  | 160.1 | [12 empty] | VV | 2 | 4 | True | 1 | ROZPOCET
10 | K | 151101111 | Odstranění příložného pažení a rozepření stěn rýh hl do 2 m | m2 | 9.1 |  | 0 |  |  | základní |  | 0 | 0 | 0 | 0 | 0 | 4 | K | 2 |  |  |  | ROZPOCET | 0 | 0 | 0 | 0 | 0 | 1 | 0 | 4 | -485102678
| VV |  | výkr.č. D.1.2-08 | [14 empty] | VV | 2 | 1 | True | 0 | ROZPOCET
| VV |  | pro základové pasy přístavby výškové úrovně -2.350, -1.850 | [14 empty] | VV | 2 | 1 | True | 0 | ROZPOCET
| VV |  | (1,40+0,70)*2*1,50 |  | 6.3 | [12 empty] | VV | 2 | 2 | True | 0 | ROZPOCET
| VV |  | 0,70*2*2,0 |  | 2.8 | [12 empty] | VV | 2 | 2 | True | 0 | ROZPOCET
| VV |  | Součet |  | 9.1 | [12 empty] | VV | 2 | 4 | True | 1 | ROZPOCET
11 | K | 151101112 | Odstranění příložného pažení a rozepření stěn rýh hl do 4 m | m2 | 160.1 |  | 0 |  |  | základní |  | 0 | 0 | 0 | 0 | 0 | 4 | K | 2 |  |  |  | ROZPOCET | 0 | 0 | 0 | 0 | 0 | 1 | 0 | 4 | -786942638
| VV |  | výkr.č.D.1.4.a - 01 | [14 empty] | VV | 2 | 1 | True | 0 | ROZPOCET
| VV |  | výkr.č.D.1.4.a - 02 | [14 empty] | VV | 2 | 1 | True | 0 | ROZPOCET
| VV |  | trasa D1-D1´, napojení střešních svodů DS4, DS5 - společná trasa s drenážním potrubím v hloubce 3200 mm | [14 empty] | VV | 2 | 1 | True | 0 | ROZPOCET
| VV |  | (11,0+3,20+0,90)*2*4,0 |  | 120.8 | [12 empty] | VV | 2 | 2 | True | 0 | ROZPOCET
| VV |  | Mezisoučet |  | 120.8 | [12 empty] | VV | 2 | 3 | True | 0 | ROZPOCET
| VV |  | výkr.č. D.1.2-08 | [14 empty] | VV | 2 | 1 | True | 0 | ROZPOCET
| VV |  | pro základové pasy přístavby výškové úrovně -3.050 | [14 empty] | VV | 2 | 1 | True | 0 | ROZPOCET
| VV |  | (9,50+1,10*2+0,70*2)*3,0 |  | 39.3 | [12 empty] | VV | 2 | 2 | True | 0 | ROZPOCET
| VV |  | Mezisoučet |  | 39.3 | [12 empty] | VV | 2 | 3 | True | 0 | ROZPOCET
| VV |  | Součet |  | 160.1 | [12 empty] | VV | 2 | 4 | True | 1 | ROZPOCET
12 | K | 162211311 | Vodorovné přemístění výkopku z horniny třídy těžitelnosti I, skupiny 1 až 3 stavebním kolečkem do 10 m | m3 | 6.72 |  | 0 |  |  | základní |  | 0 | 0 | 0 | 0 | 0 | 4 | K | 2 |  |  |  | ROZPOCET | 0 | 0 | 0 | 0 | 0 | 1 | 0 | 4 | 317113407
| VV |  | výkr.č. D.1.2-02, výkr.č. D.1.2-04 | [14 empty] | VV | 2 | 1 | True | 0 | ROZPOCET
| VV |  | místn.č. 1.01 - bazénová hala | [14 empty] | VV | 2 | 1 | True | 0 | ROZPOCET
| VV |  | rýha pro položení ležaté kanalizace | [14 empty] | VV | 2 | 1 | True | 0 | ROZPOCET
| VV |  | 16,80-10,08 |  | 6.72 | [12 empty] | VV | 2 | 2 | True | 0 | ROZPOCET
| VV |  | Součet |  | 6.72 | [12 empty] | VV | 2 | 4 | True | 1 | ROZPOCET
13 | K | 162211319 | Příplatek k vodorovnému přemístění výkopku z horniny třídy těžitelnosti I, skupiny 1 až 3 stavebním kolečkem ZKD 10 m | m3 | 6.72 |  | 0 |  |  | základní |  | 0 | 0 | 0 | 0 | 0 | 4 | K | 2 |  |  |  | ROZPOCET | 0 | 0 | 0 | 0 | 0 | 1 | 0 | 4 | -1815763714
14 | K | 162751117 | Vodorovné přemístění do 10000 m výkopku/sypaniny z horniny třídy těžitelnosti I, skupiny 1 až 3 | m3 | 135.686 |  | 0 |  |  | základní |  | 0 | 0 | 0 | 0 | 0 | 4 | K | 2 |  |  |  | ROZPOCET | 0 | 0 | 0 | 0 | 0 | 1 | 0 | 4 | 1841653953
| VV |  | 6,72+128,966 |  | 135.686 | [12 empty] | VV | 2 | 2 | True | 0 | ROZPOCET
| VV |  | Součet |  | 135.686 | [12 empty] | VV | 2 | 4 | True | 1 | ROZPOCET
15 | K | 162751119 | Příplatek k vodorovnému přemístění výkopku/sypaniny z horniny třídy těžitelnosti I, skupiny 1 až 3 ZKD 1000 m přes 10000 m | m3 | 678.43 |  | 0 |  |  | základní |  | 0 | 0 | 0 | 0 | 0 | 4 | K | 2 |  |  |  | ROZPOCET | 0 | 0 | 0 | 0 | 0 | 1 | 0 | 4 | -2074682174
| VV |  | 135,686*5 'Přepočtené koeficientem množství |  | 678.43 | [12 empty] | VV | 2 | 2 | False | 1 | ROZPOCET
16 | K | 167111101 | Nakládání výkopku z hornin třídy těžitelnosti I, skupiny 1 až 3 ručně | m3 | 6.72 |  | 0 |  |  | základní |  | 0 | 0 | 0 | 0 | 0 | 4 | K | 2 |  |  |  | ROZPOCET | 0 | 0 | 0 | 0 | 0 | 1 | 0 | 4 | 1424902113
| VV |  | výkr.č. D.1.2-02, výkr.č. D.1.2-04 | [14 empty] | VV | 2 | 1 | True | 0 | ROZPOCET
| VV |  | místn.č. 1.01 - bazénová hala | [14 empty] | VV | 2 | 1 | True | 0 | ROZPOCET
| VV |  | rýha pro položení ležaté kanalizace | [14 empty] | VV | 2 | 1 | True | 0 | ROZPOCET
| VV |  | 16,80-10,08 |  | 6.72 | [12 empty] | VV | 2 | 2 | True | 0 | ROZPOCET
| VV |  | Součet |  | 6.72 | [12 empty] | VV | 2 | 4 | True | 1 | ROZPOCET
17 | K | 167151101 | Nakládání výkopku z hornin třídy těžitelnosti I, skupiny 1 až 3 do 100 m3 | m3 | 128.966 |  | 0 |  |  | základní |  | 0 | 0 | 0 | 0 | 0 | 4 | K | 2 |  |  |  | ROZPOCET | 0 | 0 | 0 | 0 | 0 | 1 | 0 | 4 | 1136519959
| VV |  | výkopy rýh základových pasů a kanalizace | [14 empty] | VV | 2 | 1 | True | 0 | ROZPOCET
| VV |  | 14,624+44,523+142,770 |  | 201.917 | [12 empty] | VV | 2 | 2 | True | 0 | ROZPOCET
| VV |  | odpočet zasypu | [14 empty] | VV | 2 | 1 | True | 0 | ROZPOCET
| VV |  | -122,951 |  | -122.951 | [12 empty] | VV | 2 | 2 | True | 0 | ROZPOCET
| VV |  | ornice | [14 empty] | VV | 2 | 1 | True | 0 | ROZPOCET
| VV |  | 140,0*0,50-100,0*0,20 |  | 50 | [12 empty] | VV | 2 | 2 | True | 0 | ROZPOCET
| VV |  | Součet |  | 128.966 | [12 empty] | VV | 2 | 4 | True | 1 | ROZPOCET
18 | K | 171201221 | Poplatek za uložení na skládce (skládkovné) zeminy a kamení kód odpadu 17 05 04 | t | 271.372 |  | 0 |  |  | základní |  | 0 | 0 | 0 | 0 | 0 | 4 | K | 2 |  |  |  | ROZPOCET | 0 | 0 | 0 | 0 | 0 | 1 | 0 | 4 | 1454105069
| VV |  | 135,686*2 'Přepočtené koeficientem množství |  | 271.372 | [12 empty] | VV | 2 | 2 | False | 1 | ROZPOCET
19 | K | 174111101 | Zásyp jam, šachet rýh nebo kolem objektů sypaninou se zhutněním ručně | m3 | 122.951 |  | 0 |  |  | základní |  | 0 | 0 | 0 | 0 | 0 | 4 | K | 2 |  |  |  | ROZPOCET | 0 | 0 | 0 | 0 | 0 | 1 | 0 | 4 | -1264408899
| VV |  | výkopy rýh základových pasů a kanalizace | [14 empty] | VV | 2 | 1 | True | 0 | ROZPOCET
| VV |  | 14,624+44,523+142,770 |  | 201.917 | [12 empty] | VV | 2 | 2 | True | 0 | ROZPOCET
| VV |  | odpočet podsypů, obsypů, lože potrubí, základových pasů | [14 empty] | VV | 2 | 1 | True | 0 | ROZPOCET
| VV |  | -(16,0+13,525+45,056+4,385) |  | -78.966 | [12 empty] | VV | 2 | 2 | True | 0 | ROZPOCET
| VV |  | Součet |  | 122.951 | [12 empty] | VV | 2 | 4 | True | 1 | ROZPOCET
20 | K | 174111102 | Zásyp v uzavřených prostorech sypaninou se zhutněním ručně | m3 | 10.08 |  | 0 |  |  | základní |  | 0 | 0 | 0 | 0 | 0 | 4 | K | 2 |  |  |  | ROZPOCET | 0 | 0 | 0 | 0 | 0 | 1 | 0 | 4 | 2022049291
| VV |  | výkr.č. D.1.2-02, výkr.č. D.1.2-04 | [14 empty] | VV | 2 | 1 | True | 0 | ROZPOCET
| VV |  | místn.č. 1.01 - bazénová hala | [14 empty] | VV | 2 | 1 | True | 0 | ROZPOCET
| VV |  | rýha po položení ležaté kanalizace | [14 empty] | VV | 2 | 1 | True | 0 | ROZPOCET
| VV |  | 21,0*0,80*0,60 |  | 10.08 | [12 empty] | VV | 2 | 2 | True | 0 | ROZPOCET
| VV |  | Součet |  | 10.08 | [12 empty] | VV | 2 | 4 | True | 1 | ROZPOCET
21 | K | 175111101 | Obsypání potrubí ručně sypaninou bez prohození, uloženou do 3 m | m3 | 18.565 |  | 0 |  |  | základní |  | 0 | 0 | 0 | 0 | 0 | 4 | K | 2 |  |  |  | ROZPOCET | 0 | 0 | 0 | 0 | 0 | 1 | 0 | 4 | 343059894
| VV |  | výkr.č. D.1.2-02, výkr.č. D.1.2-04 | [14 empty] | VV | 2 | 1 | True | 0 | ROZPOCET
| VV |  | místn.č. 1.01 - bazénová hala | [14 empty] | VV | 2 | 1 | True | 0 | ROZPOCET
| VV |  | rýha po položení ležaté kanalizace | [14 empty] | VV | 2 | 1 | True | 0 | ROZPOCET
| VV |  | 21,0*0,80*0,30 |  | 5.04 | [12 empty] | VV | 2 | 2 | True | 0 | ROZPOCET
| VV |  | ležatá kanalizace přístavby | [14 empty] | VV | 2 | 1 | True | 0 | ROZPOCET
| VV |  | (28,0+1,0*6+3,0+2,0+11,0+3,20+0,90)*0,50*0,50 |  | 13.525 | [12 empty] | VV | 2 | 2 | True | 0 | ROZPOCET
| VV |  | Součet |  | 18.565 | [12 empty] | VV | 2 | 4 | True | 1 | ROZPOCET
22 | M | 58337331 | štěrkopísek frakce 0/22 | t | 37.13 |  | 0 |  |  | základní |  | 0 | 1 | 37.13 | 0 | 0 | 8 | M | 2 |  |  |  | ROZPOCET | 0 | 0 | 0 | 0 | 0 | 1 | 0 | 4 | 1398280524
| VV |  | 18,565*2 'Přepočtené koeficientem množství |  | 37.13 | [12 empty] | VV | 2 | 2 | False | 1 | ROZPOCET
23 | K | 181311103 | Rozprostření ornice tl vrstvy do 200 mm v rovině nebo ve svahu do 1:5 ručně | m2 | 100 |  | 0 |  |  | základní |  | 0 | 0 | 0 | 0 | 0 | 4 | K | 2 |  |  |  | ROZPOCET | 0 | 0 | 0 | 0 | 0 | 1 | 0 | 4 | -1382311361
| VV |  | "odhad"100 |  | 100 | [12 empty] | VV | 2 | 2 | True | 0 | ROZPOCET
| VV |  | Součet |  | 100 | [12 empty] | VV | 2 | 4 | True | 1 | ROZPOCET
24 | K | 181411131 | Založení parkového trávníku výsevem plochy do 1000 m2 v rovině a ve svahu do 1:5 | m2 | 100 |  | 0 |  |  | základní |  | 0 | 0 | 0 | 0 | 0 | 4 | K | 2 |  |  |  | ROZPOCET | 0 | 0 | 0 | 0 | 0 | 1 | 0 | 4 | -1685584396
| VV |  | "odhad"100 |  | 100 | [12 empty] | VV | 2 | 2 | True | 0 | ROZPOCET
| VV |  | Součet |  | 100 | [12 empty] | VV | 2 | 4 | True | 1 | ROZPOCET
25 | M | 00572410 | osivo směs travní parková | kg | 2 |  | 0 |  |  | základní |  | 0 | 0.001 | 0.002 | 0 | 0 | 8 | M | 2 |  |  |  | ROZPOCET | 0 | 0 | 0 | 0 | 0 | 1 | 0 | 4 | -338954113
| VV |  | 100*0,02 'Přepočtené koeficientem množství |  | 2 | [12 empty] | VV | 2 | 2 | False | 1 | ROZPOCET
| D | 2 | Zakládání |  |  |  | 0 |  |  |  |  | 0 |  | 326.9742 |  | 0 | 1 | D | 1 |  |  |  | ROZPOCET | [6 empty] | 0
26 | K | 211971110 | Zřízení opláštění žeber nebo trativodů geotextilií v rýze nebo zářezu sklonu do 1:2 | m2 | 80 |  | 0 |  |  | základní |  | 0 | 0.00017 | 0.0136 | 0 | 0 | 4 | K | 2 |  |  |  | ROZPOCET | 0 | 0 | 0 | 0 | 0 | 1 | 0 | 4 | 611462583
| VV |  | výkr.č.D.1.4.a - 01 | [14 empty] | VV | 2 | 1 | True | 0 | ROZPOCET
| VV |  | výkr.č.D.1.4.a - 02 | [14 empty] | VV | 2 | 1 | True | 0 | ROZPOCET
| VV |  | trativody DN150 | [14 empty] | VV | 2 | 1 | True | 0 | ROZPOCET
| VV |  | (5,0+30,0+5,0+30,0+10,0)*1,0 |  | 80 | [12 empty] | VV | 2 | 2 | True | 0 | ROZPOCET
| VV |  | Součet |  | 80 | [12 empty] | VV | 2 | 4 | True | 1 | ROZPOCET
27 | M | 69311080 | geotextilie netkaná separační, ochranná, filtrační, drenážní PES 200g/m2 | m2 | 94.76 |  | 0 |  |  | základní |  | 0 | 0.0002 | 0.018952 | 0 | 0 | 8 | M | 2 |  |  |  | ROZPOCET | 0 | 0 | 0 | 0 | 0 | 1 | 0 | 4 | 603560589
| VV |  | 80*1,1845 'Přepočtené koeficientem množství |  | 94.76 | [12 empty] | VV | 2 | 2 | False | 1 | ROZPOCET
28 | K | 212572111 | Lože pro trativody ze štěrkopísku tříděného | m3 | 16 |  | 0 |  |  | základní |  | 0 | 1.92 | 30.72 | 0 | 0 | 4 | K | 2 |  |  |  | ROZPOCET | 0 | 0 | 0 | 0 | 0 | 1 | 0 | 4 | -37306576
| VV |  | výkr.č.D.1.4.a - 01 | [14 empty] | VV | 2 | 1 | True | 0 | ROZPOCET
| VV |  | výkr.č.D.1.4.a - 02 | [14 empty] | VV | 2 | 1 | True | 0 | ROZPOCET
| VV |  | (5,0+30,0+5,0+30,0+10,0)*0,40*0,50 |  | 16 | [12 empty] | VV | 2 | 2 | True | 0 | ROZPOCET
| VV |  | Součet |  | 16 | [12 empty] | VV | 2 | 4 | True | 1 | ROZPOCET
29 | K | 212755216 | Trativody z drenážních trubek plastových flexibilních D 160 mm bez lože | m | 80 |  | 0 |  |  | základní |  | 0 | 0.00116 | 0.0928 | 0 | 0 | 4 | K | 2 |  |  |  | ROZPOCET | 0 | 0 | 0 | 0 | 0 | 1 | 0 | 4 | 722258487
| VV |  | výkr.č.D.1.4.a - 01 | [14 empty] | VV | 2 | 1 | True | 0 | ROZPOCET
| VV |  | výkr.č.D.1.4.a - 02 | [14 empty] | VV | 2 | 1 | True | 0 | ROZPOCET
| VV |  | 5,0+30,0+5,0+30,0+10,0 |  | 80 | [12 empty] | VV | 2 | 2 | True | 0 | ROZPOCET
| VV |  | Součet |  | 80 | [12 empty] | VV | 2 | 4 | True | 1 | ROZPOCET
30 | K | 213141111 | Zřízení vrstvy z geotextilie v rovině nebo ve sklonu do 1:5 š do 3 m | m2 | 70.84 |  | 0 |  |  | základní |  | 0 | 0.0001 | 0.007084 | 0 | 0 | 4 | K | 2 |  |  |  | ROZPOCET | 0 | 0 | 0 | 0 | 0 | 1 | 0 | 4 | 2024035811
| VV |  | výkr.č. D.1.2-10 | [14 empty] | VV | 2 | 1 | True | 0 | ROZPOCET
| VV |  | na násyp pod bazénovou vanu | [14 empty] | VV | 2 | 1 | True | 0 | ROZPOCET
| VV |  | (16,10*2,20)*2 |  | 70.84 | [12 empty] | VV | 2 | 2 | True | 0 | ROZPOCET
| VV |  | Součet |  | 70.84 | [12 empty] | VV | 2 | 4 | True | 1 | ROZPOCET
31 | M | 69311081 | geotextilie netkaná separační, ochranná, filtrační, drenážní PES 300g/m2 | m2 | 83.91 |  | 0 |  |  | základní |  | 0 | 0.0003 | 0.025173 | 0 | 0 | 8 | M | 2 |  |  |  | ROZPOCET | 0 | 0 | 0 | 0 | 0 | 1 | 0 | 4 | 2071065022
| VV |  | 70,84*1,1845 'Přepočtené koeficientem množství |  | 83.91 | [12 empty] | VV | 2 | 2 | False | 1 | ROZPOCET
32 | K | 271532212 | Podsyp pod základové konstrukce se zhutněním z hrubého kameniva frakce 16 až 32 mm | m3 | 17.71 |  | 0 |  |  | základní |  | 0 | 2.16 | 38.2536 | 0 | 0 | 4 | K | 2 |  |  |  | ROZPOCET | 0 | 0 | 0 | 0 | 0 | 1 | 0 | 4 | 1599518748
| VV |  | výkr.č. D.1.2-10 | [14 empty] | VV | 2 | 1 | True | 0 | ROZPOCET
| VV |  | násyp pod bazénovou vanu | [14 empty] | VV | 2 | 1 | True | 0 | ROZPOCET
| VV |  | (16,10*2,20*0,25)*2 |  | 17.71 | [12 empty] | VV | 2 | 2 | True | 0 | ROZPOCET
| VV |  | Součet |  | 17.71 | [12 empty] | VV | 2 | 4 | True | 1 | ROZPOCET
33 | K | 271562211 | Podsyp pod základové konstrukce se zhutněním z drobného kameniva frakce 0 až 4 mm | m3 | 3.542 |  | 0 |  |  | základní |  | 0 | 1.98 | 7.0132 | 0 | 0 | 4 | K | 2 |  |  |  | ROZPOCET | 0 | 0 | 0 | 0 | 0 | 1 | 0 | 4 | 717570826
| VV |  | výkr.č. D.1.2-10 | [14 empty] | VV | 2 | 1 | True | 0 | ROZPOCET
| VV |  | násyp pod bazénovou vanu | [14 empty] | VV | 2 | 1 | True | 0 | ROZPOCET
| VV |  | (16,10*2,20*0,05)*2 |  | 3.542 | [12 empty] | VV | 2 | 2 | True | 0 | ROZPOCET
| VV |  | Součet |  | 3.542 | [12 empty] | VV | 2 | 4 | True | 1 | ROZPOCET
34 | K | 271572211 | Podsyp pod základové konstrukce se zhutněním z netříděného štěrkopísku | m3 | 29.509 |  | 0 |  |  | základní |  | 0 | 1.98 | 58.4278 | 0 | 0 | 4 | K | 2 |  |  |  | ROZPOCET | 0 | 0 | 0 | 0 | 0 | 1 | 0 | 4 | -1887087064
| VV |  | výkr.č. D.1.2-10 | [14 empty] | VV | 2 | 1 | True | 0 | ROZPOCET
| VV |  | spodní vrstvy podlahy po položení ležaté kanalizace | [14 empty] | VV | 2 | 1 | True | 0 | ROZPOCET
| VV |  | 21,0*0,80*0,20 |  | 3.36 | [12 empty] | VV | 2 | 2 | True | 0 | ROZPOCET
| VV |  | Mezisoučet |  | 3.36 | [12 empty] | VV | 2 | 3 | True | 0 | ROZPOCET
| VV |  | výkr.č. D.1.2-08 | [14 empty] | VV | 2 | 1 | True | 0 | ROZPOCET
| VV |  | základy přístavby | [14 empty] | VV | 2 | 1 | True | 0 | ROZPOCET
| VV |  | ((4,35+27,20)*2+3,55)*0,40*0,15 |  | 3.999 | [12 empty] | VV | 2 | 2 | True | 0 | ROZPOCET
| VV |  | Mezisoučet |  | 3.999 | [12 empty] | VV | 2 | 3 | True | 0 | ROZPOCET
| VV |  | výkr.č. D.1.2-08 | [14 empty] | VV | 2 | 1 | True | 0 | ROZPOCET
| VV |  | výkr.č. D.1.2-10 | [14 empty] | VV | 2 | 1 | True | 0 | ROZPOCET
| VV |  | výkr.č. D.1.2-11 | [14 empty] | VV | 2 | 1 | True | 0 | ROZPOCET
| VV |  | akumulační jímka, technologický kanál | [14 empty] | VV | 2 | 1 | True | 0 | ROZPOCET
| VV |  | (4,50*2,10+1,50*2,0)*0,15 |  | 1.868 | [12 empty] | VV | 2 | 2 | True | 0 | ROZPOCET
| VV |  | vířivá vana | [14 empty] | VV | 2 | 1 | True | 0 | ROZPOCET
| VV |  | 4,0*2,60*0,15 |  | 1.56 | [12 empty] | VV | 2 | 2 | True | 0 | ROZPOCET
| VV |  | skladba podlahy C2 | [14 empty] | VV | 2 | 1 | True | 0 | ROZPOCET
| VV |  | (6,45*1,65+3,75*1,90)*0,25 |  | 4.442 | [12 empty] | VV | 2 | 2 | True | 0 | ROZPOCET
| VV |  | Mezisoučet |  | 7.87 | [12 empty] | VV | 2 | 3 | True | 0 | ROZPOCET
| VV |  | skladba podlahy C | [14 empty] | VV | 2 | 1 | True | 0 | ROZPOCET
| VV |  | (15,0*3,55+4,30*0,90)*0,25 |  | 14.28 | [12 empty] | VV | 2 | 2 | True | 0 | ROZPOCET
| VV |  | Mezisoučet |  | 14.28 | [12 empty] | VV | 2 | 3 | True | 0 | ROZPOCET
| VV |  | Součet |  | 29.509 | [12 empty] | VV | 2 | 4 | True | 1 | ROZPOCET
35 | K | 273321211 | Základové desky ze ŽB bez zvýšených nároků na prostředí tř. C 12/15 | m3 | 18.514 |  | 0 |  |  | základní |  | 0 | 2.2563 | 41.7739 | 0 | 0 | 4 | K | 2 |  |  |  | ROZPOCET | 0 | 0 | 0 | 0 | 0 | 1 | 0 | 4 | 1543682246
| VV |  | výkr.č. D.1.2-10 | [14 empty] | VV | 2 | 1 | True | 0 | ROZPOCET
| VV |  | spodní vrstvy podlahy po položení ležaté kanalizace | [14 empty] | VV | 2 | 1 | True | 0 | ROZPOCET
| VV |  | podkladní beton tl. 100 mm | [14 empty] | VV | 2 | 1 | True | 0 | ROZPOCET
| VV |  | 21,0*0,80*0,10 |  | 1.68 | [12 empty] | VV | 2 | 2 | True | 0 | ROZPOCET
| VV |  | Mezisoučet |  | 1.68 | [12 empty] | VV | 2 | 3 | True | 0 | ROZPOCET
| VV |  | výkr.č. D.1.2-08 | [14 empty] | VV | 2 | 1 | True | 0 | ROZPOCET
| VV |  | výkr.č. D.1.2-10 | [14 empty] | VV | 2 | 1 | True | 0 | ROZPOCET
| VV |  | výkr.č. D.1.2-11 | [14 empty] | VV | 2 | 1 | True | 0 | ROZPOCET
| VV |  | podkladní beton tl. 100 mm | [14 empty] | VV | 2 | 1 | True | 0 | ROZPOCET
| VV |  | akumulační jímka, technologický kanál | [14 empty] | VV | 2 | 1 | True | 0 | ROZPOCET
| VV |  | (4,50*2,10+1,50*2,0)*0,10 |  | 1.245 | [12 empty] | VV | 2 | 2 | True | 0 | ROZPOCET
| VV |  | vířivá vana | [14 empty] | VV | 2 | 1 | True | 0 | ROZPOCET
| VV |  | 4,0*2,60*0,10 |  | 1.04 | [12 empty] | VV | 2 | 2 | True | 0 | ROZPOCET
| VV |  | "ztratné betonu 10%"2,285*0,10 |  | 0.229 | [12 empty] | VV | 2 | 2 | True | 0 | ROZPOCET
| VV |  | Mezisoučet |  | 2.514 | [12 empty] | VV | 2 | 3 | True | 0 | ROZPOCET
| VV |  | skladba podlahy C2 - podkladní beton tl. 150 mm | [14 empty] | VV | 2 | 1 | True | 0 | ROZPOCET
| VV |  | (6,45*2,05+4,15*1,90)*0,15 |  | 3.166 | [12 empty] | VV | 2 | 2 | True | 0 | ROZPOCET
| VV |  | "ztratné betonu 10%"2,665*0,10 |  | 0.267 | [12 empty] | VV | 2 | 2 | True | 0 | ROZPOCET
| VV |  | Mezisoučet |  | 3.433 | [12 empty] | VV | 2 | 3 | True | 0 | ROZPOCET
| VV |  | skladba podlahy C | [14 empty] | VV | 2 | 1 | True | 0 | ROZPOCET
| VV |  | (15,40*4,35+4,30*1,30)*0,15 |  | 10.887 | [12 empty] | VV | 2 | 2 | True | 0 | ROZPOCET
| VV |  | Mezisoučet |  | 10.887 | [12 empty] | VV | 2 | 3 | True | 0 | ROZPOCET
| VV |  | Součet |  | 18.514 | [12 empty] | VV | 2 | 4 | True | 1 | ROZPOCET
36 | K | 273321311 | Základové desky ze ŽB bez zvýšených nároků na prostředí tř. C 16/20 | m3 | 6.752 |  | 0 |  |  | základní |  | 0 | 2.2563 | 15.2348 | 0 | 0 | 4 | K | 2 |  |  |  | ROZPOCET | 0 | 0 | 0 | 0 | 0 | 1 | 0 | 4 | -1444641818
| VV |  | výkr.č. D.1.2-08 | [14 empty] | VV | 2 | 1 | True | 0 | ROZPOCET
| VV |  | výkr.č. D.1.2-10 | [14 empty] | VV | 2 | 1 | True | 0 | ROZPOCET
| VV |  | výkr.č. D.1.2-11 | [14 empty] | VV | 2 | 1 | True | 0 | ROZPOCET
| VV |  | akumulační jímka, technologický kanál - žb. deska tl. 200 mm | [14 empty] | VV | 2 | 1 | True | 0 | ROZPOCET
| VV |  | (4,30*1,90+1,65*1,60)*0,20 |  | 2.162 | [12 empty] | VV | 2 | 2 | True | 0 | ROZPOCET
| VV |  | vířivá vana - žb. deska 250 mm | [14 empty] | VV | 2 | 1 | True | 0 | ROZPOCET
| VV |  | 4,55*3,10*0,25 |  | 3.526 | [12 empty] | VV | 2 | 2 | True | 0 | ROZPOCET
| VV |  | "ztratné betonu 10%"5,688*0,10 |  | 0.569 | [12 empty] | VV | 2 | 2 | True | 0 | ROZPOCET
| VV |  | Mezisoučet |  | 6.257 | [12 empty] | VV | 2 | 3 | True | 0 | ROZPOCET
| VV |  | výkr.č. D.1.4.a. - 01 | [14 empty] | VV | 2 | 1 | True | 0 | ROZPOCET
| VV |  | výkr.č. D.1.4.a. - 05 | [14 empty] | VV | 2 | 1 | True | 0 | ROZPOCET
| VV |  | pod drenážní šachtu DRŠ1 | [14 empty] | VV | 2 | 1 | True | 0 | ROZPOCET
| VV |  | 1,50*1,50*0,20 |  | 0.45 | [12 empty] | VV | 2 | 2 | True | 0 | ROZPOCET
| VV |  | "ztratné betonu 10%"0,45*0,10 |  | 0.045 | [12 empty] | VV | 2 | 2 | True | 0 | ROZPOCET
| VV |  | Mezisoučet |  | 0.495 | [12 empty] | VV | 2 | 3 | True | 0 | ROZPOCET
| VV |  | Součet |  | 6.752 | [12 empty] | VV | 2 | 4 | True | 1 | ROZPOCET
37 | K | 273321411 | Základové desky ze ŽB bez zvýšených nároků na prostředí tř. C 20/25 | m3 | 3.297 |  | 0 |  |  | základní |  | 0 | 2.4533 | 8.0885 | 0 | 0 | 4 | K | 2 |  |  |  | ROZPOCET | 0 | 0 | 0 | 0 | 0 | 1 | 0 | 4 | 1362261297
| VV |  | výkr.č. D.1.2-08 | [14 empty] | VV | 2 | 1 | True | 0 | ROZPOCET
| VV |  | výkr.č. D.1.2-10 | [14 empty] | VV | 2 | 1 | True | 0 | ROZPOCET
| VV |  | výkr.č. D.1.2-11 | [14 empty] | VV | 2 | 1 | True | 0 | ROZPOCET
| VV |  | vířivá vana - žb. deska 300 mm pod nerez vanu | [14 empty] | VV | 2 | 1 | True | 0 | ROZPOCET
| VV |  | 4,05*2,60*0,30 |  | 3.159 | [12 empty] | VV | 2 | 2 | True | 0 | ROZPOCET
| VV |  | Mezisoučet |  | 3.159 | [12 empty] | VV | 2 | 3 | True | 0 | ROZPOCET
| VV |  | místn.č. 0.03 - strojovna | [14 empty] | VV | 2 | 1 | True | 0 | ROZPOCET
| VV |  | základy pro čerpadla | [14 empty] | VV | 2 | 1 | True | 0 | ROZPOCET
| VV |  | 0,60*0,30*0,10 |  | 0.018 | [12 empty] | VV | 2 | 2 | True | 0 | ROZPOCET
| VV |  | 0,80*0,60*0,10 |  | 0.048 | [12 empty] | VV | 2 | 2 | True | 0 | ROZPOCET
| VV |  | 1,20*0,60*0,10 |  | 0.072 | [12 empty] | VV | 2 | 2 | True | 0 | ROZPOCET
| VV |  | Mezisoučet |  | 0.138 | [12 empty] | VV | 2 | 3 | True | 0 | ROZPOCET
| VV |  | Součet |  | 3.297 | [12 empty] | VV | 2 | 4 | True | 1 | ROZPOCET
38 | K | 273351121 | Zřízení bednění základových desek | m2 | 27.63 |  | 0 |  |  | základní |  | 0 | 0.00247 | 0.068246 | 0 | 0 | 4 | K | 2 |  |  |  | ROZPOCET | 0 | 0 | 0 | 0 | 0 | 1 | 0 | 4 | 1922991194
| VV |  | výkr.č. D.1.2-08 | [14 empty] | VV | 2 | 1 | True | 0 | ROZPOCET
| VV |  | výkr.č. D.1.2-10 | [14 empty] | VV | 2 | 1 | True | 0 | ROZPOCET
| VV |  | výkr.č. D.1.2-11 | [14 empty] | VV | 2 | 1 | True | 0 | ROZPOCET
| VV |  | podkladní beton tl. 100 mm | [14 empty] | VV | 2 | 1 | True | 0 | ROZPOCET
| VV |  | akumulační jímka, technologický kanál | [14 empty] | VV | 2 | 1 | True | 0 | ROZPOCET
| VV |  | (4,50+4,10)*2*0,30 |  | 5.16 | [12 empty] | VV | 2 | 2 | True | 0 | ROZPOCET
| VV |  | vířivá vana | [14 empty] | VV | 2 | 1 | True | 0 | ROZPOCET
| VV |  | (4,0+2,60)*2*0,30 |  | 3.96 | [12 empty] | VV | 2 | 2 | True | 0 | ROZPOCET
| VV |  | Mezisoučet |  | 9.12 | [12 empty] | VV | 2 | 3 | True | 0 | ROZPOCET
| VV |  | akumulační jímka, technologický kanál - žb. deska tl. 200 mm | [14 empty] | VV | 2 | 1 | True | 0 | ROZPOCET
| VV |  | (1,65+2,70+1,90+3,55)*0,50 |  | 4.9 | [12 empty] | VV | 2 | 2 | True | 0 | ROZPOCET
| VV |  | vířivá vana - žb. deska 250 mm | [14 empty] | VV | 2 | 1 | True | 0 | ROZPOCET
| VV |  | (4,55+3,10)*2*0,50 |  | 7.65 | [12 empty] | VV | 2 | 2 | True | 0 | ROZPOCET
| VV |  | Mezisoučet |  | 12.55 | [12 empty] | VV | 2 | 3 | True | 0 | ROZPOCET
| VV |  | skladba podlahy C2 - podkladní beton tl. 150 mm | [14 empty] | VV | 2 | 1 | True | 0 | ROZPOCET
| VV |  | (4,35+4,05)*0,30 |  | 2.52 | [12 empty] | VV | 2 | 2 | True | 0 | ROZPOCET
| VV |  | Mezisoučet |  | 2.52 | [12 empty] | VV | 2 | 3 | True | 0 | ROZPOCET
| VV |  | místn.č. 0.03 - strojovna | [14 empty] | VV | 2 | 1 | True | 0 | ROZPOCET
| VV |  | základy pro čerpadla | [14 empty] | VV | 2 | 1 | True | 0 | ROZPOCET
| VV |  | (0,60+0,30)*2*0,20 |  | 0.36 | [12 empty] | VV | 2 | 2 | True | 0 | ROZPOCET
| VV |  | (0,80+0,60)*2*0,20 |  | 0.56 | [12 empty] | VV | 2 | 2 | True | 0 | ROZPOCET
| VV |  | (1,20+0,60)*2*0,20 |  | 0.72 | [12 empty] | VV | 2 | 2 | True | 0 | ROZPOCET
| VV |  | Mezisoučet |  | 1.64 | [12 empty] | VV | 2 | 3 | True | 0 | ROZPOCET
| VV |  | výkr.č. D.1.4.a. - 01 | [14 empty] | VV | 2 | 1 | True | 0 | ROZPOCET
| VV |  | výkr.č. D.1.4.a. - 05 | [14 empty] | VV | 2 | 1 | True | 0 | ROZPOCET
| VV |  | pod drenážní šachtou DRŠ1 | [14 empty] | VV | 2 | 1 | True | 0 | ROZPOCET
| VV |  | 1,50*4*0,30 |  | 1.8 | [12 empty] | VV | 2 | 2 | True | 0 | ROZPOCET
| VV |  | Mezisoučet |  | 1.8 | [12 empty] | VV | 2 | 3 | True | 0 | ROZPOCET
| VV |  | Součet |  | 27.63 | [12 empty] | VV | 2 | 4 | True | 1 | ROZPOCET
39 | K | 273351122 | Odstranění bednění základových desek | m2 | 27.63 |  | 0 |  |  | základní |  | 0 | 0 | 0 | 0 | 0 | 4 | K | 2 |  |  |  | ROZPOCET | 0 | 0 | 0 | 0 | 0 | 1 | 0 | 4 | 614815413
40 | K | 273362021 | Výztuž základových desek svařovanými sítěmi Kari | t | 0.764 |  | 0 |  |  | základní |  | 0 | 1.0628 | 0.81196 | 0 | 0 | 4 | K | 2 |  |  |  | ROZPOCET | 0 | 0 | 0 | 0 | 0 | 1 | 0 | 4 | 2044659764
| VV |  | výkr.č. D.1.2-10 | [14 empty] | VV | 2 | 1 | True | 0 | ROZPOCET
| VV |  | spodní vrstvy podlahy po položení ležaté kanalizace | [14 empty] | VV | 2 | 1 | True | 0 | ROZPOCET
| VV |  | podkladní beton tl. 100 mm - KARI síť 150 x 150 x 6 mm | [14 empty] | VV | 2 | 1 | True | 0 | ROZPOCET
| VV |  | (21,0*0,80*3,03)*0,001 |  | 0.051 | [12 empty] | VV | 2 | 2 | True | 0 | ROZPOCET
| VV |  | "přesahy 20%"0,051*0,20 |  | 0.01 | [12 empty] | VV | 2 | 2 | True | 0 | ROZPOCET
| VV |  | Mezisoučet |  | 0.061 | [12 empty] | VV | 2 | 3 | True | 0 | ROZPOCET
| VV |  | výkr.č. D.1.2-08 | [14 empty] | VV | 2 | 1 | True | 0 | ROZPOCET
| VV |  | výkr.č. D.1.2-10 | [14 empty] | VV | 2 | 1 | True | 0 | ROZPOCET
| VV |  | výkr.č. D.1.2-11 | [14 empty] | VV | 2 | 1 | True | 0 | ROZPOCET
| VV |  | podkladní beton tl. 100 mm | [14 empty] | VV | 2 | 1 | True | 0 | ROZPOCET
| VV |  | akumulační jímka, technologický kanál | [14 empty] | VV | 2 | 1 | True | 0 | ROZPOCET
| VV |  | (4,50*2,10+1,50*2,0)*3,03*0,001 |  | 0.038 | [12 empty] | VV | 2 | 2 | True | 0 | ROZPOCET
| VV |  | vířivá vana | [14 empty] | VV | 2 | 1 | True | 0 | ROZPOCET
| VV |  | 4,0*2,60*3,03*0,001 |  | 0.032 | [12 empty] | VV | 2 | 2 | True | 0 | ROZPOCET
| VV |  | "přesahy 20%"0,07*0,20 |  | 0.014 | [12 empty] | VV | 2 | 2 | True | 0 | ROZPOCET
| VV |  | Mezisoučet |  | 0.084 | [12 empty] | VV | 2 | 3 | True | 0 | ROZPOCET
| VV |  | akumulační jímka, technologický kanál - žb. deska tl. 200 mm - 2 x KARI síť 150 x 150 x 6 mm | [14 empty] | VV | 2 | 1 | True | 0 | ROZPOCET
| VV |  | ((4,30*1,90+1,65*1,60)*3,03*0,001)*2 |  | 0.066 | [12 empty] | VV | 2 | 2 | True | 0 | ROZPOCET
| VV |  | "přesahy 20%"0,066*0,20 |  | 0.013 | [12 empty] | VV | 2 | 2 | True | 0 | ROZPOCET
| VV |  | vířivá vana - žb. deska 250 mm - 2 x KARI síť 150 x 150 x 6 mm | [14 empty] | VV | 2 | 1 | True | 0 | ROZPOCET
| VV |  | (4,55*3,10*3,03*0,001)*2 |  | 0.085 | [12 empty] | VV | 2 | 2 | True | 0 | ROZPOCET
| VV |  | "přesahy 20%"0,085*0,20 |  | 0.017 | [12 empty] | VV | 2 | 2 | True | 0 | ROZPOCET
| VV |  | vířivá vana - žb. deska 300 mm pod nerez vanu - 2 x KARI 100 x 100 x 8 mm | [14 empty] | VV | 2 | 1 | True | 0 | ROZPOCET
| VV |  | (4,05*2,60*7,99*0,001)*2 |  | 0.168 | [12 empty] | VV | 2 | 2 | True | 0 | ROZPOCET
| VV |  | "přesahy 20%"0,168*0,20 |  | 0.034 | [12 empty] | VV | 2 | 2 | True | 0 | ROZPOCET
| VV |  | Mezisoučet |  | 0.383 | [12 empty] | VV | 2 | 3 | True | 0 | ROZPOCET
| VV |  | skladba podlahy C2 - podkladní beton tl. 150 mm - 2 x KARI síť 100 x 100 x 6 mm | [14 empty] | VV | 2 | 1 | True | 0 | ROZPOCET
| VV |  | ((6,45*2,05+4,15*1,90)*4,40*0,001)*2 |  | 0.186 | [12 empty] | VV | 2 | 2 | True | 0 | ROZPOCET
| VV |  | "přesahy 20%"0,186*0,20 |  | 0.037 | [12 empty] | VV | 2 | 2 | True | 0 | ROZPOCET
| VV |  | Mezisoučet |  | 0.223 | [12 empty] | VV | 2 | 3 | True | 0 | ROZPOCET
| VV |  | místn.č. 0.03 - strojovna | [14 empty] | VV | 2 | 1 | True | 0 | ROZPOCET
| VV |  | základy pro čerpadla - KARI síť 150 x 150 x 6 mm | [14 empty] | VV | 2 | 1 | True | 0 | ROZPOCET
| VV |  | 0,60*0,30*3,03*0,001 |  | 0.001 | [12 empty] | VV | 2 | 2 | True | 0 | ROZPOCET
| VV |  | 0,80*0,60*3,03*0,001 |  | 0.001 | [12 empty] | VV | 2 | 2 | True | 0 | ROZPOCET
| VV |  | 1,20*0,60*3,03*0,001 |  | 0.002 | [12 empty] | VV | 2 | 2 | True | 0 | ROZPOCET
| VV |  | "přesahy 20%"0,004*0,20 |  | 0.001 | [12 empty] | VV | 2 | 2 | True | 0 | ROZPOCET
| VV |  | Mezisoučet |  | 0.005 | [12 empty] | VV | 2 | 3 | True | 0 | ROZPOCET
| VV |  | výkr.č. D.1.4.a. - 01 | [14 empty] | VV | 2 | 1 | True | 0 | ROZPOCET
| VV |  | výkr.č. D.1.4.a. - 05 | [14 empty] | VV | 2 | 1 | True | 0 | ROZPOCET
| VV |  | pod drenážní šachtou DRŠ1 - KARI síť 150 x 150 x 6 mm | [14 empty] | VV | 2 | 1 | True | 0 | ROZPOCET
| VV |  | 1,50*1,50*3,03*0,001 |  | 0.007 | [12 empty] | VV | 2 | 2 | True | 0 | ROZPOCET
| VV |  | "přesahy 20%"0,007*0,20 |  | 0.001 | [12 empty] | VV | 2 | 2 | True | 0 | ROZPOCET
| VV |  | Mezisoučet |  | 0.008 | [12 empty] | VV | 2 | 3 | True | 0 | ROZPOCET
| VV |  | Součet |  | 0.764 | [12 empty] | VV | 2 | 4 | True | 1 | ROZPOCET
41 | K | 274313611 | Základové pásy z betonu tř. C 16/20 | m3 | 49.861 |  | 0 |  |  | základní |  | 0 | 2.2563 | 112.5034 | 0 | 0 | 4 | K | 2 |  |  |  | ROZPOCET | 0 | 0 | 0 | 0 | 0 | 1 | 0 | 4 | -268367644
| VV |  | výkr.č. D.1.2-10 | [14 empty] | VV | 2 | 1 | True | 0 | ROZPOCET
| VV |  | obetonování dnového kanálu | [14 empty] | VV | 2 | 1 | True | 0 | ROZPOCET
| VV |  | 16,20*0,60*0,30 |  | 2.916 | [12 empty] | VV | 2 | 2 | True | 0 | ROZPOCET
| VV |  | výkr.č. D.1.2-10 | [14 empty] | VV | 2 | 1 | True | 0 | ROZPOCET
| VV |  | výkr.č. D.1.2-11 | [14 empty] | VV | 2 | 1 | True | 0 | ROZPOCET
| VV |  | základ pro ukotvení nerezové bazénové vany | [14 empty] | VV | 2 | 1 | True | 0 | ROZPOCET
| VV |  | (18,60+5,60)*0,30*0,20 |  | 1.452 | [12 empty] | VV | 2 | 2 | True | 0 | ROZPOCET
| VV |  | "ztratné betonu 10%"4,368*0,10 |  | 0.437 | [12 empty] | VV | 2 | 2 | True | 0 | ROZPOCET
| VV |  | Mezisoučet |  | 4.805 | [12 empty] | VV | 2 | 3 | True | 0 | ROZPOCET
| VV |  | výkr.č. D.1.2-08 | [14 empty] | VV | 2 | 1 | True | 0 | ROZPOCET
| VV |  | základy přístavby | [14 empty] | VV | 2 | 1 | True | 0 | ROZPOCET
| VV |  | (7,65+1,10)*0,40*2,70+0,70*2,0*0,40+0,70*1,30*0,40+(1,45+3,65)*0,80*0,40+4,40*0,40*1,30 |  | 14.294 | [12 empty] | VV | 2 | 2 | True | 0 | ROZPOCET
| VV |  | 4,50*0,40*1,30+0,50*0,40*1,60+(14,80+2,85)*0,40*1,10+(1,10+17,15)*0,40*1,45+(2,0+1,10)*0,40*3,0 |  | 24.731 | [12 empty] | VV | 2 | 2 | True | 0 | ROZPOCET
| VV |  | 1,40*0,40*1,75+1,45*0,40*1,05 |  | 1.589 | [12 empty] | VV | 2 | 2 | True | 0 | ROZPOCET
| VV |  | "ztratné betonu 10%"44,42*0,10 |  | 4.442 | [12 empty] | VV | 2 | 2 | True | 0 | ROZPOCET
| VV |  | Mezisoučet |  | 45.056 | [12 empty] | VV | 2 | 3 | True | 0 | ROZPOCET
| VV |  | Součet |  | 49.861 | [12 empty] | VV | 2 | 4 | True | 1 | ROZPOCET
42 | K | 274321411 | Základové pasy ze ŽB bez zvýšených nároků na prostředí tř. C 20/25 | m3 | 5.382 |  | 0 |  |  | základní |  | 0 | 2.4533 | 13.2036 | 0 | 0 | 4 | K | 2 |  |  |  | ROZPOCET | 0 | 0 | 0 | 0 | 0 | 1 | 0 | 4 | -354960936
| VV |  | podbetonování nerezové bazénové vany | [14 empty] | VV | 2 | 1 | True | 0 | ROZPOCET
| VV |  | (19,0+4,80+17,20+3,60+2,0)*0,35*0,30 |  | 4.893 | [12 empty] | VV | 2 | 2 | True | 0 | ROZPOCET
| VV |  | "ztratné betonu 10%"4,893*0,10 |  | 0.489 | [12 empty] | VV | 2 | 2 | True | 0 | ROZPOCET
| VV |  | Součet |  | 5.382 | [12 empty] | VV | 2 | 4 | True | 1 | ROZPOCET
43 | K | 274351121 | Zřízení bednění základových pasů rovného | m2 | 241.95 |  | 0 |  |  | základní |  | 0 | 0.00269 | 0.65085 | 0 | 0 | 4 | K | 2 |  |  |  | ROZPOCET | 0 | 0 | 0 | 0 | 0 | 1 | 0 | 4 | -1203438890
| VV |  | výkr.č. D.1.2-10 | [14 empty] | VV | 2 | 1 | True | 0 | ROZPOCET
| VV |  | obetonování dnového kanálu | [14 empty] | VV | 2 | 1 | True | 0 | ROZPOCET
| VV |  | 16,20*2*0,50 |  | 16.2 | [12 empty] | VV | 2 | 2 | True | 0 | ROZPOCET
| VV |  | podbetonování nerezové bazénové vany | [14 empty] | VV | 2 | 1 | True | 0 | ROZPOCET
| VV |  | (19,0+4,80+17,20+3,60+2,0)*0,50 |  | 23.3 | [12 empty] | VV | 2 | 2 | True | 0 | ROZPOCET
| VV |  | základ pro ukotvení nerezové bazénové vany | [14 empty] | VV | 2 | 1 | True | 0 | ROZPOCET
| VV |  | (18,60+5,60)*0,50 |  | 12.1 | [12 empty] | VV | 2 | 2 | True | 0 | ROZPOCET
| VV |  | Mezisoučet |  | 51.6 | [12 empty] | VV | 2 | 3 | True | 0 | ROZPOCET
| VV |  | výkr.č. D.1.2-08 | [14 empty] | VV | 2 | 1 | True | 0 | ROZPOCET
| VV |  | základy přístavby | [14 empty] | VV | 2 | 1 | True | 0 | ROZPOCET
| VV |  | (7,65+1,10*2)*3,0+(0,70*2*2,50)+(0,70*2*1,50)+(1,45+3,65)*2*1,0+(4,40*2*1,50) |  | 58.55 | [12 empty] | VV | 2 | 2 | True | 0 | ROZPOCET
| VV |  | (4,50*2*1,50)+(0,50*2*2,0)+(14,80*2+2,85*2)*1,50+(1,10*2+17,15)*2,0+(2,0+1,10*2)*3,50 |  | 121.85 | [12 empty] | VV | 2 | 2 | True | 0 | ROZPOCET
| VV |  | 1,40*2*2,0+1,45*2*1,50 |  | 9.95 | [12 empty] | VV | 2 | 2 | True | 0 | ROZPOCET
| VV |  | Mezisoučet |  | 190.35 | [12 empty] | VV | 2 | 3 | True | 0 | ROZPOCET
| VV |  | Součet |  | 241.95 | [12 empty] | VV | 2 | 4 | True | 1 | ROZPOCET
44 | K | 274351122 | Odstranění bednění základových pasů rovného | m2 | 241.95 |  | 0 |  |  | základní |  | 0 | 0 | 0 | 0 | 0 | 4 | K | 2 |  |  |  | ROZPOCET | 0 | 0 | 0 | 0 | 0 | 1 | 0 | 4 | 1170613228
45 | K | 274361821 | Výztuž základových pasů betonářskou ocelí 10 505 (R) | t | 0.063 |  | 0 |  |  | základní |  | 0 | 1.0606 | 0.066819 | 0 | 0 | 4 | K | 2 |  |  |  | ROZPOCET | 0 | 0 | 0 | 0 | 0 | 1 | 0 | 4 | 25994631
| VV |  | podbetonování nerezové bazénové vany - přikotvení ke stávajícímu dnu - ocel R10 po 500 mm délky 1100 mm | [14 empty] | VV | 2 | 1 | True | 0 | ROZPOCET
| VV |  | ((19,0+4,80+17,20+3,60+2,0)/0,50*1,10*0,617)*0,001 |  | 0.063 | [12 empty] | VV | 2 | 2 | True | 0 | ROZPOCET
| VV |  | Součet |  | 0.063 | [12 empty] | VV | 2 | 4 | True | 1 | ROZPOCET
| D | 3 | Svislé a kompletní konstrukce |  |  |  | 0 |  |  |  |  | 0 |  | 40.7331 |  | 0 | 1 | D | 1 |  |  |  | ROZPOCET | [6 empty] | 0
46 | K | 311113142 | Nosná zeď tl do 200 mm z hladkých tvárnic ztraceného bednění včetně výplně z betonu tř. 20/25 | m2 | 10.85 |  | 0 |  |  | základní |  | 0 | 0.45195 | 4.9037 | 0 | 0 | 4 | K | 2 |  |  |  | ROZPOCET | 0 | 0 | 0 | 0 | 0 | 1 | 0 | 4 | 501940264
| VV |  | výkr.č. D.1.2-07 | [14 empty] | VV | 2 | 1 | True | 0 | ROZPOCET
| VV |  | výkr.č. D.1.2-10 | [14 empty] | VV | 2 | 1 | True | 0 | ROZPOCET
| VV |  | výkr.č. D.1.2-11 | [14 empty] | VV | 2 | 1 | True | 0 | ROZPOCET
| VV |  | akumulační jímka, stěna technologického kanálu | [14 empty] | VV | 2 | 1 | True | 0 | ROZPOCET
| VV |  | (2,90+1,50)*2*1,0 |  | 8.8 | [12 empty] | VV | 2 | 2 | True | 0 | ROZPOCET
| VV |  | 2,05*1,0 |  | 2.05 | [12 empty] | VV | 2 | 2 | True | 0 | ROZPOCET
| VV |  | Součet |  | 10.85 | [12 empty] | VV | 2 | 4 | True | 1 | ROZPOCET
47 | K | 311113143 | Nosná zeď tl do 250 mm z hladkých tvárnic ztraceného bednění včetně výplně z betonu tř. C 20/25 | m2 | 9 |  | 0 |  |  | základní |  | 0 | 0.54605 | 4.9145 | 0 | 0 | 4 | K | 2 |  |  |  | ROZPOCET | 0 | 0 | 0 | 0 | 0 | 1 | 0 | 4 | -268194525
| VV |  | výkr.č. D.1.2-07 | [14 empty] | VV | 2 | 1 | True | 0 | ROZPOCET
| VV |  | výkr.č. D.1.2-10 | [14 empty] | VV | 2 | 1 | True | 0 | ROZPOCET
| VV |  | výkr.č. D.1.2-11 | [14 empty] | VV | 2 | 1 | True | 0 | ROZPOCET
| VV |  | vířivá vana | [14 empty] | VV | 2 | 1 | True | 0 | ROZPOCET
| VV |  | (2,85+4,05)*0,75 |  | 5.175 | [12 empty] | VV | 2 | 2 | True | 0 | ROZPOCET
| VV |  | (3,10+4,55)*0,50 |  | 3.825 | [12 empty] | VV | 2 | 2 | True | 0 | ROZPOCET
| VV |  | Součet |  | 9 | [12 empty] | VV | 2 | 4 | True | 1 | ROZPOCET
48 | K | 311272111 | Zdivo z pórobetonových tvárnic hladkých do P2 do 450 kg/m3 na tenkovrstvou maltu tl 250 mm | m2 | 115.193 |  | 0 |  |  | základní |  | 0 | 0.17764 | 20.4629 | 0 | 0 | 4 | K | 2 |  |  |  | ROZPOCET | 0 | 0 | 0 | 0 | 0 | 1 | 0 | 4 | -1357098813
| VV |  | výkr.č. D.1.2-07 | [14 empty] | VV | 2 | 1 | True | 0 | ROZPOCET
| VV |  | výkr.č. D.1.2-10 | [14 empty] | VV | 2 | 1 | True | 0 | ROZPOCET
| VV |  | obvodové zdivo a střední nosná zeď přístavby | [14 empty] | VV | 2 | 1 | True | 0 | ROZPOCET
| VV |  | (28,0*3,40)-(28,0*0,25+3,0*0,60*4+2,0*0,60*2) |  | 78.6 | [12 empty] | VV | 2 | 2 | True | 0 | ROZPOCET
| VV |  | 4,10*3*2,85+((4,10*0,75)/2)*3-(4,10*0,25*3) |  | 36.593 | [12 empty] | VV | 2 | 2 | True | 0 | ROZPOCET
| VV |  | Součet |  | 115.193 | [12 empty] | VV | 2 | 4 | True | 1 | ROZPOCET
49 | K | 311272311 | Zdivo z pórobetonových tvárnic hladkých do P2 do 450 kg/m3 na tenkovrstvou maltu tl 375 mm | m2 | 3.42 |  | 0 |  |  | základní |  | 0 | 0.18105 | 0.61919 | 0 | 0 | 4 | K | 2 |  |  |  | ROZPOCET | 0 | 0 | 0 | 0 | 0 | 1 | 0 | 4 | 1721589794
| VV |  | výkr.č. D.1.2-07 | [14 empty] | VV | 2 | 1 | True | 0 | ROZPOCET
| VV |  | výkr.č. D.1.2-10 | [14 empty] | VV | 2 | 1 | True | 0 | ROZPOCET
| VV |  | dozdívka mezi místn.č. 1.01 - 1.47 | [14 empty] | VV | 2 | 1 | True | 0 | ROZPOCET
| VV |  | 1,35*2,20 |  | 2.97 | [12 empty] | VV | 2 | 2 | True | 0 | ROZPOCET
| VV |  | Mezisoučet |  | 2.97 | [12 empty] | VV | 2 | 3 | True | 0 | ROZPOCET
| VV |  | výkr.č. D.1.2-10 | [14 empty] | VV | 2 | 1 | True | 0 | ROZPOCET
| VV |  | výkr.č. D.1.2-12 | [14 empty] | VV | 2 | 1 | True | 0 | ROZPOCET
| VV |  | dozdívka parapetního zdiva ve II. NP | [14 empty] | VV | 2 | 1 | True | 0 | ROZPOCET
| VV |  | 1,50*0,15*2 |  | 0.45 | [12 empty] | VV | 2 | 2 | True | 0 | ROZPOCET
| VV |  | Mezisoučet |  | 0.45 | [12 empty] | VV | 2 | 3 | True | 0 | ROZPOCET
| VV |  | Součet |  | 3.42 | [12 empty] | VV | 2 | 4 | True | 1 | ROZPOCET
50 | K | 311361821 | Výztuž nosných zdí betonářskou ocelí 10 505 | t | 0.079 |  | 0 |  |  | základní |  | 0 | 1.0492 | 0.082888 | 0 | 0 | 4 | K | 2 |  |  |  | ROZPOCET | 0 | 0 | 0 | 0 | 0 | 1 | 0 | 4 | 317960252
| VV |  | výkr.č. D.1.2-07 | [14 empty] | VV | 2 | 1 | True | 0 | ROZPOCET
| VV |  | výkr.č. D.1.2-10 | [14 empty] | VV | 2 | 1 | True | 0 | ROZPOCET
| VV |  | výkr.č. D.1.2-11 | [14 empty] | VV | 2 | 1 | True | 0 | ROZPOCET
| VV |  | akumulační jímka, stěna technologického kanálu | [14 empty] | VV | 2 | 1 | True | 0 | ROZPOCET
| VV |  | podélná výztuž v ložných sparách 2 x R10 | [14 empty] | VV | 2 | 1 | True | 0 | ROZPOCET
| VV |  | (2,90+1,50)*2*2*3*0,617*0,001 |  | 0.033 | [12 empty] | VV | 2 | 2 | True | 0 | ROZPOCET
| VV |  | (2,05*1,0)*2*3*0,617*0,001 |  | 0.008 | [12 empty] | VV | 2 | 2 | True | 0 | ROZPOCET
| VV |  | svislá výztuž R8 po 500 mm | [14 empty] | VV | 2 | 1 | True | 0 | ROZPOCET
| VV |  | (2,90+1,50)*2/0,50*1,0*0,395*0,001 |  | 0.007 | [12 empty] | VV | 2 | 2 | True | 0 | ROZPOCET
| VV |  | 2,05/0,50*1,0*0,395*0,001 |  | 0.002 | [12 empty] | VV | 2 | 2 | True | 0 | ROZPOCET
| VV |  | Mezisoučet |  | 0.05 | [12 empty] | VV | 2 | 3 | True | 0 | ROZPOCET
| VV |  | vířivá vana | [14 empty] | VV | 2 | 1 | True | 0 | ROZPOCET
| VV |  | podélná výztuž v ložných sparách 2 x R10 | [14 empty] | VV | 2 | 1 | True | 0 | ROZPOCET
| VV |  | (2,85+4,05)*2*2*0,617*0,001 |  | 0.017 | [12 empty] | VV | 2 | 2 | True | 0 | ROZPOCET
| VV |  | (3,10+4,55)*0,617*0,001 |  | 0.005 | [12 empty] | VV | 2 | 2 | True | 0 | ROZPOCET
| VV |  | svislá výztuž R8 po 500 mm | [14 empty] | VV | 2 | 1 | True | 0 | ROZPOCET
| VV |  | (2,85+4,05)/0,50*0,75*0,395*0,001 |  | 0.004 | [12 empty] | VV | 2 | 2 | True | 0 | ROZPOCET
| VV |  | (3,10+4,55)/0,50*0,50*0,395*0,001 |  | 0.003 | [12 empty] | VV | 2 | 2 | True | 0 | ROZPOCET
| VV |  | Mezisoučet |  | 0.029 | [12 empty] | VV | 2 | 3 | True | 0 | ROZPOCET
| VV |  | Součet |  | 0.079 | [12 empty] | VV | 2 | 4 | True | 1 | ROZPOCET
51 | K | 317234410 | Vyzdívka mezi nosníky z cihel pálených na MC | m3 | 0.174 |  | 0 |  |  | základní |  | 0 | 1.943 | 0.33809 | 0 | 0 | 4 | K | 2 |  |  |  | ROZPOCET | 0 | 0 | 0 | 0 | 0 | 1 | 0 | 4 | 59745307
| VV |  | výkr.č. D.1.2-07 | [14 empty] | VV | 2 | 1 | True | 0 | ROZPOCET
| VV |  | místn.č. 1.48 | [14 empty] | VV | 2 | 1 | True | 0 | ROZPOCET
| VV |  | 3 x IPE120 délky 2400 mm | [14 empty] | VV | 2 | 1 | True | 0 | ROZPOCET
| VV |  | 2,40*0,25*0,15 |  | 0.09 | [12 empty] | VV | 2 | 2 | True | 0 | ROZPOCET
| VV |  | 4 x IPE120 délky 1400 mm | [14 empty] | VV | 2 | 1 | True | 0 | ROZPOCET
| VV |  | 1,40*0,40*0,15 |  | 0.084 | [12 empty] | VV | 2 | 2 | True | 0 | ROZPOCET
| VV |  | Součet |  | 0.174 | [12 empty] | VV | 2 | 4 | True | 1 | ROZPOCET
52 | K | 317944321 | Válcované nosníky do č.12 dodatečně osazované do připravených otvorů | t | 1.033 |  | 0 |  |  | základní |  | 0 | 1.09 | 1.126 | 0 | 0 | 4 | K | 2 |  |  |  | ROZPOCET | 0 | 0 | 0 | 0 | 0 | 1 | 0 | 4 | -500942535
| VV |  | výkr.č. D.1.2-07 | [14 empty] | VV | 2 | 1 | True | 0 | ROZPOCET
| VV |  | místn.č. 1.46 | [14 empty] | VV | 2 | 1 | True | 0 | ROZPOCET
| VV |  | 3 x HEB100 délky 3900 mm - 3 x | [14 empty] | VV | 2 | 1 | True | 0 | ROZPOCET
| VV |  | ((3,90*20,40*0,001)*3)*3 |  | 0.716 | [12 empty] | VV | 2 | 2 | True | 0 | ROZPOCET
| VV |  | 3 x HEB100 délky 2600 mm | [14 empty] | VV | 2 | 1 | True | 0 | ROZPOCET
| VV |  | (2,60*20,40*0,001)*3 |  | 0.159 | [12 empty] | VV | 2 | 2 | True | 0 | ROZPOCET
| VV |  | Mezisoučet |  | 0.875 | [12 empty] | VV | 2 | 3 | True | 0 | ROZPOCET
| VV |  | místn.č. 1.47 | [14 empty] | VV | 2 | 1 | True | 0 | ROZPOCET
| VV |  | 1 x IPE120 délky 2400 mm | [14 empty] | VV | 2 | 1 | True | 0 | ROZPOCET
| VV |  | 2,40*10,40*0,001 |  | 0.025 | [12 empty] | VV | 2 | 2 | True | 0 | ROZPOCET
| VV |  | Mezisoučet |  | 0.025 | [12 empty] | VV | 2 | 3 | True | 0 | ROZPOCET
| VV |  | místn.č. 1.48 | [14 empty] | VV | 2 | 1 | True | 0 | ROZPOCET
| VV |  | 3 x IPE120 délky 2400 mm | [14 empty] | VV | 2 | 1 | True | 0 | ROZPOCET
| VV |  | (2,40*10,40*0,001)*3 |  | 0.075 | [12 empty] | VV | 2 | 2 | True | 0 | ROZPOCET
| VV |  | 4 x IPE120 délky 1400 mm | [14 empty] | VV | 2 | 1 | True | 0 | ROZPOCET
| VV |  | (1,40*10,40*0,001)*4 |  | 0.058 | [12 empty] | VV | 2 | 2 | True | 0 | ROZPOCET
| VV |  | Mezisoučet |  | 0.133 | [12 empty] | VV | 2 | 3 | True | 0 | ROZPOCET
| VV |  | Součet |  | 1.033 | [12 empty] | VV | 2 | 4 | True | 1 | ROZPOCET
53 | K | 338171123 | Osazování sloupků a vzpěr plotových ocelových v do 2,60 m se zabetonováním | kus | 17 |  | 0 |  |  | základní |  | 0 | 0.17489 | 2.9731 | 0 | 0 | 4 | K | 2 |  |  |  | ROZPOCET | 0 | 0 | 0 | 0 | 0 | 1 | 0 | 4 | 2130221685
| VV |  | výkr.č. D.1.2-07 | [14 empty] | VV | 2 | 1 | True | 0 | ROZPOCET
| VV |  | sloupky | [14 empty] | VV | 2 | 1 | True | 0 | ROZPOCET
| VV |  | 10 |  | 10 | [12 empty] | VV | 2 | 2 | True | 0 | ROZPOCET
| VV |  | vzpěry | [14 empty] | VV | 2 | 1 | True | 0 | ROZPOCET
| VV |  | 7 |  | 7 | [12 empty] | VV | 2 | 2 | True | 0 | ROZPOCET
| VV |  | Součet |  | 17 | [12 empty] | VV | 2 | 4 | True | 1 | ROZPOCET
54 | M | 55342254 | sloupek plotový průběžný Pz a komaxitový 2300/38x1,5mm | kus | 10 |  | 0 |  |  | základní |  | 0 | 0.0032 | 0.032 | 0 | 0 | 8 | M | 2 |  |  |  | ROZPOCET | 0 | 0 | 0 | 0 | 0 | 1 | 0 | 4 | -920793140
55 | M | 55342274 | vzpěra plotová 38x1,5mm včetně krytky s uchem 2500mm | kus | 7 |  | 0 |  |  | základní |  | 0 | 0.0034 | 0.0238 | 0 | 0 | 8 | M | 2 |  |  |  | ROZPOCET | 0 | 0 | 0 | 0 | 0 | 1 | 0 | 4 | -1525700853
56 | K | 342272245 | Příčka z pórobetonových hladkých tvárnic na tenkovrstvou maltu tl 150 mm | m2 | 28.623 |  | 0 |  |  | základní |  | 0 | 0.07571 | 2.167 | 0 | 0 | 4 | K | 2 |  |  |  | ROZPOCET | 0 | 0 | 0 | 0 | 0 | 1 | 0 | 4 | 652688201
| VV |  | výkr.č. D.1.2-07 | [14 empty] | VV | 2 | 1 | True | 0 | ROZPOCET
| VV |  | mezi místn.č. 1.47 a 1.48 | [14 empty] | VV | 2 | 1 | True | 0 | ROZPOCET
| VV |  | 4,10*2,85+(4,10*0,75)/2-2,10*2,0 |  | 9.023 | [12 empty] | VV | 2 | 2 | True | 0 | ROZPOCET
| VV |  | Mezisoučet |  | 9.023 | [12 empty] | VV | 2 | 3 | True | 0 | ROZPOCET
| VV |  | výkr.č. D.1.2-10 | [14 empty] | VV | 2 | 1 | True | 0 | ROZPOCET
| VV |  | 28,0*0,70 |  | 19.6 | [12 empty] | VV | 2 | 2 | True | 0 | ROZPOCET
| VV |  | Mezisoučet |  | 19.6 | [12 empty] | VV | 2 | 3 | True | 0 | ROZPOCET
| VV |  | Součet |  | 28.623 | [12 empty] | VV | 2 | 4 | True | 1 | ROZPOCET
57 | K | 346244381 | Plentování jednostranné v do 200 mm válcovaných nosníků cihlami | m2 | 1.86 |  | 0 |  |  | základní |  | 0 | 0.17818 | 0.33141 | 0 | 0 | 4 | K | 2 |  |  |  | ROZPOCET | 0 | 0 | 0 | 0 | 0 | 1 | 0 | 4 | 1331696897
| VV |  | výkr.č. D.1.2-07 | [14 empty] | VV | 2 | 1 | True | 0 | ROZPOCET
| VV |  | místn.č. 1.47 | [14 empty] | VV | 2 | 1 | True | 0 | ROZPOCET
| VV |  | 1 x IPE120 délky 2400 mm | [14 empty] | VV | 2 | 1 | True | 0 | ROZPOCET
| VV |  | 2,40*0,15*2 |  | 0.72 | [12 empty] | VV | 2 | 2 | True | 0 | ROZPOCET
| VV |  | Mezisoučet |  | 0.72 | [12 empty] | VV | 2 | 3 | True | 0 | ROZPOCET
| VV |  | místn.č. 1.48 | [14 empty] | VV | 2 | 1 | True | 0 | ROZPOCET
| VV |  | 3 x IPE120 délky 2400 mm | [14 empty] | VV | 2 | 1 | True | 0 | ROZPOCET
| VV |  | 2,40*0,15*2 |  | 0.72 | [12 empty] | VV | 2 | 2 | True | 0 | ROZPOCET
| VV |  | 4 x IPE120 délky 1400 mm | [14 empty] | VV | 2 | 1 | True | 0 | ROZPOCET
| VV |  | 1,40*0,15*2 |  | 0.42 | [12 empty] | VV | 2 | 2 | True | 0 | ROZPOCET
| VV |  | Mezisoučet |  | 1.14 | [12 empty] | VV | 2 | 3 | True | 0 | ROZPOCET
| VV |  | Součet |  | 1.86 | [12 empty] | VV | 2 | 4 | True | 1 | ROZPOCET
58 | K | 346272226 | Přizdívka z pórobetonových tvárnic tl 75 mm | m2 | 3.99 |  | 0 |  |  | základní |  | 0 | 0.05225 | 0.20848 | 0 | 0 | 4 | K | 2 |  |  |  | ROZPOCET | 0 | 0 | 0 | 0 | 0 | 1 | 0 | 4 | -599131681
| VV |  | výkr.č. D.1.2-07 | [14 empty] | VV | 2 | 1 | True | 0 | ROZPOCET
| VV |  | výkr.č. D.1.2-10 | [14 empty] | VV | 2 | 1 | True | 0 | ROZPOCET
| VV |  | místn.č. 1.01 - dozdění soklu u nerezové části bazénu | [14 empty] | VV | 2 | 1 | True | 0 | ROZPOCET
| VV |  | (1,30+2,65+1,30+1,40)*0,60 |  | 3.99 | [12 empty] | VV | 2 | 2 | True | 0 | ROZPOCET
| VV |  | Součet |  | 3.99 | [12 empty] | VV | 2 | 4 | True | 1 | ROZPOCET
59 | K | 346272236 | Přizdívka z pórobetonových tvárnic tl 100 mm | m2 | 1.47 |  | 0 |  |  | základní |  | 0 | 0.06177 | 0.090802 | 0 | 0 | 4 | K | 2 |  |  |  | ROZPOCET | 0 | 0 | 0 | 0 | 0 | 1 | 0 | 4 | -667170682
| VV |  | výkr.č. D.1.2-07 | [14 empty] | VV | 2 | 1 | True | 0 | ROZPOCET
| VV |  | výkr.č. D.1.2-10 | [14 empty] | VV | 2 | 1 | True | 0 | ROZPOCET
| VV |  | místn.č. 1.01 - obezdění paty sloupu | [14 empty] | VV | 2 | 1 | True | 0 | ROZPOCET
| VV |  | (0,70*0,70)*3 |  | 1.47 | [12 empty] | VV | 2 | 2 | True | 0 | ROZPOCET
| VV |  | Součet |  | 1.47 | [12 empty] | VV | 2 | 4 | True | 1 | ROZPOCET
60 | K | 348101210 | Osazení vrat nebo vrátek k oplocení na ocelové sloupky do 2 m2 | kus | 1 |  | 0 |  |  | základní |  | 0 | 0 | 0 | 0 | 0 | 4 | K | 2 |  |  |  | ROZPOCET | 0 | 0 | 0 | 0 | 0 | 1 | 0 | 4 | -1631440546
| VV |  | výkr.č. D.1.2-07 | [14 empty] | VV | 2 | 1 | True | 0 | ROZPOCET
| VV |  | 1 |  | 1 | [12 empty] | VV | 2 | 2 | True | 0 | ROZPOCET
| VV |  | Součet |  | 1 | [12 empty] | VV | 2 | 4 | True | 1 | ROZPOCET
61 | M | 55342335 | branka plotová jednokřídlá Pz s PVC vrstvou 1000x2030mm | kus | 1 |  | 0 |  |  | základní |  | 0 | 0 | 0 | 0 | 0 | 8 | M | 2 |  |  |  | ROZPOCET | 0 | 0 | 0 | 0 | 0 | 1 | 0 | 4 | 1554055559
62 | K | 348121211 | Osazení podhrabových desek délky do 2 m na ocelové plotové sloupky | kus | 2 |  | 0 |  |  | základní |  | 0 | 0.0004 | 0.0008 | 0 | 0 | 4 | K | 2 |  |  |  | ROZPOCET | 0 | 0 | 0 | 0 | 0 | 1 | 0 | 4 | -1431480366
| VV |  | výkr.č. D.1.2-07 | [14 empty] | VV | 2 | 1 | True | 0 | ROZPOCET
| VV |  | 2 |  | 2 | [12 empty] | VV | 2 | 2 | True | 0 | ROZPOCET
| VV |  | Součet |  | 2 | [12 empty] | VV | 2 | 4 | True | 1 | ROZPOCET
63 | M | 59233119 | deska plotová betonová 2000x50x290mm | kus | 1 |  | 0 |  |  | základní |  | 0 | 0.066 | 0.066 | 0 | 0 | 8 | M | 2 |  |  |  | ROZPOCET | 0 | 0 | 0 | 0 | 0 | 1 | 0 | 4 | -494493382
| VV |  | u vstupní branky, řezáno na cca 1/2 | [14 empty] | VV | 2 | 1 | True | 0 | ROZPOCET
| VV |  | 1 |  | 1 | [12 empty] | VV | 2 | 2 | True | 0 | ROZPOCET
| VV |  | Součet |  | 1 | [12 empty] | VV | 2 | 4 | True | 1 | ROZPOCET
64 | K | 348121221 | Osazení podhrabových desek délky do 3 m na ocelové plotové sloupky | kus | 7 |  | 0 |  |  | základní |  | 0 | 0.0004 | 0.0028 | 0 | 0 | 4 | K | 2 |  |  |  | ROZPOCET | 0 | 0 | 0 | 0 | 0 | 1 | 0 | 4 | 1865906750
| VV |  | výkr.č. D.1.2-07 | [14 empty] | VV | 2 | 1 | True | 0 | ROZPOCET
| VV |  | 7 |  | 7 | [12 empty] | VV | 2 | 2 | True | 0 | ROZPOCET
| VV |  | Součet |  | 7 | [12 empty] | VV | 2 | 4 | True | 1 | ROZPOCET
65 | M | 59233120 | deska plotová betonová 2900x50x290mm | kus | 7 |  | 0 |  |  | základní |  | 0 | 0.096 | 0.672 | 0 | 0 | 8 | M | 2 |  |  |  | ROZPOCET | 0 | 0 | 0 | 0 | 0 | 1 | 0 | 4 | 1920141070
66 | K | 348401130 | Montáž oplocení ze strojového pletiva s napínacími dráty výšky do 2,0 m | m | 19.95 |  | 0 |  |  | základní |  | 0 | 0 | 0 | 0 | 0 | 4 | K | 2 |  |  |  | ROZPOCET | 0 | 0 | 0 | 0 | 0 | 1 | 0 | 4 | 255430103
| VV |  | výkr.č. D.1.2-07 | [14 empty] | VV | 2 | 1 | True | 0 | ROZPOCET
| VV |  | 2,40+2,20+2,85+10,70+1,80 |  | 19.95 | [12 empty] | VV | 2 | 2 | True | 0 | ROZPOCET
| VV |  | Součet |  | 19.95 | [12 empty] | VV | 2 | 4 | True | 1 | ROZPOCET
67 | M | 31324816 | svařované plotové pletivo v rolích 25m výšky 2,00m průměr drátu 3mm rozměr oka 50x50mm povrchová úprava Pz a komaxit | m | 20.948 |  | 0 |  |  | základní |  | 0 | 0.082 | 1.7177 | 0 | 0 | 8 | M | 2 |  |  |  | ROZPOCET | 0 | 0 | 0 | 0 | 0 | 1 | 0 | 4 | -1668332076
| VV |  | 19,95*1,05 'Přepočtené koeficientem množství |  | 20.948 | [12 empty] | VV | 2 | 2 | False | 1 | ROZPOCET
| D | 4 | Vodorovné konstrukce |  |  |  | 0 |  |  |  |  | 0 |  | 39.3983 |  | 0 | 1 | D | 1 |  |  |  | ROZPOCET | [6 empty] | 0
68 | K | 411321414 | Stropy deskové ze ŽB tř. C 25/30 | m3 | 4.968 |  | 0 |  |  | základní |  | 0 | 2.4534 | 12.1886 | 0 | 0 | 4 | K | 2 |  |  |  | ROZPOCET | 0 | 0 | 0 | 0 | 0 | 1 | 0 | 4 | 1082769151
| VV |  | výkr.č. D.1.2-07 | [14 empty] | VV | 2 | 1 | True | 0 | ROZPOCET
| VV |  | výkr.č. D.1.2-10 | [14 empty] | VV | 2 | 1 | True | 0 | ROZPOCET
| VV |  | výkr.č. D.1.2-11 | [14 empty] | VV | 2 | 1 | True | 0 | ROZPOCET
| VV |  | strop nad strojovnou | [14 empty] | VV | 2 | 1 | True | 0 | ROZPOCET
| VV |  | 4,60*3,70*0,20 |  | 3.404 | [12 empty] | VV | 2 | 2 | True | 0 | ROZPOCET
| VV |  | 3,20*0,40*0,20 |  | 0.256 | [12 empty] | VV | 2 | 2 | True | 0 | ROZPOCET
| VV |  | Mezisoučet |  | 3.66 | [12 empty] | VV | 2 | 3 | True | 0 | ROZPOCET
| VV |  | místn.č. 1.47 - strop akumulační jímky | [14 empty] | VV | 2 | 1 | True | 0 | ROZPOCET
| VV |  | (2,90*1,90-0,60*0,60*2)*0,20 |  | 0.958 | [12 empty] | VV | 2 | 2 | True | 0 | ROZPOCET
| VV |  | místn.č. 1.47 - žb. deska pro filtr | [14 empty] | VV | 2 | 1 | True | 0 | ROZPOCET
| VV |  | 1,25*1,40*0,20 |  | 0.35 | [12 empty] | VV | 2 | 2 | True | 0 | ROZPOCET
| VV |  | Mezisoučet |  | 1.308 | [12 empty] | VV | 2 | 3 | True | 0 | ROZPOCET
| VV |  | Součet |  | 4.968 | [12 empty] | VV | 2 | 4 | True | 1 | ROZPOCET
69 | K | 411351011 | Zřízení bednění stropů deskových tl do 25 cm bez podpěrné kce | m2 | 36.72 |  | 0 |  |  | základní |  | 0 | 0.00533 | 0.19572 | 0 | 0 | 4 | K | 2 |  |  |  | ROZPOCET | 0 | 0 | 0 | 0 | 0 | 1 | 0 | 4 | 768593414
| VV |  | výkr.č. D.1.2-07 | [14 empty] | VV | 2 | 1 | True | 0 | ROZPOCET
| VV |  | výkr.č. D.1.2-10 | [14 empty] | VV | 2 | 1 | True | 0 | ROZPOCET
| VV |  | výkr.č. D.1.2-11 | [14 empty] | VV | 2 | 1 | True | 0 | ROZPOCET
| VV |  | strop nad strojovnou | [14 empty] | VV | 2 | 1 | True | 0 | ROZPOCET
| VV |  | 4,60*3,70 |  | 17.02 | [12 empty] | VV | 2 | 2 | True | 0 | ROZPOCET
| VV |  | (4,60+3,70)*0,50 |  | 4.15 | [12 empty] | VV | 2 | 2 | True | 0 | ROZPOCET
| VV |  | 3,20*0,50 |  | 1.6 | [12 empty] | VV | 2 | 2 | True | 0 | ROZPOCET
| VV |  | Mezisoučet |  | 22.77 | [12 empty] | VV | 2 | 3 | True | 0 | ROZPOCET
| VV |  | místn.č. 1.47 - strop akumulační jímky | [14 empty] | VV | 2 | 1 | True | 0 | ROZPOCET
| VV |  | 2,50*1,50 |  | 3.75 | [12 empty] | VV | 2 | 2 | True | 0 | ROZPOCET
| VV |  | (2,90+1,90)*2*0,50+(0,60*4)*2*0,50 |  | 7.2 | [12 empty] | VV | 2 | 2 | True | 0 | ROZPOCET
| VV |  | místn.č. 1.47 - žb. deska pro filtr | [14 empty] | VV | 2 | 1 | True | 0 | ROZPOCET
| VV |  | (1,25*1,40*2)*0,50 |  | 1.75 | [12 empty] | VV | 2 | 2 | True | 0 | ROZPOCET
| VV |  | 1,25*1,0 |  | 1.25 | [12 empty] | VV | 2 | 2 | True | 0 | ROZPOCET
| VV |  | Mezisoučet |  | 13.95 | [12 empty] | VV | 2 | 3 | True | 0 | ROZPOCET
| VV |  | Součet |  | 36.72 | [12 empty] | VV | 2 | 4 | True | 1 | ROZPOCET
70 | K | 411351012 | Odstranění bednění stropů deskových tl do 25 cm bez podpěrné kce | m2 | 36.72 |  | 0 |  |  | základní |  | 0 | 0 | 0 | 0 | 0 | 4 | K | 2 |  |  |  | ROZPOCET | 0 | 0 | 0 | 0 | 0 | 1 | 0 | 4 | 2012074747
71 | K | 411354313 | Zřízení podpěrné konstrukce stropů výšky do 4 m tl do 25 cm | m2 | 22.02 |  | 0 |  |  | základní |  | 0 | 0.00088 | 0.019378 | 0 | 0 | 4 | K | 2 |  |  |  | ROZPOCET | 0 | 0 | 0 | 0 | 0 | 1 | 0 | 4 | -1934755892
| VV |  | výkr.č. D.1.2-07 | [14 empty] | VV | 2 | 1 | True | 0 | ROZPOCET
| VV |  | výkr.č. D.1.2-10 | [14 empty] | VV | 2 | 1 | True | 0 | ROZPOCET
| VV |  | výkr.č. D.1.2-11 | [14 empty] | VV | 2 | 1 | True | 0 | ROZPOCET
| VV |  | strop nad strojovnou | [14 empty] | VV | 2 | 1 | True | 0 | ROZPOCET
| VV |  | 4,60*3,70 |  | 17.02 | [12 empty] | VV | 2 | 2 | True | 0 | ROZPOCET
| VV |  | Mezisoučet |  | 17.02 | [12 empty] | VV | 2 | 3 | True | 0 | ROZPOCET
| VV |  | místn.č. 1.47 - strop akumulační jímky | [14 empty] | VV | 2 | 1 | True | 0 | ROZPOCET
| VV |  | 2,50*1,50 |  | 3.75 | [12 empty] | VV | 2 | 2 | True | 0 | ROZPOCET
| VV |  | místn.č. 1.47 - žb. deska pro filtr | [14 empty] | VV | 2 | 1 | True | 0 | ROZPOCET
| VV |  | 1,25*1,0 |  | 1.25 | [12 empty] | VV | 2 | 2 | True | 0 | ROZPOCET
| VV |  | Mezisoučet |  | 5 | [12 empty] | VV | 2 | 3 | True | 0 | ROZPOCET
| VV |  | Součet |  | 22.02 | [12 empty] | VV | 2 | 4 | True | 1 | ROZPOCET
72 | K | 411354314 | Odstranění podpěrné konstrukce stropů výšky do 4 m tl do 25 cm | m2 | 22.02 |  | 0 |  |  | základní |  | 0 | 0 | 0 | 0 | 0 | 4 | K | 2 |  |  |  | ROZPOCET | 0 | 0 | 0 | 0 | 0 | 1 | 0 | 4 | 18281964
73 | K | 411362021 | Výztuž stropů svařovanými sítěmi Kari | t | 0.476 |  | 0 |  |  | základní |  | 0 | 1.0628 | 0.50588 | 0 | 0 | 4 | K | 2 |  |  |  | ROZPOCET | 0 | 0 | 0 | 0 | 0 | 1 | 0 | 4 | 1503258743
| VV |  | výkr.č. D.1.2-07 | [14 empty] | VV | 2 | 1 | True | 0 | ROZPOCET
| VV |  | výkr.č. D.1.2-10 | [14 empty] | VV | 2 | 1 | True | 0 | ROZPOCET
| VV |  | výkr.č. D.1.2-11 | [14 empty] | VV | 2 | 1 | True | 0 | ROZPOCET
| VV |  | strop nad strojovnou - 2 x KARI síť 100 x 100 x 8 mm | [14 empty] | VV | 2 | 1 | True | 0 | ROZPOCET
| VV |  | (4,60*3,70*7,99*0,001)*2 |  | 0.272 | [12 empty] | VV | 2 | 2 | True | 0 | ROZPOCET
| VV |  | (3,20*0,40*7,99*0,001)*2 |  | 0.02 | [12 empty] | VV | 2 | 2 | True | 0 | ROZPOCET
| VV |  | "přesahy 20 %"0,292*0,20 |  | 0.058 | [12 empty] | VV | 2 | 2 | True | 0 | ROZPOCET
| VV |  | Mezisoučet |  | 0.35 | [12 empty] | VV | 2 | 3 | True | 0 | ROZPOCET
| VV |  | místn.č. 1.47 - strop akumulační jímky | [14 empty] | VV | 2 | 1 | True | 0 | ROZPOCET
| VV |  | ((2,90*1,90-0,60*0,60*2)*7,99*0,001)*2 |  | 0.077 | [12 empty] | VV | 2 | 2 | True | 0 | ROZPOCET
| VV |  | místn.č. 1.47 - žb. deska pro filtr | [14 empty] | VV | 2 | 1 | True | 0 | ROZPOCET
| VV |  | (1,25*1,40*7,99*0,001)*2 |  | 0.028 | [12 empty] | VV | 2 | 2 | True | 0 | ROZPOCET
| VV |  | "přesahy 20 %"0,105*0,20 |  | 0.021 | [12 empty] | VV | 2 | 2 | True | 0 | ROZPOCET
| VV |  | Mezisoučet |  | 0.126 | [12 empty] | VV | 2 | 3 | True | 0 | ROZPOCET
| VV |  | Součet |  | 0.476 | [12 empty] | VV | 2 | 4 | True | 1 | ROZPOCET
74 | K | 417321414 | Ztužující pásy a věnce ze ŽB tř. C 20/25 | m3 | 4.569 |  | 0 |  |  | základní |  | 0 | 2.4534 | 11.2096 | 0 | 0 | 4 | K | 2 |  |  |  | ROZPOCET | 0 | 0 | 0 | 0 | 0 | 1 | 0 | 4 | -1140842597
| VV |  | výkr.č. D.1.2-07 | [14 empty] | VV | 2 | 1 | True | 0 | ROZPOCET
| VV |  | výkr.č. D.1.2-10 | [14 empty] | VV | 2 | 1 | True | 0 | ROZPOCET
| VV |  | výkr.č. D.1.2-11 | [14 empty] | VV | 2 | 1 | True | 0 | ROZPOCET
| VV |  | vířivá vana - ukončení zdiva z tvárnic | [14 empty] | VV | 2 | 1 | True | 0 | ROZPOCET
| VV |  | (4,55+2,85)*0,25*0,20 |  | 0.37 | [12 empty] | VV | 2 | 2 | True | 0 | ROZPOCET
| VV |  | Mezisoučet |  | 0.37 | [12 empty] | VV | 2 | 3 | True | 0 | ROZPOCET
| VV |  | ztužující věnec zdiva přístavby | [14 empty] | VV | 2 | 1 | True | 0 | ROZPOCET
| VV |  | (28,0+4,10*3)*0,25*0,25 |  | 2.519 | [12 empty] | VV | 2 | 2 | True | 0 | ROZPOCET
| VV |  | Mezisoučet |  | 2.519 | [12 empty] | VV | 2 | 3 | True | 0 | ROZPOCET
| VV |  | věnec pod pozednici přístavby | [14 empty] | VV | 2 | 1 | True | 0 | ROZPOCET
| VV |  | 28,0*0,30*0,20 |  | 1.68 | [12 empty] | VV | 2 | 2 | True | 0 | ROZPOCET
| VV |  | Mezisoučet |  | 1.68 | [12 empty] | VV | 2 | 3 | True | 0 | ROZPOCET
| VV |  | Součet |  | 4.569 | [12 empty] | VV | 2 | 4 | True | 1 | ROZPOCET
75 | K | 417351115 | Zřízení bednění ztužujících věnců | m2 | 61.73 |  | 0 |  |  | základní |  | 0 | 0.00576 | 0.35556 | 0 | 0 | 4 | K | 2 |  |  |  | ROZPOCET | 0 | 0 | 0 | 0 | 0 | 1 | 0 | 4 | -1555677254
| VV |  | výkr.č. D.1.2-07 | [14 empty] | VV | 2 | 1 | True | 0 | ROZPOCET
| VV |  | výkr.č. D.1.2-10 | [14 empty] | VV | 2 | 1 | True | 0 | ROZPOCET
| VV |  | výkr.č. D.1.2-11 | [14 empty] | VV | 2 | 1 | True | 0 | ROZPOCET
| VV |  | vířivá vana - ukončení zdiva z tvárnic | [14 empty] | VV | 2 | 1 | True | 0 | ROZPOCET
| VV |  | (4,55+3,10+2,60+4,05)*0,30 |  | 4.29 | [12 empty] | VV | 2 | 2 | True | 0 | ROZPOCET
| VV |  | Mezisoučet |  | 4.29 | [12 empty] | VV | 2 | 3 | True | 0 | ROZPOCET
| VV |  | ztužující věnec zdiva přístavby | [14 empty] | VV | 2 | 1 | True | 0 | ROZPOCET
| VV |  | (28,0+27,50+4,35*2+4,10*4)*0,40 |  | 32.24 | [12 empty] | VV | 2 | 2 | True | 0 | ROZPOCET
| VV |  | Mezisoučet |  | 32.24 | [12 empty] | VV | 2 | 3 | True | 0 | ROZPOCET
| VV |  | věnec pod pozednici přístavby | [14 empty] | VV | 2 | 1 | True | 0 | ROZPOCET
| VV |  | 28,0*2*0,40 |  | 22.4 | [12 empty] | VV | 2 | 2 | True | 0 | ROZPOCET
| VV |  | 28,0*0,10 |  | 2.8 | [12 empty] | VV | 2 | 2 | True | 0 | ROZPOCET
| VV |  | Mezisoučet |  | 25.2 | [12 empty] | VV | 2 | 3 | True | 0 | ROZPOCET
| VV |  | Součet |  | 61.73 | [12 empty] | VV | 2 | 4 | True | 1 | ROZPOCET
76 | K | 417351116 | Odstranění bednění ztužujících věnců | m2 | 61.73 |  | 0 |  |  | základní |  | 0 | 0 | 0 | 0 | 0 | 4 | K | 2 |  |  |  | ROZPOCET | 0 | 0 | 0 | 0 | 0 | 1 | 0 | 4 | 977485599
77 | K | 417361821 | Výztuž ztužujících pásů a věnců betonářskou ocelí 10 505 | t | 0.355 |  | 0 |  |  | základní |  | 0 | 1.0529 | 0.37378 | 0 | 0 | 4 | K | 2 |  |  |  | ROZPOCET | 0 | 0 | 0 | 0 | 0 | 1 | 0 | 4 | -2077175661
| VV |  | výkr.č. D.1.2-07 | [14 empty] | VV | 2 | 1 | True | 0 | ROZPOCET
| VV |  | výkr.č. D.1.2-10 | [14 empty] | VV | 2 | 1 | True | 0 | ROZPOCET
| VV |  | výkr.č. D.1.2-11 | [14 empty] | VV | 2 | 1 | True | 0 | ROZPOCET
| VV |  | ztužující věnec zdiva přístavby | [14 empty] | VV | 2 | 1 | True | 0 | ROZPOCET
| VV |  | podélná výztuž R12 | [14 empty] | VV | 2 | 1 | True | 0 | ROZPOCET
| VV |  | ((28,0+4,10*3)*0,888*0,001)*4 |  | 0.143 | [12 empty] | VV | 2 | 2 | True | 0 | ROZPOCET
| VV |  | třmínky R6 po 250 mm délky 1000 mm | [14 empty] | VV | 2 | 1 | True | 0 | ROZPOCET
| VV |  | (28,0+4,10*3)/0,25*1,0*0,222*0,001 |  | 0.036 | [12 empty] | VV | 2 | 2 | True | 0 | ROZPOCET
| VV |  | Mezisoučet |  | 0.179 | [12 empty] | VV | 2 | 3 | True | 0 | ROZPOCET
| VV |  | věnec pod pozednici přístavby | [14 empty] | VV | 2 | 1 | True | 0 | ROZPOCET
| VV |  | podélná výztuž R12 | [14 empty] | VV | 2 | 1 | True | 0 | ROZPOCET
| VV |  | (28,0*0,888*0,001)*6 |  | 0.149 | [12 empty] | VV | 2 | 2 | True | 0 | ROZPOCET
| VV |  | třmínky R6 po 250 mm délky 1100 mm | [14 empty] | VV | 2 | 1 | True | 0 | ROZPOCET
| VV |  | 28,0/0,25*1,10*0,222*0,001 |  | 0.027 | [12 empty] | VV | 2 | 2 | True | 0 | ROZPOCET
| VV |  | Mezisoučet |  | 0.176 | [12 empty] | VV | 2 | 3 | True | 0 | ROZPOCET
| VV |  | Součet |  | 0.355 | [12 empty] | VV | 2 | 4 | True | 1 | ROZPOCET
78 | K | 430321515 | Schodišťová konstrukce a rampa ze ŽB tř. C 20/25 | m3 | 5.707 |  | 0 |  |  | základní |  | 0 | 2.4534 | 14.0014 | 0 | 0 | 4 | K | 2 |  |  |  | ROZPOCET | 0 | 0 | 0 | 0 | 0 | 1 | 0 | 4 | -1581915804
| VV |  | výkr.č. D.1.2-07 | [14 empty] | VV | 2 | 1 | True | 0 | ROZPOCET
| VV |  | výkr.č. D.1.2-10 | [14 empty] | VV | 2 | 1 | True | 0 | ROZPOCET
| VV |  | deska schodiště do plaveckého bazénu | [14 empty] | VV | 2 | 1 | True | 0 | ROZPOCET
| VV |  | (2,75*2,0+2,20*2,0)*0,20+2,0*0,60*0,30 |  | 2.34 | [12 empty] | VV | 2 | 2 | True | 0 | ROZPOCET
| VV |  | Mezisoučet |  | 2.34 | [12 empty] | VV | 2 | 3 | True | 0 | ROZPOCET
| VV |  | místn.č. 1.01 | [14 empty] | VV | 2 | 1 | True | 0 | ROZPOCET
| VV |  | schodišťové stupně s ochozů k bazénové vaně | [14 empty] | VV | 2 | 1 | True | 0 | ROZPOCET
| VV |  | (5,10+4,835*2+3,10)*0,785*0,15 |  | 2.104 | [12 empty] | VV | 2 | 2 | True | 0 | ROZPOCET
| VV |  | (5,10+4,835*2+3,10)*0,385*0,15 |  | 1.032 | [12 empty] | VV | 2 | 2 | True | 0 | ROZPOCET
| VV |  | 2,0*0,385*0,30 |  | 0.231 | [12 empty] | VV | 2 | 2 | True | 0 | ROZPOCET
| VV |  | Mezisoučet |  | 3.367 | [12 empty] | VV | 2 | 3 | True | 0 | ROZPOCET
| VV |  | Součet |  | 5.707 | [12 empty] | VV | 2 | 4 | True | 1 | ROZPOCET
79 | K | 430362021 | Výztuž schodišťové konstrukce a rampy svařovanými sítěmi Kari | t | 0.19 |  | 0 |  |  | základní |  | 0 | 1.0628 | 0.20193 | 0 | 0 | 4 | K | 2 |  |  |  | ROZPOCET | 0 | 0 | 0 | 0 | 0 | 1 | 0 | 4 | -1343372389
| VV |  | výkr.č. D.1.2-07 | [14 empty] | VV | 2 | 1 | True | 0 | ROZPOCET
| VV |  | výkr.č. D.1.2-10 | [14 empty] | VV | 2 | 1 | True | 0 | ROZPOCET
| VV |  | deska schodiště do plaveckého bazénu - 2 x KARI síť 100 x 100 x 8 mm | [14 empty] | VV | 2 | 1 | True | 0 | ROZPOCET
| VV |  | ((2,75*2,0+2,20*2,0)*7,99*0,001)*2 |  | 0.158 | [12 empty] | VV | 2 | 2 | True | 0 | ROZPOCET
| VV |  | "přesahy 20%"0,158*0,20 |  | 0.032 | [12 empty] | VV | 2 | 2 | True | 0 | ROZPOCET
| VV |  | Součet |  | 0.19 | [12 empty] | VV | 2 | 4 | True | 1 | ROZPOCET
80 | K | 431351121 | Zřízení bednění podest schodišť a ramp přímočarých v do 4 m | m2 | 15.85 |  | 0 |  |  | základní |  | 0 | 0.01282 | 0.2032 | 0 | 0 | 4 | K | 2 |  |  |  | ROZPOCET | 0 | 0 | 0 | 0 | 0 | 1 | 0 | 4 | -280352031
| VV |  | výkr.č. D.1.2-07 | [14 empty] | VV | 2 | 1 | True | 0 | ROZPOCET
| VV |  | výkr.č. D.1.2-10 | [14 empty] | VV | 2 | 1 | True | 0 | ROZPOCET
| VV |  | deska schodiště do plaveckého bazénu | [14 empty] | VV | 2 | 1 | True | 0 | ROZPOCET
| VV |  | 2,75*2,0+2,20*2,0 |  | 9.9 | [12 empty] | VV | 2 | 2 | True | 0 | ROZPOCET
| VV |  | (2,75+2,20)*0,50*2+2,0*0,50 |  | 5.95 | [12 empty] | VV | 2 | 2 | True | 0 | ROZPOCET
| VV |  | Součet |  | 15.85 | [12 empty] | VV | 2 | 4 | True | 1 | ROZPOCET
81 | K | 431351122 | Odstranění bednění podest schodišť a ramp přímočarých v do 4 m | m2 | 15.85 |  | 0 |  |  | základní |  | 0 | 0 | 0 | 0 | 0 | 4 | K | 2 |  |  |  | ROZPOCET | 0 | 0 | 0 | 0 | 0 | 1 | 0 | 4 | 1662362260
82 | K | 434351141 | Zřízení bednění stupňů přímočarých schodišť | m2 | 21.777 |  | 0 |  |  | základní |  | 0 | 0.00658 | 0.14329 | 0 | 0 | 4 | K | 2 |  |  |  | ROZPOCET | 0 | 0 | 0 | 0 | 0 | 1 | 0 | 4 | -259252883
| VV |  | místn.č. 1.01 | [14 empty] | VV | 2 | 1 | True | 0 | ROZPOCET
| VV |  | schodišťové stupně s ochozů k bazénové vaně | [14 empty] | VV | 2 | 1 | True | 0 | ROZPOCET
| VV |  | (5,10+4,835*2+3,10+2,0*2)*0,50 |  | 10.935 | [12 empty] | VV | 2 | 2 | True | 0 | ROZPOCET
| VV |  | ((5,10+4,835*2+3,10)*0,30)*2 |  | 10.722 | [12 empty] | VV | 2 | 2 | True | 0 | ROZPOCET
| VV |  | 0,40*0,30 |  | 0.12 | [12 empty] | VV | 2 | 2 | True | 0 | ROZPOCET
| VV |  | Součet |  | 21.777 | [12 empty] | VV | 2 | 4 | True | 1 | ROZPOCET
83 | K | 434351142 | Odstranění bednění stupňů přímočarých schodišť | m2 | 21.777 |  | 0 |  |  | základní |  | 0 | 0 | 0 | 0 | 0 | 4 | K | 2 |  |  |  | ROZPOCET | 0 | 0 | 0 | 0 | 0 | 1 | 0 | 4 | 1878983863
84 | K | 451573111 | Lože pod potrubí otevřený výkop ze štěrkopísku | m3 | 4.385 |  | 0 |  |  | základní |  | 0 | 0 | 0 | 0 | 0 | 4 | K | 2 |  |  |  | ROZPOCET | 0 | 0 | 0 | 0 | 0 | 1 | 0 | 4 | -312998109
| VV |  | výkr.č. D.1.2-02, výkr.č. D.1.2-04 | [14 empty] | VV | 2 | 1 | True | 0 | ROZPOCET
| VV |  | místn.č. 1.01 - bazénová hala | [14 empty] | VV | 2 | 1 | True | 0 | ROZPOCET
| VV |  | rýha před položením ležaté kanalizace | [14 empty] | VV | 2 | 1 | True | 0 | ROZPOCET
| VV |  | 21,0*0,80*0,10 |  | 1.68 | [12 empty] | VV | 2 | 2 | True | 0 | ROZPOCET
| VV |  | ležatá kanalizace přístavby | [14 empty] | VV | 2 | 1 | True | 0 | ROZPOCET
| VV |  | (28,0+1,0*6+3,0+2,0+11,0+3,20+0,90)*0,50*0,10 |  | 2.705 | [12 empty] | VV | 2 | 2 | True | 0 | ROZPOCET
| VV |  | Součet |  | 4.385 | [12 empty] | VV | 2 | 4 | True | 1 | ROZPOCET
| D | 6 | Úpravy povrchů, podlahy a osazování výplní |  |  |  | 0 |  |  |  |  | 0 |  | 34.9289 |  | 0 | 1 | D | 1 |  |  |  | ROZPOCET | [6 empty] | 0
85 | K | 612131121 | Penetrační disperzní nátěr vnitřních stěn nanášený ručně | m2 | 216.471 |  | 0 |  |  | základní |  | 0 | 0.00026 | 0.056282 | 0 | 0 | 4 | K | 2 |  |  |  | ROZPOCET | 0 | 0 | 0 | 0 | 0 | 1 | 0 | 4 | 2053507455
| VV |  | výkr.č. D.1.2-07 | [14 empty] | VV | 2 | 1 | True | 0 | ROZPOCET
| VV |  | výkr.č. D.1.2-10 | [14 empty] | VV | 2 | 1 | True | 0 | ROZPOCET
| VV |  | místnost.č. 1.01 - nad obklady | [14 empty] | VV | 2 | 1 | True | 0 | ROZPOCET
| VV |  | (3,50+1,30+21,95+1,30+3,40)*0,70 |  | 22.015 | [12 empty] | VV | 2 | 2 | True | 0 | ROZPOCET
| VV |  | ((5,80*1,30)/2)*2 |  | 7.54 | [12 empty] | VV | 2 | 2 | True | 0 | ROZPOCET
| VV |  | 21,95*0,30 |  | 6.585 | [12 empty] | VV | 2 | 2 | True | 0 | ROZPOCET
| VV |  | Mezisoučet |  | 36.14 | [12 empty] | VV | 2 | 3 | True | 0 | ROZPOCET
| VV |  | výkr.č. D.1.2-07 | [14 empty] | VV | 2 | 1 | True | 0 | ROZPOCET
| VV |  | výkr.č. D.1.2-10 | [14 empty] | VV | 2 | 1 | True | 0 | ROZPOCET
| VV |  | výkr.č. D.1.2-11 | [14 empty] | VV | 2 | 1 | True | 0 | ROZPOCET
| VV |  | místn.č. 1.47 - stěny a dno akumulační jímky | [14 empty] | VV | 2 | 1 | True | 0 | ROZPOCET
| VV |  | 2,50*1,50 |  | 3.75 | [12 empty] | VV | 2 | 2 | True | 0 | ROZPOCET
| VV |  | (2,50+1,50)*2*1,0 |  | 8 | [12 empty] | VV | 2 | 2 | True | 0 | ROZPOCET
| VV |  | Mezisoučet |  | 11.75 | [12 empty] | VV | 2 | 3 | True | 0 | ROZPOCET
| VV |  | místn.č. 1.46 | [14 empty] | VV | 2 | 1 | True | 0 | ROZPOCET
| VV |  | 19,40*3,40-(3,0*0,60*4)+(3,0+0,60*2)*0,20*4+4,10*2*2,35+((4,10*0,75)/2)*2+(1,50+0,80+2,15+0,80)*0,15 |  | 85.253 | [12 empty] | VV | 2 | 2 | True | 0 | ROZPOCET
| VV |  | místn.č. 1.47 | [14 empty] | VV | 2 | 1 | True | 0 | ROZPOCET
| VV |  | 4,15*2,65+4,15*3,40+(4,10*2,85+(4,10*0,75)/2)*2-(2,10*2,0+2,0*0,60)+(2,0+0,60*2)*0,20 |  | 46.793 | [12 empty] | VV | 2 | 2 | True | 0 | ROZPOCET
| VV |  | místn. 1.48 | [14 empty] | VV | 2 | 1 | True | 0 | ROZPOCET
| VV |  | 3,50*2,65+3,50*3,40+(4,10*2,85+(4,10*0,75)/2)*2-(2,10*2,0+2,0*0,60+2,25*1,90+2,05*1,0)+(2,0+0,60*2)*0,20 |  | 36.535 | [12 empty] | VV | 2 | 2 | True | 0 | ROZPOCET
| VV |  | Mezisoučet |  | 168.581 | [12 empty] | VV | 2 | 3 | True | 0 | ROZPOCET
| VV |  | Součet |  | 216.471 | [12 empty] | VV | 2 | 4 | True | 1 | ROZPOCET
86 | K | 612142001 | Potažení vnitřních stěn sklovláknitým pletivem vtlačeným do tenkovrstvé hmoty | m2 | 216.471 |  | 0 |  |  | základní |  | 0 | 0.00438 | 0.94814 | 0 | 0 | 4 | K | 2 |  |  |  | ROZPOCET | 0 | 0 | 0 | 0 | 0 | 1 | 0 | 4 | 1949826779
| VV |  | výkr.č. D.1.2-07 | [14 empty] | VV | 2 | 1 | True | 0 | ROZPOCET
| VV |  | výkr.č. D.1.2-10 | [14 empty] | VV | 2 | 1 | True | 0 | ROZPOCET
| VV |  | místnost.č. 1.01 - nad obklady | [14 empty] | VV | 2 | 1 | True | 0 | ROZPOCET
| VV |  | (3,50+1,30+21,95+1,30+3,40)*0,70 |  | 22.015 | [12 empty] | VV | 2 | 2 | True | 0 | ROZPOCET
| VV |  | ((5,80*1,30)/2)*2 |  | 7.54 | [12 empty] | VV | 2 | 2 | True | 0 | ROZPOCET
| VV |  | 21,95*0,30 |  | 6.585 | [12 empty] | VV | 2 | 2 | True | 0 | ROZPOCET
| VV |  | Mezisoučet |  | 36.14 | [12 empty] | VV | 2 | 3 | True | 0 | ROZPOCET
| VV |  | výkr.č. D.1.2-07 | [14 empty] | VV | 2 | 1 | True | 0 | ROZPOCET
| VV |  | výkr.č. D.1.2-10 | [14 empty] | VV | 2 | 1 | True | 0 | ROZPOCET
| VV |  | výkr.č. D.1.2-11 | [14 empty] | VV | 2 | 1 | True | 0 | ROZPOCET
| VV |  | místn.č. 1.47 - stěny a dno akumulační jímky | [14 empty] | VV | 2 | 1 | True | 0 | ROZPOCET
| VV |  | 2,50*1,50 |  | 3.75 | [12 empty] | VV | 2 | 2 | True | 0 | ROZPOCET
| VV |  | (2,50+1,50)*2*1,0 |  | 8 | [12 empty] | VV | 2 | 2 | True | 0 | ROZPOCET
| VV |  | Mezisoučet |  | 11.75 | [12 empty] | VV | 2 | 3 | True | 0 | ROZPOCET
| VV |  | plochy stěn, ostění a nadpraží | [14 empty] | VV | 2 | 1 | True | 0 | ROZPOCET
| VV |  | místn.č. 1.46 | [14 empty] | VV | 2 | 1 | True | 0 | ROZPOCET
| VV |  | 19,40*3,40-(3,0*0,60*4)+(3,0+0,60*2)*0,20*4+4,10*2*2,35+((4,10*0,75)/2)*2+(1,50+0,80+2,15+0,80)*0,15 |  | 85.253 | [12 empty] | VV | 2 | 2 | True | 0 | ROZPOCET
| VV |  | místn.č. 1.47 | [14 empty] | VV | 2 | 1 | True | 0 | ROZPOCET
| VV |  | 4,15*2,65+4,15*3,40+(4,10*2,85+(4,10*0,75)/2)*2-(2,10*2,0+2,0*0,60)+(2,0+0,60*2)*0,20 |  | 46.793 | [12 empty] | VV | 2 | 2 | True | 0 | ROZPOCET
| VV |  | místn. 1.48 | [14 empty] | VV | 2 | 1 | True | 0 | ROZPOCET
| VV |  | 3,50*2,65+3,50*3,40+(4,10*2,85+(4,10*0,75)/2)*2-(2,10*2,0+2,0*0,60+2,25*1,90+2,05*1,0)+(2,0+0,60*2)*0,20 |  | 36.535 | [12 empty] | VV | 2 | 2 | True | 0 | ROZPOCET
| VV |  | Mezisoučet |  | 168.581 | [12 empty] | VV | 2 | 3 | True | 0 | ROZPOCET
| VV |  | Součet |  | 216.471 | [12 empty] | VV | 2 | 4 | True | 1 | ROZPOCET
87 | K | 612311131 | Potažení vnitřních stěn vápenným štukem tloušťky do 3 mm | m2 | 145.891 |  | 0 |  |  | základní |  | 0 | 0.003 | 0.43767 | 0 | 0 | 4 | K | 2 |  |  |  | ROZPOCET | 0 | 0 | 0 | 0 | 0 | 1 | 0 | 4 | 167375869
| VV |  | výkr.č. D.1.2-07 | [14 empty] | VV | 2 | 1 | True | 0 | ROZPOCET
| VV |  | výkr.č. D.1.2-10 | [14 empty] | VV | 2 | 1 | True | 0 | ROZPOCET
| VV |  | místnost.č. 1.01 - nad obklady | [14 empty] | VV | 2 | 1 | True | 0 | ROZPOCET
| VV |  | (3,50+1,30+21,95+1,30+3,40)*0,70 |  | 22.015 | [12 empty] | VV | 2 | 2 | True | 0 | ROZPOCET
| VV |  | ((5,80*1,30)/2)*2 |  | 7.54 | [12 empty] | VV | 2 | 2 | True | 0 | ROZPOCET
| VV |  | 21,95*0,30 |  | 6.585 | [12 empty] | VV | 2 | 2 | True | 0 | ROZPOCET
| VV |  | Mezisoučet |  | 36.14 | [12 empty] | VV | 2 | 3 | True | 0 | ROZPOCET
| VV |  | výkr.č. D.1.2-07 | [14 empty] | VV | 2 | 1 | True | 0 | ROZPOCET
| VV |  | výkr.č. D.1.2-10 | [14 empty] | VV | 2 | 1 | True | 0 | ROZPOCET
| VV |  | výkr.č. D.1.2-11 | [14 empty] | VV | 2 | 1 | True | 0 | ROZPOCET
| VV |  | plochy stěn, ostění a nadpraží | [14 empty] | VV | 2 | 1 | True | 0 | ROZPOCET
| VV |  | místn.č. 1.46 | [14 empty] | VV | 2 | 1 | True | 0 | ROZPOCET
| VV |  | 19,40*1,20+4,10*2*0,15+((4,10*0,75)/2)*2+(1,50+0,80+2,15+0,80)*0,15 |  | 28.373 | [12 empty] | VV | 2 | 2 | True | 0 | ROZPOCET
| VV |  | místn.č. 1.47 | [14 empty] | VV | 2 | 1 | True | 0 | ROZPOCET
| VV |  | 4,15*2,65+4,15*3,40+(4,10*2,85+(4,10*0,75)/2)*2-(2,10*2,0+2,0*0,60)+(2,0+0,60*2)*0,20-1,30*1,50 |  | 44.843 | [12 empty] | VV | 2 | 2 | True | 0 | ROZPOCET
| VV |  | místn. 1.48 | [14 empty] | VV | 2 | 1 | True | 0 | ROZPOCET
| VV |  | 3,50*2,65+3,50*3,40+(4,10*2,85+(4,10*0,75)/2)*2-(2,10*2,0+2,0*0,60+2,25*1,90+2,05*1,0)+(2,0+0,60*2)*0,20 |  | 36.535 | [12 empty] | VV | 2 | 2 | True | 0 | ROZPOCET
| VV |  | Mezisoučet |  | 109.751 | [12 empty] | VV | 2 | 3 | True | 0 | ROZPOCET
| VV |  | Součet |  | 145.891 | [12 empty] | VV | 2 | 4 | True | 1 | ROZPOCET
88 | K | 619995001 | Začištění omítek kolem oken, dveří, podlah nebo obkladů | m | 88.75 |  | 0 |  |  | základní |  | 0 | 0.0015 | 0.13312 | 0 | 0 | 4 | K | 2 |  |  |  | ROZPOCET | 0 | 0 | 0 | 0 | 0 | 1 | 0 | 4 | -662441010
| VV |  | výkr.č. D.1.2-07 | [14 empty] | VV | 2 | 1 | True | 0 | ROZPOCET
| VV |  | místnost.č. 1.01 - nad novým keramickým obkladem | [14 empty] | VV | 2 | 1 | True | 0 | ROZPOCET
| VV |  | (6,0+2,70+0,40*2+1,30+0,40*2+2,65+0,40*2+1,30+0,40*2+1,40+5,90) |  | 24.45 | [12 empty] | VV | 2 | 2 | True | 0 | ROZPOCET
| VV |  | (2,20+1,30+20,05+2,90) |  | 26.45 | [12 empty] | VV | 2 | 2 | True | 0 | ROZPOCET
| VV |  | 0,40 |  | 0.4 | [12 empty] | VV | 2 | 2 | True | 0 | ROZPOCET
| VV |  | místn.č. 1.46 | [14 empty] | VV | 2 | 1 | True | 0 | ROZPOCET
| VV |  | 19,40+4,10+1,50+1,30+0,30*2+2,65+0,30*2+1,30+0,30*2+4,10 |  | 36.15 | [12 empty] | VV | 2 | 2 | True | 0 | ROZPOCET
| VV |  | místn.č. 1.47 | [14 empty] | VV | 2 | 1 | True | 0 | ROZPOCET
| VV |  | 1,30 |  | 1.3 | [12 empty] | VV | 2 | 2 | True | 0 | ROZPOCET
| VV |  | Součet |  | 88.75 | [12 empty] | VV | 2 | 4 | True | 1 | ROZPOCET
89 | K | 622131121 | Penetrační nátěr vnějších stěn nanášený ručně | m2 | 160.478 |  | 0 |  |  | základní |  | 0 | 0.00026 | 0.041724 | 0 | 0 | 4 | K | 2 |  |  |  | ROZPOCET | 0 | 0 | 0 | 0 | 0 | 1 | 0 | 4 | -1481770327
| VV |  | výkr.č. D.1.2-07 | [14 empty] | VV | 2 | 1 | True | 0 | ROZPOCET
| VV |  | výkr.č. D.1.2-10 | [14 empty] | VV | 2 | 1 | True | 0 | ROZPOCET
| VV |  | výkr.č. D.1.2-12 | [14 empty] | VV | 2 | 1 | True | 0 | ROZPOCET
| VV |  | pod zateplovací systém stěn | [14 empty] | VV | 2 | 1 | True | 0 | ROZPOCET
| VV |  | 28,0*4,0-(3,0*0,60*4+2,0*0,60*4) |  | 100 | [12 empty] | VV | 2 | 2 | True | 0 | ROZPOCET
| VV |  | 4,35*2*2,65+((4,35*0,75)/2)*2-1,30*2,30 |  | 23.328 | [12 empty] | VV | 2 | 2 | True | 0 | ROZPOCET
| VV |  | 1,50*0,15*2 |  | 0.45 | [12 empty] | VV | 2 | 2 | True | 0 | ROZPOCET
| VV |  | pod zateplovací systém soklu | [14 empty] | VV | 2 | 1 | True | 0 | ROZPOCET
| VV |  | (28,0+4,35*2)*1,0 |  | 36.7 | [12 empty] | VV | 2 | 2 | True | 0 | ROZPOCET
| VV |  | Součet |  | 160.478 | [12 empty] | VV | 2 | 4 | True | 1 | ROZPOCET
90 | K | 622143003 | Montáž omítkových plastových nebo pozinkovaných rohových profilů s tkaninou | m | 60 |  | 0 |  |  | základní |  | 0 | 0 | 0 | 0 | 0 | 4 | K | 2 |  |  |  | ROZPOCET | 0 | 0 | 0 | 0 | 0 | 1 | 0 | 4 | -105141852
| VV |  | výkr.č. D.1.2-07 | [14 empty] | VV | 2 | 1 | True | 0 | ROZPOCET
| VV |  | výkr.č. D.1.2-10 | [14 empty] | VV | 2 | 1 | True | 0 | ROZPOCET
| VV |  | výkr.č. D.1.2-11 | [14 empty] | VV | 2 | 1 | True | 0 | ROZPOCET
| VV |  | vnitřní ostění a nadpraží otvorů - začišťovací a rohové lišty | [14 empty] | VV | 2 | 1 | True | 0 | ROZPOCET
| VV |  | místn.č. 1.47 | [14 empty] | VV | 2 | 1 | True | 0 | ROZPOCET
| VV |  | (0,60*2+2,0+2,30*2+1,30)*2 |  | 18.2 | [12 empty] | VV | 2 | 2 | True | 0 | ROZPOCET
| VV |  | místn. 1.48 | [14 empty] | VV | 2 | 1 | True | 0 | ROZPOCET
| VV |  | (0,60*2+2,0+2,10*2+2,0+2,05*2+1,0+2,25*2+1,90)*2 |  | 41.8 | [12 empty] | VV | 2 | 2 | True | 0 | ROZPOCET
| VV |  | Součet |  | 60 | [12 empty] | VV | 2 | 4 | True | 1 | ROZPOCET
91 | M | 59051516 | profil začišťovací PVC pro ostění vnitřních omítek | m | 33 |  | 0 |  |  | základní |  | 0 | 0.0003 | 0.0099 | 0 | 0 | 8 | M | 2 |  |  |  | ROZPOCET | 0 | 0 | 0 | 0 | 0 | 1 | 0 | 4 | -526102633
| VV |  | výkr.č. D.1.2-07 | [14 empty] | VV | 2 | 1 | True | 0 | ROZPOCET
| VV |  | výkr.č. D.1.2-10 | [14 empty] | VV | 2 | 1 | True | 0 | ROZPOCET
| VV |  | výkr.č. D.1.2-11 | [14 empty] | VV | 2 | 1 | True | 0 | ROZPOCET
| VV |  | vnitřní ostění a nadpraží otvorů | [14 empty] | VV | 2 | 1 | True | 0 | ROZPOCET
| VV |  | místn.č. 1.47 | [14 empty] | VV | 2 | 1 | True | 0 | ROZPOCET
| VV |  | 0,60*2+2,0+2,30*2+1,30 |  | 9.1 | [12 empty] | VV | 2 | 2 | True | 0 | ROZPOCET
| VV |  | místn. 1.48 | [14 empty] | VV | 2 | 1 | True | 0 | ROZPOCET
| VV |  | 0,60*2+2,0+2,10*2+2,0+2,05*2+1,0+2,25*2+1,90 |  | 20.9 | [12 empty] | VV | 2 | 2 | True | 0 | ROZPOCET
| VV |  | Součet |  | 30 | [12 empty] | VV | 2 | 4 | True | 1 | ROZPOCET
| VV |  | 30*1,1 'Přepočtené koeficientem množství |  | 33 | [12 empty] | VV | 2 | 2 | False | 1 | ROZPOCET
92 | M | 63127464 | profil rohový Al 15x15mm s výztužnou tkaninou š 100mm pro ETICS | m | 33 |  | 0 |  |  | základní |  | 0 | 0.0001 | 0.0033 | 0 | 0 | 8 | M | 2 |  |  |  | ROZPOCET | 0 | 0 | 0 | 0 | 0 | 1 | 0 | 4 | 940038185
| VV |  | výkr.č. D.1.2-07 | [14 empty] | VV | 2 | 1 | True | 0 | ROZPOCET
| VV |  | výkr.č. D.1.2-10 | [14 empty] | VV | 2 | 1 | True | 0 | ROZPOCET
| VV |  | výkr.č. D.1.2-11 | [14 empty] | VV | 2 | 1 | True | 0 | ROZPOCET
| VV |  | vnitřní ostění a nadpraží otvorů | [14 empty] | VV | 2 | 1 | True | 0 | ROZPOCET
| VV |  | místn.č. 1.47 | [14 empty] | VV | 2 | 1 | True | 0 | ROZPOCET
| VV |  | 0,60*2+2,0+2,30*2+1,30 |  | 9.1 | [12 empty] | VV | 2 | 2 | True | 0 | ROZPOCET
| VV |  | místn. 1.48 | [14 empty] | VV | 2 | 1 | True | 0 | ROZPOCET
| VV |  | 0,60*2+2,0+2,10*2+2,0+2,05*2+1,0+2,25*2+1,90 |  | 20.9 | [12 empty] | VV | 2 | 2 | True | 0 | ROZPOCET
| VV |  | Součet |  | 30 | [12 empty] | VV | 2 | 4 | True | 1 | ROZPOCET
| VV |  | 30*1,1 'Přepočtené koeficientem množství |  | 33 | [12 empty] | VV | 2 | 2 | False | 1 | ROZPOCET
93 | K | 622211021 | Montáž kontaktního zateplení vnějších stěn lepením a mechanickým kotvením polystyrénových desek tl do 120 mm | m2 | 36.7 |  | 0 |  |  | základní |  | 0 | 0.00852 | 0.31268 | 0 | 0 | 4 | K | 2 |  |  |  | ROZPOCET | 0 | 0 | 0 | 0 | 0 | 1 | 0 | 4 | 1004810503
| VV |  | výkr.č. D.1.2-07 | [14 empty] | VV | 2 | 1 | True | 0 | ROZPOCET
| VV |  | výkr.č. D.1.2-10 | [14 empty] | VV | 2 | 1 | True | 0 | ROZPOCET
| VV |  | výkr.č. D.1.2-12 | [14 empty] | VV | 2 | 1 | True | 0 | ROZPOCET
| VV |  | zateplovací systém soklu | [14 empty] | VV | 2 | 1 | True | 0 | ROZPOCET
| VV |  | (28,0+4,35*2)*1,0 |  | 36.7 | [12 empty] | VV | 2 | 2 | True | 0 | ROZPOCET
| VV |  | Součet |  | 36.7 | [12 empty] | VV | 2 | 4 | True | 1 | ROZPOCET
94 | M | 28376443 | deska z polystyrénu XPS, hrana rovná a strukturovaný povrch 300kPa tl 100mm | m2 | 40.37 |  | 0 |  |  | základní |  | 0 | 0.003 | 0.12111 | 0 | 0 | 8 | M | 2 |  |  |  | ROZPOCET | 0 | 0 | 0 | 0 | 0 | 1 | 0 | 4 | -1919430306
| VV |  | 36,7*1,1 'Přepočtené koeficientem množství |  | 40.37 | [12 empty] | VV | 2 | 2 | False | 1 | ROZPOCET
95 | K | 622211031 | Montáž kontaktního zateplení vnějších stěn lepením a mechanickým kotvením polystyrénových desek tl do 160 mm | m2 | 126.768 |  | 0 |  |  | základní |  | 0 | 0.0086 | 1.0902 | 0 | 0 | 4 | K | 2 |  |  |  | ROZPOCET | 0 | 0 | 0 | 0 | 0 | 1 | 0 | 4 | -1567404459
| VV |  | výkr.č. D.1.2-07 | [14 empty] | VV | 2 | 1 | True | 0 | ROZPOCET
| VV |  | výkr.č. D.1.2-10 | [14 empty] | VV | 2 | 1 | True | 0 | ROZPOCET
| VV |  | výkr.č. D.1.2-12 | [14 empty] | VV | 2 | 1 | True | 0 | ROZPOCET
| VV |  | zateplovací systém stěn tl. 150 mm | [14 empty] | VV | 2 | 1 | True | 0 | ROZPOCET
| VV |  | 28,0*4,0-(3,0*0,60*4+2,0*0,60*4) |  | 100 | [12 empty] | VV | 2 | 2 | True | 0 | ROZPOCET
| VV |  | 4,35*2*2,65+((4,35*0,75)/2)*2 |  | 26.318 | [12 empty] | VV | 2 | 2 | True | 0 | ROZPOCET
| VV |  | 1,50*0,15*2 |  | 0.45 | [12 empty] | VV | 2 | 2 | True | 0 | ROZPOCET
| VV |  | Součet |  | 126.768 | [12 empty] | VV | 2 | 4 | True | 1 | ROZPOCET
96 | M | 28375935 | deska EPS 70 fasádní λ=0,039 tl 150mm | m2 | 139.445 |  | 0 |  |  | základní |  | 0 | 0.0023 | 0.32072 | 0 | 0 | 8 | M | 2 |  |  |  | ROZPOCET | 0 | 0 | 0 | 0 | 0 | 1 | 0 | 4 | 2097929060
| VV |  | 126,768*1,1 'Přepočtené koeficientem množství |  | 139.445 | [12 empty] | VV | 2 | 2 | False | 1 | ROZPOCET
97 | K | 622252001 | Montáž profilů kontaktního zateplení připevněných mechanicky | m | 34.4 |  | 0 |  |  | základní |  | 0 | 3e-05 | 0.001032 | 0 | 0 | 4 | K | 2 |  |  |  | ROZPOCET | 0 | 0 | 0 | 0 | 0 | 1 | 0 | 4 | -921513069
| VV |  | výkr.č. D.1.2-07 | [14 empty] | VV | 2 | 1 | True | 0 | ROZPOCET
| VV |  | výkr.č. D.1.2-10 | [14 empty] | VV | 2 | 1 | True | 0 | ROZPOCET
| VV |  | výkr.č. D.1.2-12 | [14 empty] | VV | 2 | 1 | True | 0 | ROZPOCET
| VV |  | pod zateplovací systém stěn | [14 empty] | VV | 2 | 1 | True | 0 | ROZPOCET
| VV |  | 28,0+4,35*2-2,30 |  | 34.4 | [12 empty] | VV | 2 | 2 | True | 0 | ROZPOCET
| VV |  | Součet |  | 34.4 | [12 empty] | VV | 2 | 4 | True | 1 | ROZPOCET
98 | M | 59051668 | profil zakládací Al tl 0,7mm pro ETICS pro izolant tl 150mm | m | 36.12 |  | 0 |  |  | základní |  | 0 | 0.00056 | 0.020227 | 0 | 0 | 8 | M | 2 |  |  |  | ROZPOCET | 0 | 0 | 0 | 0 | 0 | 1 | 0 | 4 | 972531956
| VV |  | 34,4*1,05 'Přepočtené koeficientem množství |  | 36.12 | [12 empty] | VV | 2 | 2 | False | 1 | ROZPOCET
99 | K | 622252002 | Montáž profilů kontaktního zateplení lepených | m | 94 |  | 0 |  |  | základní |  | 0 | 0 | 0 | 0 | 0 | 4 | K | 2 |  |  |  | ROZPOCET | 0 | 0 | 0 | 0 | 0 | 1 | 0 | 4 | -1837482771
| VV |  | výkr.č. D.1.2-07 | [14 empty] | VV | 2 | 1 | True | 0 | ROZPOCET
| VV |  | výkr.č. D.1.2-10 | [14 empty] | VV | 2 | 1 | True | 0 | ROZPOCET
| VV |  | výkr.č. D.1.2-12 | [14 empty] | VV | 2 | 1 | True | 0 | ROZPOCET
| VV |  | I. NP - rohové a začišťovací lišty okenních a dveřních otvorů | [14 empty] | VV | 2 | 1 | True | 0 | ROZPOCET
| VV |  | ((3,0+0,60*2)*4+(2,0+0,60*2)*2+(2,30*2+1,30))*2 |  | 58.2 | [12 empty] | VV | 2 | 2 | True | 0 | ROZPOCET
| VV |  | II. NP - rohové a začišťovací lišty okenních otvorů | [14 empty] | VV | 2 | 1 | True | 0 | ROZPOCET
| VV |  | ((1,50+1,35*2)*2)*2 |  | 16.8 | [12 empty] | VV | 2 | 2 | True | 0 | ROZPOCET
| VV |  | Mezisoučet |  | 75 | [12 empty] | VV | 2 | 3 | True | 0 | ROZPOCET
| VV |  | parapetní lišty | [14 empty] | VV | 2 | 1 | True | 0 | ROZPOCET
| VV |  | I. NP | [14 empty] | VV | 2 | 1 | True | 0 | ROZPOCET
| VV |  | 3,0*4+2,0*2 |  | 16 | [12 empty] | VV | 2 | 2 | True | 0 | ROZPOCET
| VV |  | II. NP | [14 empty] | VV | 2 | 1 | True | 0 | ROZPOCET
| VV |  | 1,50*2 |  | 3 | [12 empty] | VV | 2 | 2 | True | 0 | ROZPOCET
| VV |  | Mezisoučet |  | 19 | [12 empty] | VV | 2 | 3 | True | 0 | ROZPOCET
| VV |  | Součet |  | 94 | [12 empty] | VV | 2 | 4 | True | 1 | ROZPOCET
100 | M | 63127464 | profil rohový Al 15x15mm s výztužnou tkaninou š 100mm pro ETICS | m | 39.375 |  | 0 |  |  | základní |  | 0 | 0.0001 | 0.0039375 | 0 | 0 | 8 | M | 2 |  |  |  | ROZPOCET | 0 | 0 | 0 | 0 | 0 | 1 | 0 | 4 | 27719067
| VV |  | I. NP - rohové lišty okenních a dveřních otvorů | [14 empty] | VV | 2 | 1 | True | 0 | ROZPOCET
| VV |  | (3,0+0,60*2)*4+(2,0+0,60*2)*2+(2,30*2+1,30) |  | 29.1 | [12 empty] | VV | 2 | 2 | True | 0 | ROZPOCET
| VV |  | II. NP - rohové lišty okenních otvorů | [14 empty] | VV | 2 | 1 | True | 0 | ROZPOCET
| VV |  | (1,50+1,35*2)*2 |  | 8.4 | [12 empty] | VV | 2 | 2 | True | 0 | ROZPOCET
| VV |  | Součet |  | 37.5 | [12 empty] | VV | 2 | 4 | True | 1 | ROZPOCET
| VV |  | 37,5*1,05 'Přepočtené koeficientem množství |  | 39.375 | [12 empty] | VV | 2 | 2 | False | 1 | ROZPOCET
101 | M | 28342205 | profil začišťovací PVC 6mm s výztužnou tkaninou pro ostění ETICS | m | 39.375 |  | 0 |  |  | základní |  | 0 | 4e-05 | 0.001575 | 0 | 0 | 8 | M | 2 |  |  |  | ROZPOCET | 0 | 0 | 0 | 0 | 0 | 1 | 0 | 4 | 748492541
| VV |  | I. NP - lišty okenních a dveřních otvorů | [14 empty] | VV | 2 | 1 | True | 0 | ROZPOCET
| VV |  | (3,0+0,60*2)*4+(2,0+0,60*2)*2+(2,30*2+1,30) |  | 29.1 | [12 empty] | VV | 2 | 2 | True | 0 | ROZPOCET
| VV |  | II. NP - lišty okenních otvorů | [14 empty] | VV | 2 | 1 | True | 0 | ROZPOCET
| VV |  | (1,50+1,35*2)*2 |  | 8.4 | [12 empty] | VV | 2 | 2 | True | 0 | ROZPOCET
| VV |  | Součet |  | 37.5 | [12 empty] | VV | 2 | 4 | True | 1 | ROZPOCET
| VV |  | 37,5*1,05 'Přepočtené koeficientem množství |  | 39.375 | [12 empty] | VV | 2 | 2 | False | 1 | ROZPOCET
102 | M | 59051512 | profil začišťovací s okapnicí PVC s výztužnou tkaninou pro parapet ETICS | m | 19.95 |  | 0 |  |  | základní |  | 0 | 0.0002 | 0.00399 | 0 | 0 | 8 | M | 2 |  |  |  | ROZPOCET | 0 | 0 | 0 | 0 | 0 | 1 | 0 | 4 | -1834051649
| VV |  | I. NP | [14 empty] | VV | 2 | 1 | True | 0 | ROZPOCET
| VV |  | 3,0*4+2,0*2 |  | 16 | [12 empty] | VV | 2 | 2 | True | 0 | ROZPOCET
| VV |  | II. NP | [14 empty] | VV | 2 | 1 | True | 0 | ROZPOCET
| VV |  | 1,50*2 |  | 3 | [12 empty] | VV | 2 | 2 | True | 0 | ROZPOCET
| VV |  | Součet |  | 19 | [12 empty] | VV | 2 | 4 | True | 1 | ROZPOCET
| VV |  | 19*1,05 'Přepočtené koeficientem množství |  | 19.95 | [12 empty] | VV | 2 | 2 | False | 1 | ROZPOCET
103 | K | 622511111 | Tenkovrstvá akrylátová mozaiková střednězrnná omítka včetně penetrace vnějších stěn | m2 | 6.88 |  | 0 |  |  | základní |  | 0 | 0.00628 | 0.043206 | 0 | 0 | 4 | K | 2 |  |  |  | ROZPOCET | 0 | 0 | 0 | 0 | 0 | 1 | 0 | 4 | -943360303
| VV |  | výkr.č. D.1.2-07 | [14 empty] | VV | 2 | 1 | True | 0 | ROZPOCET
| VV |  | výkr.č. D.1.2-10 | [14 empty] | VV | 2 | 1 | True | 0 | ROZPOCET
| VV |  | výkr.č. D.1.2-12 | [14 empty] | VV | 2 | 1 | True | 0 | ROZPOCET
| VV |  | zateplovací systém soklu nad terénem | [14 empty] | VV | 2 | 1 | True | 0 | ROZPOCET
| VV |  | (28,0+4,35*2-2,30)*0,20 |  | 6.88 | [12 empty] | VV | 2 | 2 | True | 0 | ROZPOCET
| VV |  | Součet |  | 6.88 | [12 empty] | VV | 2 | 4 | True | 1 | ROZPOCET
104 | K | 622531021 | Tenkovrstvá silikonová zrnitá omítka tl. 2,0 mm včetně penetrace vnějších stěn | m2 | 128.143 |  | 0 |  |  | základní |  | 0 | 0.00348 | 0.44594 | 0 | 0 | 4 | K | 2 |  |  |  | ROZPOCET | 0 | 0 | 0 | 0 | 0 | 1 | 0 | 4 | -1695270765
| VV |  | výkr.č. D.1.2-07 | [14 empty] | VV | 2 | 1 | True | 0 | ROZPOCET
| VV |  | výkr.č. D.1.2-10 | [14 empty] | VV | 2 | 1 | True | 0 | ROZPOCET
| VV |  | výkr.č. D.1.2-12 | [14 empty] | VV | 2 | 1 | True | 0 | ROZPOCET
| VV |  | zateplovací systém stěn tl. 150 mm | [14 empty] | VV | 2 | 1 | True | 0 | ROZPOCET
| VV |  | 28,0*4,0-(3,0*0,60*4+2,0*0,60*4) |  | 100 | [12 empty] | VV | 2 | 2 | True | 0 | ROZPOCET
| VV |  | 4,35*2*2,65+((4,35*0,75)/2)*2-2,30*1,30 |  | 23.328 | [12 empty] | VV | 2 | 2 | True | 0 | ROZPOCET
| VV |  | 1,50*0,15*2 |  | 0.45 | [12 empty] | VV | 2 | 2 | True | 0 | ROZPOCET
| VV |  | ostění a nadpraží | [14 empty] | VV | 2 | 1 | True | 0 | ROZPOCET
| VV |  | (3,0+0,60*2)*0,15*4+(2,0+0,60*2)*0,15*2+(1,30+2,30*2)*0,15 |  | 4.365 | [12 empty] | VV | 2 | 2 | True | 0 | ROZPOCET
| VV |  | Součet |  | 128.143 | [12 empty] | VV | 2 | 4 | True | 1 | ROZPOCET
105 | K | 629991012 | Zakrytí výplní otvorů fólií přilepenou na začišťovací lišty | m2 | 13.47 |  | 0 |  |  | základní |  | 0 | 0 | 0 | 0 | 0 | 4 | K | 2 |  |  |  | ROZPOCET | 0 | 0 | 0 | 0 | 0 | 1 | 0 | 4 | 1208591210
| VV |  | výkr.č. D.1.2-07 | [14 empty] | VV | 2 | 1 | True | 0 | ROZPOCET
| VV |  | výkr.č. D.1.2-10 | [14 empty] | VV | 2 | 1 | True | 0 | ROZPOCET
| VV |  | výkr.č. D.1.2-12 | [14 empty] | VV | 2 | 1 | True | 0 | ROZPOCET
| VV |  | 3,0*0,60*4 |  | 7.2 | [12 empty] | VV | 2 | 2 | True | 0 | ROZPOCET
| VV |  | 2,0*0,60*2 |  | 2.4 | [12 empty] | VV | 2 | 2 | True | 0 | ROZPOCET
| VV |  | 2,15*1,80 |  | 3.87 | [12 empty] | VV | 2 | 2 | True | 0 | ROZPOCET
| VV |  | Součet |  | 13.47 | [12 empty] | VV | 2 | 4 | True | 1 | ROZPOCET
106 | K | 629995101 | Očištění vnějších ploch tlakovou vodou | m2 | 61.375 |  | 0 |  |  | základní |  | 0 | 0 | 0 | 0 | 0 | 4 | K | 2 |  |  |  | ROZPOCET | 0 | 0 | 0 | 0 | 0 | 1 | 0 | 4 | -79508680
| VV |  | výkr.č. D.1.2-10 | [14 empty] | VV | 2 | 1 | True | 0 | ROZPOCET
| VV |  | výkr.č. D.1.2-11 | [14 empty] | VV | 2 | 1 | True | 0 | ROZPOCET
| VV |  | základové konstrukce stávající budovy pod úrovní terénu pro natavení hydroizolace | [14 empty] | VV | 2 | 1 | True | 0 | ROZPOCET
| VV |  | 18,05*1,70 |  | 30.685 | [12 empty] | VV | 2 | 2 | True | 0 | ROZPOCET
| VV |  | 9,90*3,10 |  | 30.69 | [12 empty] | VV | 2 | 2 | True | 0 | ROZPOCET
| VV |  | Součet |  | 61.375 | [12 empty] | VV | 2 | 4 | True | 1 | ROZPOCET
107 | K | 631312141 | Doplnění rýh v dosavadních mazaninách betonem prostým | m3 | 1.68 |  | 0 |  |  | základní |  | 0 | 2.2563 | 3.7907 | 0 | 0 | 4 | K | 2 |  |  |  | ROZPOCET | 0 | 0 | 0 | 0 | 0 | 1 | 0 | 4 | 1643108268
| VV |  | výkr.č. D.1.2-10 | [14 empty] | VV | 2 | 1 | True | 0 | ROZPOCET
| VV |  | spodní vrstvy podlahy po položení ležaté kanalizace | [14 empty] | VV | 2 | 1 | True | 0 | ROZPOCET
| VV |  | betonová deska tl. 100 mm | [14 empty] | VV | 2 | 1 | True | 0 | ROZPOCET
| VV |  | 21,0*0,80*0,10 |  | 1.68 | [12 empty] | VV | 2 | 2 | True | 0 | ROZPOCET
| VV |  | Součet |  | 1.68 | [12 empty] | VV | 2 | 4 | True | 1 | ROZPOCET
108 | K | 632441220 | Potěr anhydritový samonivelační litý C25 do 50 mm | m2 | 175.9 |  | 0 |  |  | základní |  | 0 | 0.1122 | 19.736 | 0 | 0 | 4 | K | 2 |  |  |  | ROZPOCET | 0 | 0 | 0 | 0 | 0 | 1 | 0 | 4 | -48482741
| VV |  | výkr.č. D.1.2-07 | [14 empty] | VV | 2 | 1 | True | 0 | ROZPOCET
| VV |  | výkr.č. D.1.2-10 | [14 empty] | VV | 2 | 1 | True | 0 | ROZPOCET
| VV |  | místnost 1.01 - strop a podesta schodiště nad strojovnou | [14 empty] | VV | 2 | 1 | True | 0 | ROZPOCET
| VV |  | 4,60*3,70 |  | 17.02 | [12 empty] | VV | 2 | 2 | True | 0 | ROZPOCET
| VV |  | 3,20*0,40 |  | 1.28 | [12 empty] | VV | 2 | 2 | True | 0 | ROZPOCET
| VV |  | 2,75*2,0 |  | 5.5 | [12 empty] | VV | 2 | 2 | True | 0 | ROZPOCET
| VV |  | Mezisoučet |  | 23.8 | [12 empty] | VV | 2 | 3 | True | 0 | ROZPOCET
| VV |  | místnost. 1.01 - podlaha - ochozy | [14 empty] | VV | 2 | 1 | True | 0 | ROZPOCET
| VV |  | 21,95*2,20+(1,30*0,90)*2 |  | 50.63 | [12 empty] | VV | 2 | 2 | True | 0 | ROZPOCET
| VV |  | Mezisoučet |  | 50.63 | [12 empty] | VV | 2 | 3 | True | 0 | ROZPOCET
| VV |  | skladba podlahy C2 - místn.č. 1.47, 1.48 | [14 empty] | VV | 2 | 1 | True | 0 | ROZPOCET
| VV |  | 17,0-(2,70*1,90+2,05*1,20) |  | 9.41 | [12 empty] | VV | 2 | 2 | True | 0 | ROZPOCET
| VV |  | 14,40 |  | 14.4 | [12 empty] | VV | 2 | 2 | True | 0 | ROZPOCET
| VV |  | Mezisoučet |  | 23.81 | [12 empty] | VV | 2 | 3 | True | 0 | ROZPOCET
| VV |  | skladba podlahy C - místn.č. 1.46 | [14 empty] | VV | 2 | 1 | True | 0 | ROZPOCET
| VV |  | 15,40*4,35+4,30*1,30 |  | 72.58 | [12 empty] | VV | 2 | 2 | True | 0 | ROZPOCET
| VV |  | (2,20+3,50*3)*0,40 |  | 5.08 | [12 empty] | VV | 2 | 2 | True | 0 | ROZPOCET
| VV |  | Mezisoučet |  | 77.66 | [12 empty] | VV | 2 | 3 | True | 0 | ROZPOCET
| VV |  | Součet |  | 175.9 | [12 empty] | VV | 2 | 4 | True | 1 | ROZPOCET
109 | K | 632450121 | Vyrovnávací cementový potěr tl do 20 mm ze suchých směsí provedený v pásu | m2 | 4.6 |  | 0 |  |  | základní |  | 0 | 0.042 | 0.1932 | 0 | 0 | 4 | K | 2 |  |  |  | ROZPOCET | 0 | 0 | 0 | 0 | 0 | 1 | 0 | 4 | -1090100508
| VV |  | místn.č. 1.47, 1.48 | [14 empty] | VV | 2 | 1 | True | 0 | ROZPOCET
| VV |  | pod vnitřní parapety | [14 empty] | VV | 2 | 1 | True | 0 | ROZPOCET
| VV |  | 2,0*2*0,20 |  | 0.8 | [12 empty] | VV | 2 | 2 | True | 0 | ROZPOCET
| VV |  | Mezisoučet |  | 0.8 | [12 empty] | VV | 2 | 3 | True | 0 | ROZPOCET
| VV |  | pod vnější parapety | [14 empty] | VV | 2 | 1 | True | 0 | ROZPOCET
| VV |  | K/8 | [14 empty] | VV | 2 | 1 | True | 0 | ROZPOCET
| VV |  | 3,0*4*0,20 |  | 2.4 | [12 empty] | VV | 2 | 2 | True | 0 | ROZPOCET
| VV |  | K/9 | [14 empty] | VV | 2 | 1 | True | 0 | ROZPOCET
| VV |  | 2,0*2*0,20 |  | 0.8 | [12 empty] | VV | 2 | 2 | True | 0 | ROZPOCET
| VV |  | K/5 | [14 empty] | VV | 2 | 1 | True | 0 | ROZPOCET
| VV |  | 1,50*2*0,20 |  | 0.6 | [12 empty] | VV | 2 | 2 | True | 0 | ROZPOCET
| VV |  | Mezisoučet |  | 3.8 | [12 empty] | VV | 2 | 3 | True | 0 | ROZPOCET
| VV |  | Součet |  | 4.6 | [12 empty] | VV | 2 | 4 | True | 1 | ROZPOCET
110 | K | 633811111 | Broušení nerovností betonových podlah do 2 mm - stržení šlemu | m2 | 175.9 |  | 0 |  |  | základní |  | 0 | 0 | 0 | 0 | 0 | 4 | K | 2 |  |  |  | ROZPOCET | 0 | 0 | 0 | 0 | 0 | 1 | 0 | 4 | 1858105305
| VV |  | výkr.č. D.1.2-07 | [14 empty] | VV | 2 | 1 | True | 0 | ROZPOCET
| VV |  | výkr.č. D.1.2-10 | [14 empty] | VV | 2 | 1 | True | 0 | ROZPOCET
| VV |  | místnost 1.01 - strop a podesta schodiště nad strojovnou | [14 empty] | VV | 2 | 1 | True | 0 | ROZPOCET
| VV |  | 4,60*3,70 |  | 17.02 | [12 empty] | VV | 2 | 2 | True | 0 | ROZPOCET
| VV |  | 3,20*0,40 |  | 1.28 | [12 empty] | VV | 2 | 2 | True | 0 | ROZPOCET
| VV |  | 2,75*2,0 |  | 5.5 | [12 empty] | VV | 2 | 2 | True | 0 | ROZPOCET
| VV |  | Mezisoučet |  | 23.8 | [12 empty] | VV | 2 | 3 | True | 0 | ROZPOCET
| VV |  | místnost. 1.01 - podlaha - ochozy | [14 empty] | VV | 2 | 1 | True | 0 | ROZPOCET
| VV |  | 21,95*2,20+(1,30*0,90)*2 |  | 50.63 | [12 empty] | VV | 2 | 2 | True | 0 | ROZPOCET
| VV |  | Mezisoučet |  | 50.63 | [12 empty] | VV | 2 | 3 | True | 0 | ROZPOCET
| VV |  | skladba podlahy C2 - místn.č. 1.47, 1.48 | [14 empty] | VV | 2 | 1 | True | 0 | ROZPOCET
| VV |  | 17,0-(2,70*1,90+2,05*1,20) |  | 9.41 | [12 empty] | VV | 2 | 2 | True | 0 | ROZPOCET
| VV |  | 14,40 |  | 14.4 | [12 empty] | VV | 2 | 2 | True | 0 | ROZPOCET
| VV |  | Mezisoučet |  | 23.81 | [12 empty] | VV | 2 | 3 | True | 0 | ROZPOCET
| VV |  | skladba podlahy C - místn.č. 1.46 | [14 empty] | VV | 2 | 1 | True | 0 | ROZPOCET
| VV |  | 15,40*4,35+4,30*1,30 |  | 72.58 | [12 empty] | VV | 2 | 2 | True | 0 | ROZPOCET
| VV |  | (2,20+3,50*3)*0,40 |  | 5.08 | [12 empty] | VV | 2 | 2 | True | 0 | ROZPOCET
| VV |  | Mezisoučet |  | 77.66 | [12 empty] | VV | 2 | 3 | True | 0 | ROZPOCET
| VV |  | Součet |  | 175.9 | [12 empty] | VV | 2 | 4 | True | 1 | ROZPOCET
111 | K | 564750011 | Podklad z kameniva hrubého drceného vel. 8-16 mm tl 150 mm | m2 | 13.09 |  | 0 |  |  | základní |  | 0 | 0 | 0 | 0 | 0 | 4 | K | 2 |  |  |  | ROZPOCET | 0 | 0 | 0 | 0 | 0 | 1 | 0 | 4 | 931331425
| VV |  | výkr.č. D.1.2-07 | [14 empty] | VV | 2 | 1 | True | 0 | ROZPOCET
| VV |  | pod dlaždice okapového chodníku | [14 empty] | VV | 2 | 1 | True | 0 | ROZPOCET
| VV |  | 1,0*0,50 |  | 0.5 | [12 empty] | VV | 2 | 2 | True | 0 | ROZPOCET
| VV |  | 1,0*1,80 |  | 1.8 | [12 empty] | VV | 2 | 2 | True | 0 | ROZPOCET
| VV |  | 4,70*0,50 |  | 2.35 | [12 empty] | VV | 2 | 2 | True | 0 | ROZPOCET
| VV |  | 1,80*1,80 |  | 3.24 | [12 empty] | VV | 2 | 2 | True | 0 | ROZPOCET
| VV |  | 5,40*0,50 |  | 2.7 | [12 empty] | VV | 2 | 2 | True | 0 | ROZPOCET
| VV |  | 5,0*0,50 |  | 2.5 | [12 empty] | VV | 2 | 2 | True | 0 | ROZPOCET
| VV |  | Součet |  | 13.09 | [12 empty] | VV | 2 | 4 | True | 1 | ROZPOCET
112 | K | 637211122 | Okapový chodník z betonových dlaždic tl 60 mm kladených do písku se zalitím spár MC | m2 | 13.09 |  | 0 |  |  | základní |  | 0 | 0.28362 | 3.7126 | 0 | 0 | 4 | K | 2 |  |  |  | ROZPOCET | 0 | 0 | 0 | 0 | 0 | 1 | 0 | 4 | -1423029770
| VV |  | výkr.č. D.1.2-07 | [14 empty] | VV | 2 | 1 | True | 0 | ROZPOCET
| VV |  | 1,0*0,50 |  | 0.5 | [12 empty] | VV | 2 | 2 | True | 0 | ROZPOCET
| VV |  | 1,0*1,80 |  | 1.8 | [12 empty] | VV | 2 | 2 | True | 0 | ROZPOCET
| VV |  | 4,70*0,50 |  | 2.35 | [12 empty] | VV | 2 | 2 | True | 0 | ROZPOCET
| VV |  | 1,80*1,80 |  | 3.24 | [12 empty] | VV | 2 | 2 | True | 0 | ROZPOCET
| VV |  | 5,40*0,50 |  | 2.7 | [12 empty] | VV | 2 | 2 | True | 0 | ROZPOCET
| VV |  | 5,0*0,50 |  | 2.5 | [12 empty] | VV | 2 | 2 | True | 0 | ROZPOCET
| VV |  | Součet |  | 13.09 | [12 empty] | VV | 2 | 4 | True | 1 | ROZPOCET
113 | K | 637311131 | Okapový chodník z betonových záhonových obrubníků lože beton | m | 23.2 |  | 0 |  |  | základní |  | 0 | 0.12895 | 2.9916 | 0 | 0 | 4 | K | 2 |  |  |  | ROZPOCET | 0 | 0 | 0 | 0 | 0 | 1 | 0 | 4 | -830136646
| VV |  | výkr.č. D.1.2-07 | [14 empty] | VV | 2 | 1 | True | 0 | ROZPOCET
| VV |  | 1,80+2,0+6,80+1,70+5,40+0,50+5,0 |  | 23.2 | [12 empty] | VV | 2 | 2 | True | 0 | ROZPOCET
| VV |  | Součet |  | 23.2 | [12 empty] | VV | 2 | 4 | True | 1 | ROZPOCET
114 | K | 642942221 | Osazování zárubní nebo rámů dveřních kovových do 4 m2 na MC | kus | 1 |  | 0 |  |  | základní |  | 0 | 0.03532 | 0.03532 | 0 | 0 | 4 | K | 2 |  |  |  | ROZPOCET | 0 | 0 | 0 | 0 | 0 | 1 | 0 | 4 | 401569568
| VV |  | výkr.č. D.1.2-07 | [14 empty] | VV | 2 | 1 | True | 0 | ROZPOCET
| VV |  | D/2 - místn.č. 1.47 | [14 empty] | VV | 2 | 1 | True | 0 | ROZPOCET
| VV |  | 1 |  | 1 | [12 empty] | VV | 2 | 2 | True | 0 | ROZPOCET
| VV |  | Součet |  | 1 | [12 empty] | VV | 2 | 4 | True | 1 | ROZPOCET
115 | M | 55331746 | zárubeň dvoukřídlá ocelová pro zdění tl stěny 110-150mm rozměru 1200/1970, 2100mm | kus | 1 |  | 0 |  |  | základní |  | 0 | 0.01786 | 0.01786 | 0 | 0 | 8 | M | 2 |  |  |  | ROZPOCET | 0 | 0 | 0 | 0 | 0 | 1 | 0 | 4 | -1146288811
116 | K | 642945111 | Osazování protipožárních nebo protiplynových zárubní dveří jednokřídlových do 2,5 m2 | kus | 1 |  | 0 |  |  | základní |  | 0 | 0.4417 | 0.4417 | 0 | 0 | 4 | K | 2 |  |  |  | ROZPOCET | 0 | 0 | 0 | 0 | 0 | 1 | 0 | 4 | -578845743
| VV |  | výkr.č. D.1.2-07 | [14 empty] | VV | 2 | 1 | True | 0 | ROZPOCET
| VV |  | D/1 - místn.č. 1.48 | [14 empty] | VV | 2 | 1 | True | 0 | ROZPOCET
| VV |  | 1 |  | 1 | [12 empty] | VV | 2 | 2 | True | 0 | ROZPOCET
| VV |  | Součet |  | 1 | [12 empty] | VV | 2 | 4 | True | 1 | ROZPOCET
117 | M | 55331562 | zárubeň jednokřídlá ocelová pro zdění s protipožární úpravou tl stěny 110-150mm rozměru 800/1970, 2100mm | kus | 1 |  | 0 |  |  | základní |  | 0 | 0.01521 | 0.01521 | 0 | 0 | 8 | M | 2 |  |  |  | ROZPOCET | 0 | 0 | 0 | 0 | 0 | 1 | 0 | 4 | -630462309
| D | 8 | Trubní vedení |  |  |  | 0 |  |  |  |  | 0 |  | 0.36252 |  | 0 | 1 | D | 1 |  |  |  | ROZPOCET | [6 empty] | 0
118 | K | 894812501 | Revizní a čistící šachta z PP typ DN 1000/160 šachtové dno průtočné 90° | kus | 1 |  | 0 |  |  | základní |  | 0 | 0.18608 | 0.18608 | 0 | 0 | 4 | K | 2 |  |  |  | ROZPOCET | 0 | 0 | 0 | 0 | 0 | 1 | 0 | 4 | -752132292
| VV |  | výkr.č. D.1.4.a. - 01 | [14 empty] | VV | 2 | 1 | True | 0 | ROZPOCET
| VV |  | výkr.č. D.1.4.a. - 05 | [14 empty] | VV | 2 | 1 | True | 0 | ROZPOCET
| VV |  | drenážní šachta DRŠ1 | [14 empty] | VV | 2 | 1 | True | 0 | ROZPOCET
| VV |  | 1 |  | 1 | [12 empty] | VV | 2 | 2 | True | 0 | ROZPOCET
| VV |  | Součet |  | 1 | [12 empty] | VV | 2 | 4 | True | 1 | ROZPOCET
119 | K | 894812521 | Revizní a čistící šachta z PP DN 1000 šachtová roura korugovaná světlé hloubky 1200 mm | kus | 2 |  | 0 |  |  | základní |  | 0 | 0.04479 | 0.08958 | 0 | 0 | 4 | K | 2 |  |  |  | ROZPOCET | 0 | 0 | 0 | 0 | 0 | 1 | 0 | 4 | 1367664106
| VV |  | výkr.č. D.1.4.a. - 01 | [14 empty] | VV | 2 | 1 | True | 0 | ROZPOCET
| VV |  | výkr.č. D.1.4.a. - 05 | [14 empty] | VV | 2 | 1 | True | 0 | ROZPOCET
| VV |  | drenážní šachta DRŠ1 | [14 empty] | VV | 2 | 1 | True | 0 | ROZPOCET
| VV |  | 2 |  | 2 | [12 empty] | VV | 2 | 2 | True | 0 | ROZPOCET
| VV |  | Součet |  | 2 | [12 empty] | VV | 2 | 4 | True | 1 | ROZPOCET
120 | K | 894812535 | Revizní a čistící šachta z PP DN 1000 poklop litinový pro třídu zatížení A15 na plastovém konusu | kus | 1 |  | 0 |  |  | základní |  | 0 | 0.08686 | 0.08686 | 0 | 0 | 4 | K | 2 |  |  |  | ROZPOCET | 0 | 0 | 0 | 0 | 0 | 1 | 0 | 4 | -653543883
| VV |  | výkr.č. D.1.4.a. - 01 | [14 empty] | VV | 2 | 1 | True | 0 | ROZPOCET
| VV |  | výkr.č. D.1.4.a. - 05 | [14 empty] | VV | 2 | 1 | True | 0 | ROZPOCET
| VV |  | drenážní šachta DRŠ1 | [14 empty] | VV | 2 | 1 | True | 0 | ROZPOCET
| VV |  | 1 |  | 1 | [12 empty] | VV | 2 | 2 | True | 0 | ROZPOCET
| VV |  | Součet |  | 1 | [12 empty] | VV | 2 | 4 | True | 1 | ROZPOCET
| D | 9 | Ostatní konstrukce a práce, bourání |  |  |  | 0 |  |  |  |  | 0 |  | 0.55825 |  | 105.1141 | 1 | D | 1 |  |  |  | ROZPOCET | [6 empty] | 0
121 | K | 941321111 | Montáž lešení řadového modulového těžkého zatížení do 300 kg/m2 š do 1,2 m v do 10 m | m2 | 204 |  | 0 |  |  | základní |  | 0 | 0 | 0 | 0 | 0 | 4 | K | 2 |  |  |  | ROZPOCET | 0 | 0 | 0 | 0 | 0 | 1 | 0 | 4 | 171132107
| VV |  | výkr.č. D.1.2-07 | [14 empty] | VV | 2 | 1 | True | 0 | ROZPOCET
| VV |  | výkr.č. D.1.2-10 | [14 empty] | VV | 2 | 1 | True | 0 | ROZPOCET
| VV |  | výkr.č. D.1.2-12 | [14 empty] | VV | 2 | 1 | True | 0 | ROZPOCET
| VV |  | pro zateplení fasády a střešního pláště | [14 empty] | VV | 2 | 1 | True | 0 | ROZPOCET
| VV |  | 30,0*4,50 |  | 135 | [12 empty] | VV | 2 | 2 | True | 0 | ROZPOCET
| VV |  | 12,0*3,0 |  | 36 | [12 empty] | VV | 2 | 2 | True | 0 | ROZPOCET
| VV |  | 11,0*3,0 |  | 33 | [12 empty] | VV | 2 | 2 | True | 0 | ROZPOCET
| VV |  | Součet |  | 204 | [12 empty] | VV | 2 | 4 | True | 1 | ROZPOCET
122 | K | 941321211 | Příplatek k lešení řadovému modulovému těžkému š 1,2 m v do 25 m za první a ZKD den použití | m2 | 10200 |  | 0 |  |  | základní |  | 0 | 0 | 0 | 0 | 0 | 4 | K | 2 |  |  |  | ROZPOCET | 0 | 0 | 0 | 0 | 0 | 1 | 0 | 4 | -18307323
| VV |  | předpoklad 50 dní | [14 empty] | VV | 2 | 1 | True | 0 | ROZPOCET
| VV |  | 204,0*50 |  | 10200 | [12 empty] | VV | 2 | 2 | True | 0 | ROZPOCET
| VV |  | Součet |  | 10200 | [12 empty] | VV | 2 | 4 | True | 1 | ROZPOCET
123 | K | 941321811 | Demontáž lešení řadového modulového těžkého zatížení do 300 kg/m2 š do 1,2 m v do 10 m | m2 | 204 |  | 0 |  |  | základní |  | 0 | 0 | 0 | 0 | 0 | 4 | K | 2 |  |  |  | ROZPOCET | 0 | 0 | 0 | 0 | 0 | 1 | 0 | 4 | -1377587649
| VV |  | výkr.č. D.1.2-07 | [14 empty] | VV | 2 | 1 | True | 0 | ROZPOCET
| VV |  | výkr.č. D.1.2-10 | [14 empty] | VV | 2 | 1 | True | 0 | ROZPOCET
| VV |  | výkr.č. D.1.2-12 | [14 empty] | VV | 2 | 1 | True | 0 | ROZPOCET
| VV |  | pro zateplení fasády a střešního pláště | [14 empty] | VV | 2 | 1 | True | 0 | ROZPOCET
| VV |  | 30,0*4,50 |  | 135 | [12 empty] | VV | 2 | 2 | True | 0 | ROZPOCET
| VV |  | 12,0*3,0 |  | 36 | [12 empty] | VV | 2 | 2 | True | 0 | ROZPOCET
| VV |  | 11,0*3,0 |  | 33 | [12 empty] | VV | 2 | 2 | True | 0 | ROZPOCET
| VV |  | Součet |  | 204 | [12 empty] | VV | 2 | 4 | True | 1 | ROZPOCET
124 | K | 943211111 | Montáž lešení prostorového rámového lehkého s podlahami zatížení do 200 kg/m2 v do 10 m | m3 | 320 |  | 0 |  |  | základní |  | 0 | 0 | 0 | 0 | 0 | 4 | K | 2 |  |  |  | ROZPOCET | 0 | 0 | 0 | 0 | 0 | 1 | 0 | 4 | 849088323
| VV |  | výkr.č. D.1.2-07 | [14 empty] | VV | 2 | 1 | True | 0 | ROZPOCET
| VV |  | místn.č. 1.01 | [14 empty] | VV | 2 | 1 | True | 0 | ROZPOCET
| VV |  | část s bazénovou vanou | [14 empty] | VV | 2 | 1 | True | 0 | ROZPOCET
| VV |  | 16,0*5,0*4,0 |  | 320 | [12 empty] | VV | 2 | 2 | True | 0 | ROZPOCET
| VV |  | Součet |  | 320 | [12 empty] | VV | 2 | 4 | True | 1 | ROZPOCET
125 | K | 943211211 | Příplatek k lešení prostorovému rámovému lehkému s podlahami v do 10 m za první a ZKD den použití | m3 | 1600 |  | 0 |  |  | základní |  | 0 | 0 | 0 | 0 | 0 | 4 | K | 2 |  |  |  | ROZPOCET | 0 | 0 | 0 | 0 | 0 | 1 | 0 | 4 | -958126703
| VV |  | 320*5 'Přepočtené koeficientem množství |  | 1600 | [12 empty] | VV | 2 | 2 | False | 1 | ROZPOCET
126 | K | 943211811 | Demontáž lešení prostorového rámového lehkého s podlahami zatížení do 200 kg/m2 v do 10 m | m3 | 320 |  | 0 |  |  | základní |  | 0 | 0 | 0 | 0 | 0 | 4 | K | 2 |  |  |  | ROZPOCET | 0 | 0 | 0 | 0 | 0 | 1 | 0 | 4 | -22803683
| VV |  | výkr.č. D.1.2-07 | [14 empty] | VV | 2 | 1 | True | 0 | ROZPOCET
| VV |  | místn.č. 1.01 | [14 empty] | VV | 2 | 1 | True | 0 | ROZPOCET
| VV |  | část s bazénovou vanou | [14 empty] | VV | 2 | 1 | True | 0 | ROZPOCET
| VV |  | 16,0*5,0*4,0 |  | 320 | [12 empty] | VV | 2 | 2 | True | 0 | ROZPOCET
| VV |  | Součet |  | 320 | [12 empty] | VV | 2 | 4 | True | 1 | ROZPOCET
127 | K | 949101111 | Lešení pomocné pro objekty pozemních staveb s lešeňovou podlahou v do 1,9 m zatížení do 150 kg/m2 | m2 | 192.04 |  | 0 |  |  | základní |  | 0 | 0.00013 | 0.024965 | 0 | 0 | 4 | K | 2 |  |  |  | ROZPOCET | 0 | 0 | 0 | 0 | 0 | 1 | 0 | 4 | 1459257624
| VV |  | výkr.č. D.1.2-07 | [14 empty] | VV | 2 | 1 | True | 0 | ROZPOCET
| VV |  | místn.č. 1.01 | [14 empty] | VV | 2 | 1 | True | 0 | ROZPOCET
| VV |  | mimo bazénovou vanu | [14 empty] | VV | 2 | 1 | True | 0 | ROZPOCET
| VV |  | 5,60*4,60 |  | 25.76 | [12 empty] | VV | 2 | 2 | True | 0 | ROZPOCET
| VV |  | 21,95*2,40+1,30*1,0*2 |  | 55.28 | [12 empty] | VV | 2 | 2 | True | 0 | ROZPOCET
| VV |  | Mezisoučet |  | 81.04 | [12 empty] | VV | 2 | 3 | True | 0 | ROZPOCET
| VV |  | místn.č. 1.46, 1.47, 1.48 | [14 empty] | VV | 2 | 1 | True | 0 | ROZPOCET
| VV |  | 79,60+17,0+14,40 |  | 111 | [12 empty] | VV | 2 | 2 | True | 0 | ROZPOCET
| VV |  | Mezisoučet |  | 111 | [12 empty] | VV | 2 | 3 | True | 0 | ROZPOCET
| VV |  | Součet |  | 192.04 | [12 empty] | VV | 2 | 4 | True | 1 | ROZPOCET
128 | K | 952901111 | Vyčištění budov bytové a občanské výstavby při výšce podlaží do 4 m | m2 | 289 |  | 0 |  |  | základní |  | 0 | 4e-05 | 0.01156 | 0 | 0 | 4 | K | 2 |  |  |  | ROZPOCET | 0 | 0 | 0 | 0 | 0 | 1 | 0 | 4 | -63160024
| VV |  | výkr.č. D.1.2-07 | [14 empty] | VV | 2 | 1 | True | 0 | ROZPOCET
| VV |  | místn.č. 1.01 | [14 empty] | VV | 2 | 1 | True | 0 | ROZPOCET
| VV |  | 178,0 |  | 178 | [12 empty] | VV | 2 | 2 | True | 0 | ROZPOCET
| VV |  | Mezisoučet |  | 178 | [12 empty] | VV | 2 | 3 | True | 0 | ROZPOCET
| VV |  | místn.č. 1.46, 1.47, 1.48 | [14 empty] | VV | 2 | 1 | True | 0 | ROZPOCET
| VV |  | 79,60+17,0+14,40 |  | 111 | [12 empty] | VV | 2 | 2 | True | 0 | ROZPOCET
| VV |  | Mezisoučet |  | 111 | [12 empty] | VV | 2 | 3 | True | 0 | ROZPOCET
| VV |  | Součet |  | 289 | [12 empty] | VV | 2 | 4 | True | 1 | ROZPOCET
129 | K | 953312122 | Vložky do svislých dilatačních spár z extrudovaných polystyrénových desek tl 20 mm | m2 | 61.375 |  | 0 |  |  | základní |  | 0 | 0.00063 | 0.038666 | 0 | 0 | 4 | K | 2 |  |  |  | ROZPOCET | 0 | 0 | 0 | 0 | 0 | 1 | 0 | 4 | 2024870529
| VV |  | výkr.č. D.1.2-10 | [14 empty] | VV | 2 | 1 | True | 0 | ROZPOCET
| VV |  | výkr.č. D.1.2-11 | [14 empty] | VV | 2 | 1 | True | 0 | ROZPOCET
| VV |  | styk stávajících a nových základových konstrukcí | [14 empty] | VV | 2 | 1 | True | 0 | ROZPOCET
| VV |  | 18,05*1,70 |  | 30.685 | [12 empty] | VV | 2 | 2 | True | 0 | ROZPOCET
| VV |  | 9,90*3,10 |  | 30.69 | [12 empty] | VV | 2 | 2 | True | 0 | ROZPOCET
| VV |  | Součet |  | 61.375 | [12 empty] | VV | 2 | 4 | True | 1 | ROZPOCET
130 | K | 953961112 | Kotvy chemickým tmelem M 10 hl 90 mm do betonu, ŽB nebo kamene s vyvrtáním otvoru | kus | 100 |  | 0 |  |  | základní |  | 0 | 1e-05 | 0.001 | 0 | 0 | 4 | K | 2 |  |  |  | ROZPOCET | 0 | 0 | 0 | 0 | 0 | 1 | 0 | 4 | -720384673
| VV |  | strop nad strojovnou - kotvení výztuže do obvodových konstrukcí po 200 mm ve dvou řadách | [14 empty] | VV | 2 | 1 | True | 0 | ROZPOCET
| VV |  | (2,75+5,60+1,30)/0,20*2 |  | 96.5 | [12 empty] | VV | 2 | 2 | True | 0 | ROZPOCET
| VV |  | "zaokrouhlení" 100 |  | 100 | [12 empty] | VV | 2 | 2 | True | 1 | ROZPOCET
131 | K | 953961113 | Kotvy chemickým tmelem M 12 hl 110 mm do betonu, ŽB nebo kamene s vyvrtáním otvoru | kus | 186 |  | 0 |  |  | základní |  | 0 | 1e-05 | 0.00186 | 0 | 0 | 4 | K | 2 |  |  |  | ROZPOCET | 0 | 0 | 0 | 0 | 0 | 1 | 0 | 4 | 1003133159
| VV |  | podbetonování nerezové bazénové vany - přikotvení ke stávajícímu dnu - ocel R10 po 500 mm délky 1100 mm | [14 empty] | VV | 2 | 1 | True | 0 | ROZPOCET
| VV |  | ((19,0+4,80+17,20+3,60+2,0)/0,50)*2 |  | 186.4 | [12 empty] | VV | 2 | 2 | True | 0 | ROZPOCET
| VV |  | "zaokrouhlení" 186 |  | 186 | [12 empty] | VV | 2 | 2 | True | 1 | ROZPOCET
132 | K | 961044111 | Bourání základů z betonu prostého | m3 | 0.576 |  | 0 |  |  | základní |  | 0 | 0 | 0 | 2 | 1.152 | 4 | K | 2 |  |  |  | ROZPOCET | 0 | 0 | 0 | 0 | 0 | 1 | 0 | 4 | 1452578268
| VV |  | výkr.č. D.1.2-02 | [14 empty] | VV | 2 | 1 | True | 0 | ROZPOCET
| VV |  | patky podpůrných sloupků VZT vně objektu | [14 empty] | VV | 2 | 1 | True | 0 | ROZPOCET
| VV |  | (0,40*0,40*0,60)*6 |  | 0.576 | [12 empty] | VV | 2 | 2 | True | 0 | ROZPOCET
| VV |  | Součet |  | 0.576 | [12 empty] | VV | 2 | 4 | True | 1 | ROZPOCET
133 | K | 962032231 | Bourání zdiva z cihel pálených nebo vápenopískových na MV nebo MVC přes 1 m3 | m3 | 5.88 |  | 0 |  |  | základní |  | 0 | 0 | 0 | 1.8 | 10.584 | 4 | K | 2 |  |  |  | ROZPOCET | 0 | 0 | 0 | 0 | 0 | 1 | 0 | 4 | -1149811318
| VV |  | výkr.č. D.1.2-02, 04 | [14 empty] | VV | 2 | 1 | True | 0 | ROZPOCET
| VV |  | místn.č. 1.01- bazénová hala - obvodová stěna v nístech okenních otvorů | [14 empty] | VV | 2 | 1 | True | 0 | ROZPOCET
| VV |  | ((3,50*2,50-3,50*1,45)*0,40)*4 |  | 5.88 | [12 empty] | VV | 2 | 2 | True | 0 | ROZPOCET
| VV |  | Součet |  | 5.88 | [12 empty] | VV | 2 | 4 | True | 1 | ROZPOCET
134 | K | 962052211 | Bourání zdiva nadzákladového ze ŽB přes 1 m3 | m3 | 8.544 |  | 0 |  |  | základní |  | 0 | 0 | 0 | 2.4 | 20.5056 | 4 | K | 2 |  |  |  | ROZPOCET | 0 | 0 | 0 | 0 | 0 | 1 | 0 | 4 | 1184207228
| VV |  | výkr.č. D.1.2-02 | [14 empty] | VV | 2 | 1 | True | 0 | ROZPOCET
| VV |  | ubourání hlavice bazénové vany | [14 empty] | VV | 2 | 1 | True | 0 | ROZPOCET
| VV |  | 19,65*0,45*0,25 |  | 2.211 | [12 empty] | VV | 2 | 2 | True | 0 | ROZPOCET
| VV |  | (5,85+16,80)*0,35*0,30+5,85*0,40*0,20+16,80*0,40*0,30 |  | 4.862 | [12 empty] | VV | 2 | 2 | True | 0 | ROZPOCET
| VV |  | 2,85*0,35*0,30 |  | 0.299 | [12 empty] | VV | 2 | 2 | True | 0 | ROZPOCET
| VV |  | 4,0*0,65*0,30+4,0*0,40*0,20 |  | 1.1 | [12 empty] | VV | 2 | 2 | True | 0 | ROZPOCET
| VV |  | Mezisoučet |  | 8.472 | [12 empty] | VV | 2 | 3 | True | 0 | ROZPOCET
| VV |  | drážka pro žebříky bazénové vany | [14 empty] | VV | 2 | 1 | True | 0 | ROZPOCET
| VV |  | (0,80*0,30*0,15)*2 |  | 0.072 | [12 empty] | VV | 2 | 2 | True | 0 | ROZPOCET
| VV |  | Mezisoučet |  | 0.072 | [12 empty] | VV | 2 | 3 | True | 0 | ROZPOCET
| VV |  | Součet |  | 8.544 | [12 empty] | VV | 2 | 4 | True | 1 | ROZPOCET
135 | K | 963051113 | Bourání ŽB stropů deskových tl přes 80 mm | m3 | 8.959 |  | 0 |  |  | základní |  | 0 | 0 | 0 | 2.4 | 21.5016 | 4 | K | 2 |  |  |  | ROZPOCET | 0 | 0 | 0 | 0 | 0 | 1 | 0 | 4 | -486135219
| VV |  | výkr.č. D.1.2-01, D.1.2-02 | [14 empty] | VV | 2 | 1 | True | 0 | ROZPOCET
| VV |  | vybourání stávající žb. stropní kce stropu ( brouzdaliště ) nad strojovnou technologie | [14 empty] | VV | 2 | 1 | True | 0 | ROZPOCET
| VV |  | 4,35*1,75*0,50 |  | 3.806 | [12 empty] | VV | 2 | 2 | True | 0 | ROZPOCET
| VV |  | 4,05*2,45*0,35 |  | 3.473 | [12 empty] | VV | 2 | 2 | True | 0 | ROZPOCET
| VV |  | vybourání stávajícího schodiště plaveckého bazénu | [14 empty] | VV | 2 | 1 | True | 0 | ROZPOCET
| VV |  | 4,80*1,0*0,35 |  | 1.68 | [12 empty] | VV | 2 | 2 | True | 0 | ROZPOCET
| VV |  | Součet |  | 8.959 | [12 empty] | VV | 2 | 4 | True | 1 | ROZPOCET
136 | K | 964051111 | Bourání ŽB trámů, průvlaků nebo pásů průřezu do 0,10 m2 | m3 | 1.4 |  | 0 |  |  | základní |  | 0 | 0 | 0 | 2.4 | 3.36 | 4 | K | 2 |  |  |  | ROZPOCET | 0 | 0 | 0 | 0 | 0 | 1 | 0 | 4 | -715602302
| VV |  | výkr.č. D.1.2-02, 04 | [14 empty] | VV | 2 | 1 | True | 0 | ROZPOCET
| VV |  | místn.č. 1.01- bazénová hala - obvodová stěna, překlady okenních otvorů | [14 empty] | VV | 2 | 1 | True | 0 | ROZPOCET
| VV |  | (3,50*0,40*0,25)*4 |  | 1.4 | [12 empty] | VV | 2 | 2 | True | 0 | ROZPOCET
| VV |  | Součet |  | 1.4 | [12 empty] | VV | 2 | 4 | True | 1 | ROZPOCET
137 | K | 965042141 | Bourání podkladů pod dlažby nebo mazanin betonových nebo z litého asfaltu tl do 100 mm pl přes 4 m2 | m3 | 7.135 |  | 0 |  |  | základní |  | 0 | 0 | 0 | 2.2 | 15.697 | 4 | K | 2 |  |  |  | ROZPOCET | 0 | 0 | 0 | 0 | 0 | 1 | 0 | 4 | -96323669
| VV |  | výkr.č. D.1.2-02, výkr.č. D.1.2-04 | [14 empty] | VV | 2 | 1 | True | 0 | ROZPOCET
| VV |  | místn.č. 1.01 - bazénová hala - ochozy | [14 empty] | VV | 2 | 1 | True | 0 | ROZPOCET
| VV |  | 21,95*2,15*0,08 |  | 3.775 | [12 empty] | VV | 2 | 2 | True | 0 | ROZPOCET
| VV |  | místn.č. 1.01 - bazénová hala | [14 empty] | VV | 2 | 1 | True | 0 | ROZPOCET
| VV |  | spodní vrstvy podlahy pro položení ležaté kanalizace | [14 empty] | VV | 2 | 1 | True | 0 | ROZPOCET
| VV |  | betonová deska tl. 100 mm | [14 empty] | VV | 2 | 1 | True | 0 | ROZPOCET
| VV |  | 21,0*0,80*0,10 |  | 1.68 | [12 empty] | VV | 2 | 2 | True | 0 | ROZPOCET
| VV |  | podkladní beton tl. 100 mm | [14 empty] | VV | 2 | 1 | True | 0 | ROZPOCET
| VV |  | 21,0*0,80*0,10 |  | 1.68 | [12 empty] | VV | 2 | 2 | True | 0 | ROZPOCET
| VV |  | Součet |  | 7.135 | [12 empty] | VV | 2 | 4 | True | 1 | ROZPOCET
138 | K | 965042231 | Bourání podkladů pod dlažby nebo mazanin betonových nebo z litého asfaltu tl přes 100 mm pl do 4 m2 | m3 | 0.15 |  | 0 |  |  | základní |  | 0 | 0 | 0 | 2.2 | 0.33 | 4 | K | 2 |  |  |  | ROZPOCET | 0 | 0 | 0 | 0 | 0 | 1 | 0 | 4 | -1804708117
| VV |  | výkr.č. D.1.2-02 | [14 empty] | VV | 2 | 1 | True | 0 | ROZPOCET
| VV |  | žb.deska u schodiště do 1. PP vně objektu | [14 empty] | VV | 2 | 1 | True | 0 | ROZPOCET
| VV |  | 1,0*1,0*0,15 |  | 0.15 | [12 empty] | VV | 2 | 2 | True | 0 | ROZPOCET
| VV |  | Součet |  | 0.15 | [12 empty] | VV | 2 | 4 | True | 1 | ROZPOCET
139 | K | 965049111 | Příplatek k bourání betonových mazanin za bourání mazanin se svařovanou sítí tl do 100 mm | m3 | 7.135 |  | 0 |  |  | základní |  | 0 | 0 | 0 | 0.044 | 0.31394 | 4 | K | 2 |  |  |  | ROZPOCET | 0 | 0 | 0 | 0 | 0 | 1 | 0 | 4 | 429373407
| VV |  | výkr.č. D.1.2-02, výkr.č. D.1.2-04 | [14 empty] | VV | 2 | 1 | True | 0 | ROZPOCET
| VV |  | místn.č. 1.01 - bazénová hala - ochozy | [14 empty] | VV | 2 | 1 | True | 0 | ROZPOCET
| VV |  | 21,95*2,15*0,08 |  | 3.775 | [12 empty] | VV | 2 | 2 | True | 0 | ROZPOCET
| VV |  | místn.č. 1.01 - bazénová hala | [14 empty] | VV | 2 | 1 | True | 0 | ROZPOCET
| VV |  | spodní vrstvy podlahy pro položení ležaté kanalizace | [14 empty] | VV | 2 | 1 | True | 0 | ROZPOCET
| VV |  | betonová deska tl. 100 mm | [14 empty] | VV | 2 | 1 | True | 0 | ROZPOCET
| VV |  | 21,0*0,80*0,10 |  | 1.68 | [12 empty] | VV | 2 | 2 | True | 0 | ROZPOCET
| VV |  | podkladní beton tl. 100 mm | [14 empty] | VV | 2 | 1 | True | 0 | ROZPOCET
| VV |  | 21,0*0,80*0,10 |  | 1.68 | [12 empty] | VV | 2 | 2 | True | 0 | ROZPOCET
| VV |  | Součet |  | 7.135 | [12 empty] | VV | 2 | 4 | True | 1 | ROZPOCET
140 | K | 965049112 | Příplatek k bourání betonových mazanin za bourání mazanin se svařovanou sítí tl přes 100 mm | m3 | 0.15 |  | 0 |  |  | základní |  | 0 | 0 | 0 | 0.029 | 0.00435 | 4 | K | 2 |  |  |  | ROZPOCET | 0 | 0 | 0 | 0 | 0 | 1 | 0 | 4 | -1605687276
| VV |  | výkr.č. D.1.2-02 | [14 empty] | VV | 2 | 1 | True | 0 | ROZPOCET
| VV |  | žb.deska u schodiště do 1. PP vně objektu | [14 empty] | VV | 2 | 1 | True | 0 | ROZPOCET
| VV |  | 1,0*1,0*0,15 |  | 0.15 | [12 empty] | VV | 2 | 2 | True | 0 | ROZPOCET
| VV |  | Součet |  | 0.15 | [12 empty] | VV | 2 | 4 | True | 1 | ROZPOCET
141 | K | 966049831 | Rozebrání prefabrikovaných plotových desek betonových | kus | 18 |  | 0 |  |  | základní |  | 0 | 0 | 0 | 0 | 0 | 4 | K | 2 |  |  |  | ROZPOCET | 0 | 0 | 0 | 0 | 0 | 1 | 0 | 4 | -651449335
| VV |  | výkr.č. D.1.2-02 | [14 empty] | VV | 2 | 1 | True | 0 | ROZPOCET
| VV |  | podhrabové desky stávajícího oplocení | [14 empty] | VV | 2 | 1 | True | 0 | ROZPOCET
| VV |  | 18 |  | 18 | [12 empty] | VV | 2 | 2 | True | 0 | ROZPOCET
| VV |  | Součet |  | 18 | [12 empty] | VV | 2 | 4 | True | 1 | ROZPOCET
142 | K | 966071711 | Bourání sloupků a vzpěr plotových ocelových do 2,5 m zabetonovaných | kus | 24 |  | 0 |  |  | základní |  | 0 | 0 | 0 | 0.165 | 3.96 | 4 | K | 2 |  |  |  | ROZPOCET | 0 | 0 | 0 | 0 | 0 | 1 | 0 | 4 | 661337198
| VV |  | výkr.č. D.1.2-02 | [14 empty] | VV | 2 | 1 | True | 0 | ROZPOCET
| VV |  | stávajícího oplocení | [14 empty] | VV | 2 | 1 | True | 0 | ROZPOCET
| VV |  | "sloupky"17 |  | 17 | [12 empty] | VV | 2 | 2 | True | 0 | ROZPOCET
| VV |  | "vzpěry"7 |  | 7 | [12 empty] | VV | 2 | 2 | True | 0 | ROZPOCET
| VV |  | Součet |  | 24 | [12 empty] | VV | 2 | 4 | True | 1 | ROZPOCET
143 | K | 966071822 | Rozebrání oplocení z drátěného pletiva se čtvercovými oky výšky do 2,0 m | m | 49.5 |  | 0 |  |  | základní |  | 0 | 0 | 0 | 0.00248 | 0.12276 | 4 | K | 2 |  |  |  | ROZPOCET | 0 | 0 | 0 | 0 | 0 | 1 | 0 | 4 | 1509696545
| VV |  | výkr.č. D.1.2-02 | [14 empty] | VV | 2 | 1 | True | 0 | ROZPOCET
| VV |  | stávajícího oplocení | [14 empty] | VV | 2 | 1 | True | 0 | ROZPOCET
| VV |  | 49,50 |  | 49.5 | [12 empty] | VV | 2 | 2 | True | 0 | ROZPOCET
| VV |  | Součet |  | 49.5 | [12 empty] | VV | 2 | 4 | True | 1 | ROZPOCET
144 | K | 968082017 | Vybourání plastových rámů oken včetně křídel plochy přes 2 do 4 m2 | m2 | 4.5 |  | 0 |  |  | základní |  | 0 | 0 | 0 | 0.051 | 0.2295 | 4 | K | 2 |  |  |  | ROZPOCET | 0 | 0 | 0 | 0 | 0 | 1 | 0 | 4 | 286785556
| VV |  | D.1.2-006 | [14 empty] | VV | 2 | 1 | True | 0 | ROZPOCET
| VV |  | 2. NP | [14 empty] | VV | 2 | 1 | True | 0 | ROZPOCET
| VV |  | (1,50*1,50)*2 |  | 4.5 | [12 empty] | VV | 2 | 2 | True | 0 | ROZPOCET
| VV |  | Součet |  | 4.5 | [12 empty] | VV | 2 | 4 | True | 1 | ROZPOCET
145 | K | 968082018 | Vybourání plastových rámů oken včetně křídel plochy přes 4 m2 | m2 | 20.3 |  | 0 |  |  | základní |  | 0 | 0 | 0 | 0.043 | 0.8729 | 4 | K | 2 |  |  |  | ROZPOCET | 0 | 0 | 0 | 0 | 0 | 1 | 0 | 4 | -1743595492
| VV |  | D.1.2-02 | [14 empty] | VV | 2 | 1 | True | 0 | ROZPOCET
| VV |  | místn.č. 1.01 - bazénová hala | [14 empty] | VV | 2 | 1 | True | 0 | ROZPOCET
| VV |  | (3,50*1,45)*4 |  | 20.3 | [12 empty] | VV | 2 | 2 | True | 0 | ROZPOCET
| VV |  | Součet |  | 20.3 | [12 empty] | VV | 2 | 4 | True | 1 | ROZPOCET
146 | K | 973031324 | Vysekání kapes ve zdivu cihelném na MV nebo MVC pl do 0,10 m2 hl do 150 mm | kus | 14 |  | 0 |  |  | základní |  | 0 | 0 | 0 | 0.015 | 0.21 | 4 | K | 2 |  |  |  | ROZPOCET | 0 | 0 | 0 | 0 | 0 | 1 | 0 | 4 | 902755257
| VV |  | výkr.č. D.1.2-07 | [14 empty] | VV | 2 | 1 | True | 0 | ROZPOCET
| VV |  | pro osazení překladů z ocelových I nosníků | [14 empty] | VV | 2 | 1 | True | 0 | ROZPOCET
| VV |  | 14 |  | 14 | [12 empty] | VV | 2 | 2 | True | 0 | ROZPOCET
| VV |  | Součet |  | 14 | [12 empty] | VV | 2 | 4 | True | 1 | ROZPOCET
147 | K | 975053131 | Podchycení stropů pro jejich vybourání po částech | m2 | 23.07 |  | 0 |  |  | základní |  | 0 | 0.01805 | 0.41641 | 0 | 0 | 4 | K | 2 |  |  |  | ROZPOCET | 0 | 0 | 0 | 0 | 0 | 1 | 0 | 4 | -65341822
| VV |  | výkr.č. D.1.2-01, D.1.2-02 | [14 empty] | VV | 2 | 1 | True | 0 | ROZPOCET
| VV |  | vybourání stávající žb. stropní kce stropu ( brouzdaliště ) nad strojovnou technologie | [14 empty] | VV | 2 | 1 | True | 0 | ROZPOCET
| VV |  | 4,35*4,20 |  | 18.27 | [12 empty] | VV | 2 | 2 | True | 0 | ROZPOCET
| VV |  | vybourání stávajícího schodiště plaveckého bazénu | [14 empty] | VV | 2 | 1 | True | 0 | ROZPOCET
| VV |  | 4,80*1,0 |  | 4.8 | [12 empty] | VV | 2 | 2 | True | 0 | ROZPOCET
| VV |  | Součet |  | 23.07 | [12 empty] | VV | 2 | 4 | True | 1 | ROZPOCET
148 | K | 965081213 | Bourání podlah z dlaždic keramických nebo xylolitových tl do 10 mm plochy přes 1 m2 | m2 | 73.058 |  | 0 |  |  | základní |  | 0 | 0 | 0 | 0.035 | 2.557 | 4 | K | 2 |  |  |  | ROZPOCET | 0 | 0 | 0 | 0 | 0 | 1 | 0 | 4 | -476424507
| VV |  | výkr.č. D.1.2-02 | [14 empty] | VV | 2 | 1 | True | 0 | ROZPOCET
| VV |  | místn.č. 1.01 - bazénová hala | [14 empty] | VV | 2 | 1 | True | 0 | ROZPOCET
| VV |  | 21,95*2,40+1,30*0,90*2+1,10*1,30+4,35*1,75+(20,20+5,50)*0,35 |  | 73.058 | [12 empty] | VV | 2 | 2 | True | 0 | ROZPOCET
| VV |  | Součet |  | 73.058 | [12 empty] | VV | 2 | 4 | True | 1 | ROZPOCET
149 | K | 966072141 | Demontáž opláštění železobetonových stěn z polyesterované fólie vč. geotextilie | m2 | 45.72 |  | 0 |  |  | základní |  | 0 | 0 | 0 | 0.0019 | 0.086868 | 4 | K | 2 |  |  |  | ROZPOCET | 0 | 0 | 0 | 0 | 0 | 1 | 0 | 4 | 2000034644
| VV |  | výkr.č. D.1.2-01 | [14 empty] | VV | 2 | 1 | True | 0 | ROZPOCET
| VV |  | akumulační jímka | [14 empty] | VV | 2 | 1 | True | 0 | ROZPOCET
| VV |  | 4,75*2,40 |  | 11.4 | [12 empty] | VV | 2 | 2 | True | 0 | ROZPOCET
| VV |  | (4,75+2,40)*2*2,40 |  | 34.32 | [12 empty] | VV | 2 | 2 | True | 0 | ROZPOCET
| VV |  | Součet |  | 45.72 | [12 empty] | VV | 2 | 4 | True | 1 | ROZPOCET
150 | K | 968082022 | Vybourání plastových zárubní dveří plochy do 4 m2 | m2 | 7.38 |  | 0 |  |  | základní |  | 0 | 0 | 0 | 0.062 | 0.45756 | 4 | K | 2 |  |  |  | ROZPOCET | 0 | 0 | 0 | 0 | 0 | 1 | 0 | 4 | 1327860330
| VV |  | D.1.2-02 | [14 empty] | VV | 2 | 1 | True | 0 | ROZPOCET
| VV |  | místn.č. 1.01 - bazénová hala | [14 empty] | VV | 2 | 1 | True | 0 | ROZPOCET
| VV |  | 2,65*1,20 |  | 3.18 | [12 empty] | VV | 2 | 2 | True | 0 | ROZPOCET
| VV |  | (2,10*1,0)*2 |  | 4.2 | [12 empty] | VV | 2 | 2 | True | 0 | ROZPOCET
| VV |  | Součet |  | 7.38 | [12 empty] | VV | 2 | 4 | True | 1 | ROZPOCET
151 | K | 977151112 | Jádrové vrty diamantovými korunkami do D 40 mm do stavebních materiálů | m | 1.5 |  | 0 |  |  | základní |  | 0 | 0.00047 | 0.000705 | 0.005 | 0.0075 | 4 | K | 2 |  |  |  | ROZPOCET | 0 | 0 | 0 | 0 | 0 | 1 | 0 | 4 | -792905288
| VV |  | výkr.č. D.1.2.-18 | [14 empty] | VV | 2 | 1 | True | 0 | ROZPOCET
| VV |  | pro rozvody ZTI | [14 empty] | VV | 2 | 1 | True | 0 | ROZPOCET
| VV |  | 0,75*2 |  | 1.5 | [12 empty] | VV | 2 | 2 | True | 0 | ROZPOCET
| VV |  | Součet |  | 1.5 | [12 empty] | VV | 2 | 4 | True | 1 | ROZPOCET
152 | K | 977151114 | Jádrové vrty diamantovými korunkami do D 60 mm do stavebních materiálů | m | 2.85 |  | 0 |  |  | základní |  | 0 | 0.00082 | 0.002337 | 0.011 | 0.03135 | 4 | K | 2 |  |  |  | ROZPOCET | 0 | 0 | 0 | 0 | 0 | 1 | 0 | 4 | 794131241
| VV |  | výkres nerez bazénová vana | [14 empty] | VV | 2 | 1 | True | 0 | ROZPOCET
| VV |  | "odběr vzorků"0,60 |  | 0.6 | [12 empty] | VV | 2 | 2 | True | 0 | ROZPOCET
| VV |  | Mezisoučet |  | 0.6 | [12 empty] | VV | 2 | 3 | True | 0 | ROZPOCET
| VV |  | výkres nerez vířivá vana | [14 empty] | VV | 2 | 1 | True | 0 | ROZPOCET
| VV |  | "masážní trysky"0,25 |  | 0.25 | [12 empty] | VV | 2 | 2 | True | 0 | ROZPOCET
| VV |  | "odběr vzorků"0,25 |  | 0.25 | [12 empty] | VV | 2 | 2 | True | 0 | ROZPOCET
| VV |  | "perlička"0,25 |  | 0.25 | [12 empty] | VV | 2 | 2 | True | 0 | ROZPOCET
| VV |  | Mezisoučet |  | 0.75 | [12 empty] | VV | 2 | 3 | True | 0 | ROZPOCET
| VV |  | výkr.č. D.1.2.-18 | [14 empty] | VV | 2 | 1 | True | 0 | ROZPOCET
| VV |  | pro rozvody ZTI | [14 empty] | VV | 2 | 1 | True | 0 | ROZPOCET
| VV |  | 0,75*2 |  | 1.5 | [12 empty] | VV | 2 | 2 | True | 0 | ROZPOCET
| VV |  | Mezisoučet |  | 1.5 | [12 empty] | VV | 2 | 3 | True | 0 | ROZPOCET
| VV |  | Součet |  | 2.85 | [12 empty] | VV | 2 | 4 | True | 1 | ROZPOCET
153 | K | 977151115 | Jádrové vrty diamantovými korunkami do D 70 mm do stavebních materiálů | m | 0.25 |  | 0 |  |  | základní |  | 0 | 0.00059 | 0.0001475 | 0.015 | 0.00375 | 4 | K | 2 |  |  |  | ROZPOCET | 0 | 0 | 0 | 0 | 0 | 1 | 0 | 4 | -1486134583
| VV |  | výkres nerez vířivá vana | [14 empty] | VV | 2 | 1 | True | 0 | ROZPOCET
| VV |  | "vzduchová masáž"0,25 |  | 0.25 | [12 empty] | VV | 2 | 2 | True | 0 | ROZPOCET
| VV |  | Součet |  | 0.25 | [12 empty] | VV | 2 | 4 | True | 1 | ROZPOCET
154 | K | 977151116 | Jádrové vrty diamantovými korunkami do D 80 mm do stavebních materiálů | m | 1.6 |  | 0 |  |  | základní |  | 0 | 0.00067 | 0.001072 | 0.02 | 0.032 | 4 | K | 2 |  |  |  | ROZPOCET | 0 | 0 | 0 | 0 | 0 | 1 | 0 | 4 | -785593122
| VV |  | výkr.č. D.1.4.-06 | [14 empty] | VV | 2 | 1 | True | 0 | ROZPOCET
| VV |  | prostupy technologických rozvodů | [14 empty] | VV | 2 | 1 | True | 0 | ROZPOCET
| VV |  | prostupy 1-1 | [14 empty] | VV | 2 | 1 | True | 0 | ROZPOCET
| VV |  | 0,60*2 |  | 1.2 | [12 empty] | VV | 2 | 2 | True | 0 | ROZPOCET
| VV |  | prostupy 3-3 | [14 empty] | VV | 2 | 1 | True | 0 | ROZPOCET
| VV |  | 0,40 |  | 0.4 | [12 empty] | VV | 2 | 2 | True | 0 | ROZPOCET
| VV |  | Součet |  | 1.6 | [12 empty] | VV | 2 | 4 | True | 1 | ROZPOCET
155 | K | 977151117 | Jádrové vrty diamantovými korunkami do D 90 mm do stavebních materiálů | m | 0.25 |  | 0 |  |  | základní |  | 0 | 0.00072 | 0.00018 | 0.025 | 0.00625 | 4 | K | 2 |  |  |  | ROZPOCET | 0 | 0 | 0 | 0 | 0 | 1 | 0 | 4 | 1817532677
| VV |  | výkres nerez vířivá vana | [14 empty] | VV | 2 | 1 | True | 0 | ROZPOCET
| VV |  | "masážní trysky"0,25 |  | 0.25 | [12 empty] | VV | 2 | 2 | True | 0 | ROZPOCET
| VV |  | Součet |  | 0.25 | [12 empty] | VV | 2 | 4 | True | 1 | ROZPOCET
156 | K | 977151118 | Jádrové vrty diamantovými korunkami do D 100 mm do stavebních materiálů | m | 0.4 |  | 0 |  |  | základní |  | 0 | 0.00067 | 0.000268 | 0.031 | 0.0124 | 4 | K | 2 |  |  |  | ROZPOCET | 0 | 0 | 0 | 0 | 0 | 1 | 0 | 4 | 1733397920
| VV |  | výkr.č. D.1.4.-06 | [14 empty] | VV | 2 | 1 | True | 0 | ROZPOCET
| VV |  | prostupy technologických rozvodů | [14 empty] | VV | 2 | 1 | True | 0 | ROZPOCET
| VV |  | prostupy 3-3 | [14 empty] | VV | 2 | 1 | True | 0 | ROZPOCET
| VV |  | 0,40 |  | 0.4 | [12 empty] | VV | 2 | 2 | True | 0 | ROZPOCET
| VV |  | Součet |  | 0.4 | [12 empty] | VV | 2 | 4 | True | 1 | ROZPOCET
157 | K | 977151119 | Jádrové vrty diamantovými korunkami do D 110 mm do stavebních materiálů | m | 0.85 |  | 0 |  |  | základní |  | 0 | 0.00081 | 0.0006885 | 0.038 | 0.0323 | 4 | K | 2 |  |  |  | ROZPOCET | 0 | 0 | 0 | 0 | 0 | 1 | 0 | 4 | 2041396121
| VV |  | výkres nerez bazénová vana | [14 empty] | VV | 2 | 1 | True | 0 | ROZPOCET
| VV |  | "odtok + sání"0,60 |  | 0.6 | [12 empty] | VV | 2 | 2 | True | 0 | ROZPOCET
| VV |  | Mezisoučet |  | 0.6 | [12 empty] | VV | 2 | 3 | True | 0 | ROZPOCET
| VV |  | výkres nerez vířivá vana | [14 empty] | VV | 2 | 1 | True | 0 | ROZPOCET
| VV |  | "vtokové trysky"0,25 |  | 0.25 | [12 empty] | VV | 2 | 2 | True | 0 | ROZPOCET
| VV |  | Mezisoučet |  | 0.25 | [12 empty] | VV | 2 | 3 | True | 0 | ROZPOCET
| VV |  | Součet |  | 0.85 | [12 empty] | VV | 2 | 4 | True | 1 | ROZPOCET
158 | K | 977151121 | Jádrové vrty diamantovými korunkami do D 120 mm do stavebních materiálů | m | 1.6 |  | 0 |  |  | základní |  | 0 | 0.00075 | 0.0012 | 0.045 | 0.072 | 4 | K | 2 |  |  |  | ROZPOCET | 0 | 0 | 0 | 0 | 0 | 1 | 0 | 4 | 1929869665
| VV |  | výkr.č. D.1.2.-18 | [14 empty] | VV | 2 | 1 | True | 0 | ROZPOCET
| VV |  | pro rozvody ZTI | [14 empty] | VV | 2 | 1 | True | 0 | ROZPOCET
| VV |  | 0,40+0,20+1,0 |  | 1.6 | [12 empty] | VV | 2 | 2 | True | 0 | ROZPOCET
| VV |  | Součet |  | 1.6 | [12 empty] | VV | 2 | 4 | True | 1 | ROZPOCET
159 | K | 977151122 | Jádrové vrty diamantovými korunkami do D 130 mm do stavebních materiálů | m | 1.65 |  | 0 |  |  | základní |  | 0 | 0.00079 | 0.0013035 | 0.053 | 0.08745 | 4 | K | 2 |  |  |  | ROZPOCET | 0 | 0 | 0 | 0 | 0 | 1 | 0 | 4 | -1148932074
| VV |  | výkres nerez bazénová vana | [14 empty] | VV | 2 | 1 | True | 0 | ROZPOCET
| VV |  | "dnový kanál"0,60 |  | 0.6 | [12 empty] | VV | 2 | 2 | True | 0 | ROZPOCET
| VV |  | Mezisoučet |  | 0.6 | [12 empty] | VV | 2 | 3 | True | 0 | ROZPOCET
| VV |  | výkres nerez vířivá vana | [14 empty] | VV | 2 | 1 | True | 0 | ROZPOCET
| VV |  | "sání"0,25 |  | 0.25 | [12 empty] | VV | 2 | 2 | True | 0 | ROZPOCET
| VV |  | Mezisoučet |  | 0.25 | [12 empty] | VV | 2 | 3 | True | 0 | ROZPOCET
| VV |  | výkr.č. D.1.2.-19 | [14 empty] | VV | 2 | 1 | True | 0 | ROZPOCET
| VV |  | pro rozvody VZT | [14 empty] | VV | 2 | 1 | True | 0 | ROZPOCET
| VV |  | 0,40*2 |  | 0.8 | [12 empty] | VV | 2 | 2 | True | 0 | ROZPOCET
| VV |  | Mezisoučet |  | 0.8 | [12 empty] | VV | 2 | 3 | True | 0 | ROZPOCET
| VV |  | Součet |  | 1.65 | [12 empty] | VV | 2 | 4 | True | 1 | ROZPOCET
160 | K | 977151123 | Jádrové vrty diamantovými korunkami do D 150 mm do stavebních materiálů | m | 0.8 |  | 0 |  |  | základní |  | 0 | 0.00093 | 0.000744 | 0.07 | 0.056 | 4 | K | 2 |  |  |  | ROZPOCET | 0 | 0 | 0 | 0 | 0 | 1 | 0 | 4 | 1686643674
| VV |  | výkr.č. D.1.4.-06 | [14 empty] | VV | 2 | 1 | True | 0 | ROZPOCET
| VV |  | prostupy technologických rozvodů | [14 empty] | VV | 2 | 1 | True | 0 | ROZPOCET
| VV |  | prostupy 3-3 | [14 empty] | VV | 2 | 1 | True | 0 | ROZPOCET
| VV |  | 0,40*2 |  | 0.8 | [12 empty] | VV | 2 | 2 | True | 0 | ROZPOCET
| VV |  | Součet |  | 0.8 | [12 empty] | VV | 2 | 4 | True | 1 | ROZPOCET
161 | K | 977151124 | Jádrové vrty diamantovými korunkami do D 180 mm do stavebních materiálů | m | 0.9 |  | 0 |  |  | základní |  | 0 | 0.00232 | 0.002088 | 0.101 | 0.0909 | 4 | K | 2 |  |  |  | ROZPOCET | 0 | 0 | 0 | 0 | 0 | 1 | 0 | 4 | -1404473035
| VV |  | výkres nerez vířivá vana | [14 empty] | VV | 2 | 1 | True | 0 | ROZPOCET
| VV |  | "odtok ze žlabu"0,25*2 |  | 0.5 | [12 empty] | VV | 2 | 2 | True | 0 | ROZPOCET
| VV |  | Mezisoučet |  | 0.5 | [12 empty] | VV | 2 | 3 | True | 0 | ROZPOCET
| VV |  | pro rozvody VZT | [14 empty] | VV | 2 | 1 | True | 0 | ROZPOCET
| VV |  | 0,40 |  | 0.4 | [12 empty] | VV | 2 | 2 | True | 0 | ROZPOCET
| VV |  | Mezisoučet |  | 0.4 | [12 empty] | VV | 2 | 3 | True | 0 | ROZPOCET
| VV |  | Součet |  | 0.9 | [12 empty] | VV | 2 | 4 | True | 1 | ROZPOCET
162 | K | 977151125 | Jádrové vrty diamantovými korunkami do D 200 mm do stavebních materiálů | m | 2 |  | 0 |  |  | základní |  | 0 | 0.00259 | 0.00518 | 0.126 | 0.252 | 4 | K | 2 |  |  |  | ROZPOCET | 0 | 0 | 0 | 0 | 0 | 1 | 0 | 4 | 1936101553
| VV |  | výkr.č. D.1.4.-06 | [14 empty] | VV | 2 | 1 | True | 0 | ROZPOCET
| VV |  | prostupy technologických rozvodů | [14 empty] | VV | 2 | 1 | True | 0 | ROZPOCET
| VV |  | prostupy 1-1 | [14 empty] | VV | 2 | 1 | True | 0 | ROZPOCET
| VV |  | 0,60*2 |  | 1.2 | [12 empty] | VV | 2 | 2 | True | 0 | ROZPOCET
| VV |  | prostupy 3-3 | [14 empty] | VV | 2 | 1 | True | 0 | ROZPOCET
| VV |  | 0,40*2 |  | 0.8 | [12 empty] | VV | 2 | 2 | True | 0 | ROZPOCET
| VV |  | Součet |  | 2 | [12 empty] | VV | 2 | 4 | True | 1 | ROZPOCET
163 | K | 977151126 | Jádrové vrty diamantovými korunkami do D 225 mm do stavebních materiálů | m | 2.85 |  | 0 |  |  | základní |  | 0 | 0.00284 | 0.008094 | 0.159 | 0.45315 | 4 | K | 2 |  |  |  | ROZPOCET | 0 | 0 | 0 | 0 | 0 | 1 | 0 | 4 | 118462769
| VV |  | výkres nerez bazénová vana | [14 empty] | VV | 2 | 1 | True | 0 | ROZPOCET
| VV |  | "odtok ze žlábku"0,40 |  | 0.4 | [12 empty] | VV | 2 | 2 | True | 0 | ROZPOCET
| VV |  | Mezisoučet |  | 0.4 | [12 empty] | VV | 2 | 3 | True | 0 | ROZPOCET
| VV |  | výkr.č. D.1.2.-18 | [14 empty] | VV | 2 | 1 | True | 0 | ROZPOCET
| VV |  | pro rozvody ZTI | [14 empty] | VV | 2 | 1 | True | 0 | ROZPOCET
| VV |  | 0,40+0,20+0,40 |  | 1 | [12 empty] | VV | 2 | 2 | True | 0 | ROZPOCET
| VV |  | Mezisoučet |  | 1 | [12 empty] | VV | 2 | 3 | True | 0 | ROZPOCET
| VV |  | výkr.č. D.1.2.-19 | [14 empty] | VV | 2 | 1 | True | 0 | ROZPOCET
| VV |  | pro rozvody VZT | [14 empty] | VV | 2 | 1 | True | 0 | ROZPOCET
| VV |  | 0,25+0,40*3 |  | 1.45 | [12 empty] | VV | 2 | 2 | True | 0 | ROZPOCET
| VV |  | Mezisoučet |  | 1.45 | [12 empty] | VV | 2 | 3 | True | 0 | ROZPOCET
| VV |  | Součet |  | 2.85 | [12 empty] | VV | 2 | 4 | True | 1 | ROZPOCET
164 | K | 977151127 | Jádrové vrty diamantovými korunkami do D 250 mm do stavebních materiálů | m | 1 |  | 0 |  |  | základní |  | 0 | 0.00313 | 0.00313 | 0.196 | 0.196 | 4 | K | 2 |  |  |  | ROZPOCET | 0 | 0 | 0 | 0 | 0 | 1 | 0 | 4 | -1731421856
| VV |  | výkr.č. D.1.4.-06 | [14 empty] | VV | 2 | 1 | True | 0 | ROZPOCET
| VV |  | prostupy technologických rozvodů | [14 empty] | VV | 2 | 1 | True | 0 | ROZPOCET
| VV |  | prostupy 1-1 | [14 empty] | VV | 2 | 1 | True | 0 | ROZPOCET
| VV |  | 0,60 |  | 0.6 | [12 empty] | VV | 2 | 2 | True | 0 | ROZPOCET
| VV |  | prostupy 3-3 | [14 empty] | VV | 2 | 1 | True | 0 | ROZPOCET
| VV |  | 0,40 |  | 0.4 | [12 empty] | VV | 2 | 2 | True | 0 | ROZPOCET
| VV |  | Součet |  | 1 | [12 empty] | VV | 2 | 4 | True | 1 | ROZPOCET
165 | K | 977151129 | Jádrové vrty diamantovými korunkami do D 350 mm do stavebních materiálů | m | 0.4 |  | 0 |  |  | základní |  | 0 | 0.00524 | 0.002096 | 0.384 | 0.1536 | 4 | K | 2 |  |  |  | ROZPOCET | 0 | 0 | 0 | 0 | 0 | 1 | 0 | 4 | 1939962663
| VV |  | výkr.č. D.1.4.-06 | [14 empty] | VV | 2 | 1 | True | 0 | ROZPOCET
| VV |  | prostupy technologických rozvodů | [14 empty] | VV | 2 | 1 | True | 0 | ROZPOCET
| VV |  | prostupy 1-1 | [14 empty] | VV | 2 | 1 | True | 0 | ROZPOCET
| VV |  | 0,40 |  | 0.4 | [12 empty] | VV | 2 | 2 | True | 0 | ROZPOCET
| VV |  | Součet |  | 0.4 | [12 empty] | VV | 2 | 4 | True | 1 | ROZPOCET
166 | K | 977151131 | Jádrové vrty diamantovými korunkami do D 400 mm do stavebních materiálů | m | 1.85 |  | 0 |  |  | základní |  | 0 | 0.00622 | 0.011507 | 0.502 | 0.9287 | 4 | K | 2 |  |  |  | ROZPOCET | 0 | 0 | 0 | 0 | 0 | 1 | 0 | 4 | -1842897851
| VV |  | výkr.č. D.1.2.-19 | [14 empty] | VV | 2 | 1 | True | 0 | ROZPOCET
| VV |  | pro rozvody VZT | [14 empty] | VV | 2 | 1 | True | 0 | ROZPOCET
| VV |  | 0,25*3+0,15*2+0,40*2 |  | 1.85 | [12 empty] | VV | 2 | 2 | True | 0 | ROZPOCET
| VV |  | Součet |  | 1.85 | [12 empty] | VV | 2 | 4 | True | 1 | ROZPOCET
167 | K | 977211111 | Řezání stěnovou pilou ŽB kcí s výztuží průměru do 16 mm hl do 200 mm | m | 2.8 |  | 0 |  |  | základní |  | 0 | 8e-05 | 0.000224 | 0 | 0 | 4 | K | 2 |  |  |  | ROZPOCET | 0 | 0 | 0 | 0 | 0 | 1 | 0 | 4 | 2142030782
| VV |  | drážka pro žebříky bazénové vany | [14 empty] | VV | 2 | 1 | True | 0 | ROZPOCET
| VV |  | (0,80+2*0,30)*2 |  | 2.8 | [12 empty] | VV | 2 | 2 | True | 0 | ROZPOCET
| VV |  | Součet |  | 2.8 | [12 empty] | VV | 2 | 4 | True | 1 | ROZPOCET
168 | K | 977211112 | Řezání stěnovou pilou ŽB kcí s výztuží průměru do 16 mm hl do 350 mm | m | 97.7 |  | 0 |  |  | základní |  | 0 | 0.0002 | 0.01954 | 0 | 0 | 4 | K | 2 |  |  |  | ROZPOCET | 0 | 0 | 0 | 0 | 0 | 1 | 0 | 4 | 296986718
| VV |  | výkr.č. D.1.2-01, D.1.2-02 | [14 empty] | VV | 2 | 1 | True | 0 | ROZPOCET
| VV |  | vybourání stávající žb. stropní kce stropu ( brouzdaliště ) nad strojovnou technologie | [14 empty] | VV | 2 | 1 | True | 0 | ROZPOCET
| VV |  | 4,35*5+4,20*5 |  | 42.75 | [12 empty] | VV | 2 | 2 | True | 0 | ROZPOCET
| VV |  | vybourání stávajícího schodiště plaveckého bazénu | [14 empty] | VV | 2 | 1 | True | 0 | ROZPOCET
| VV |  | 4,80+1,0*5 |  | 9.8 | [12 empty] | VV | 2 | 2 | True | 0 | ROZPOCET
| VV |  | Mezisoučet |  | 52.55 | [12 empty] | VV | 2 | 3 | True | 0 | ROZPOCET
| VV |  | výkr.č. D.1.2-02 | [14 empty] | VV | 2 | 1 | True | 0 | ROZPOCET
| VV |  | ubourání hlavice bazénové vany | [14 empty] | VV | 2 | 1 | True | 0 | ROZPOCET
| VV |  | 19,65+5,85+16,80+2,85 |  | 45.15 | [12 empty] | VV | 2 | 2 | True | 0 | ROZPOCET
| VV |  | Mezisoučet |  | 45.15 | [12 empty] | VV | 2 | 3 | True | 0 | ROZPOCET
| VV |  | Součet |  | 97.7 | [12 empty] | VV | 2 | 4 | True | 1 | ROZPOCET
169 | K | 977211115 | Řezání stěnovou pilou ŽB kcí s výztuží průměru do 16 mm hl do 680 mm | m | 4 |  | 0 |  |  | základní |  | 0 | 0.00071 | 0.00284 | 0 | 0 | 4 | K | 2 |  |  |  | ROZPOCET | 0 | 0 | 0 | 0 | 0 | 1 | 0 | 4 | 513727957
| VV |  | výkr.č. D.1.2-02 | [14 empty] | VV | 2 | 1 | True | 0 | ROZPOCET
| VV |  | ubourání hlavice bazénové vany | [14 empty] | VV | 2 | 1 | True | 0 | ROZPOCET
| VV |  | 4,0 |  | 4 | [12 empty] | VV | 2 | 2 | True | 0 | ROZPOCET
| VV |  | Součet |  | 4 | [12 empty] | VV | 2 | 4 | True | 1 | ROZPOCET
170 | K | 977312114 | Řezání stávajících betonových mazanin vyztužených hl do 200 mm | m | 43.6 |  | 0 |  |  | základní |  | 0 | 1e-05 | 0.000436 | 0 | 0 | 4 | K | 2 |  |  |  | ROZPOCET | 0 | 0 | 0 | 0 | 0 | 1 | 0 | 4 | 1256929026
| VV |  | výkr.č. D.1.2-02 | [14 empty] | VV | 2 | 1 | True | 0 | ROZPOCET
| VV |  | místn.č. 1.01 - bazénová hala - podlaha pro položení ležaté kanalizace | [14 empty] | VV | 2 | 1 | True | 0 | ROZPOCET
| VV |  | (21,0+0,80)*2 |  | 43.6 | [12 empty] | VV | 2 | 2 | True | 0 | ROZPOCET
| VV |  | Součet |  | 43.6 | [12 empty] | VV | 2 | 4 | True | 1 | ROZPOCET
171 | K | 97801 | Vybourání skimmerů ve stěně brouzdaliště | ks | 3 |  | 0 |  |  | základní |  | 0 | 0 | 0 | 0 | 0 | 16 | K | 2 |  |  |  | ROZPOCET | 0 | 0 | 0 | 0 | 0 | 1 | 0 | 16 | -1788749501
172 | K | 97802 | Vybourání stávajícího nerezového chrliče | ks | 1 |  | 0 |  |  | základní |  | 0 | 0 | 0 | 0 | 0 | 16 | K | 2 |  |  |  | ROZPOCET | 0 | 0 | 0 | 0 | 0 | 1 | 0 | 16 | -480130408
173 | K | 978059541 | Odsekání a odebrání obkladů stěn z vnitřních obkládaček plochy přes 1 m2 | m2 | 195.343 |  | 0 |  |  | základní |  | 0 | 0 | 0 | 0.068 | 13.2833 | 4 | K | 2 |  |  |  | ROZPOCET | 0 | 0 | 0 | 0 | 0 | 1 | 0 | 4 | 35215855
| VV |  | výkr.č. D.1.2-02 | [14 empty] | VV | 2 | 1 | True | 0 | ROZPOCET
| VV |  | místn.č. 1.01 - bazénová hala | [14 empty] | VV | 2 | 1 | True | 0 | ROZPOCET
| VV |  | (2,35*2+1,30*4+21,95)*3,0-(2,0*1,0*2+2,65*1,20) |  | 88.37 | [12 empty] | VV | 2 | 2 | True | 0 | ROZPOCET
| VV |  | (5,85*2+21,95)*2,70+((3,50+1,45)*2*0,20)*4+((5,85*1,0)/2)*2-(3,50*1,45)*4 |  | 84.325 | [12 empty] | VV | 2 | 2 | True | 0 | ROZPOCET
| VV |  | 21,95*0,85 |  | 18.658 | [12 empty] | VV | 2 | 2 | True | 0 | ROZPOCET
| VV |  | bazénová hala - obezdívky pat oc. sloupů | [14 empty] | VV | 2 | 1 | True | 0 | ROZPOCET
| VV |  | ((0,70*4*0,30)+(0,70*0,70))*3 |  | 3.99 | [12 empty] | VV | 2 | 2 | True | 0 | ROZPOCET
| VV |  | Součet |  | 195.343 | [12 empty] | VV | 2 | 4 | True | 1 | ROZPOCET
174 | K | 899101211 | Demontáž poklopů litinových nebo ocelových včetně rámů hmotnosti do 50 kg | kus | 1 |  | 0 |  |  | základní |  | 0 | 0 | 0 | 0.05 | 0.05 | 4 | K | 2 |  |  |  | ROZPOCET | 0 | 0 | 0 | 0 | 0 | 1 | 0 | 4 | 1091657724
| VV |  | výkr.č. D.1.2-02 | [14 empty] | VV | 2 | 1 | True | 0 | ROZPOCET
| VV |  | místn. č. 1.26 - strojovna - bowling | [14 empty] | VV | 2 | 1 | True | 0 | ROZPOCET
| VV |  | 1 |  | 1 | [12 empty] | VV | 2 | 2 | True | 0 | ROZPOCET
| VV |  | Součet |  | 1 | [12 empty] | VV | 2 | 4 | True | 1 | ROZPOCET
175 | K | 787600801 | Vysklívání oken a dveří plochy do 1 m2 skla plochého | m2 | 20.72 |  | 0 |  |  | základní |  | 0 | 0 | 0 | 0.01 | 0.2072 | 16 | K | 2 |  |  |  | ROZPOCET | 0 | 0 | 0 | 0 | 0 | 1 | 0 | 16 | 1278997278
| VV |  | D.1.2-02 | [14 empty] | VV | 2 | 1 | True | 0 | ROZPOCET
| VV |  | místn.č. 1.01 - okna v bazénové hale | [14 empty] | VV | 2 | 1 | True | 0 | ROZPOCET
| VV |  | (1,30*0,60*5)*4 |  | 15.6 | [12 empty] | VV | 2 | 2 | True | 0 | ROZPOCET
| VV |  | místn.č. 1.01 - vstupní dveře do bazénové hale | [14 empty] | VV | 2 | 1 | True | 0 | ROZPOCET
| VV |  | 0,80*2,0+1,0*0,40 |  | 2 | [12 empty] | VV | 2 | 2 | True | 0 | ROZPOCET
| VV |  | Mezisoučet |  | 17.6 | [12 empty] | VV | 2 | 3 | True | 0 | ROZPOCET
| VV |  | D.1.2-006 | [14 empty] | VV | 2 | 1 | True | 0 | ROZPOCET
| VV |  | 2. NP | [14 empty] | VV | 2 | 1 | True | 0 | ROZPOCET
| VV |  | (0,60*1,30*2)*2 |  | 3.12 | [12 empty] | VV | 2 | 2 | True | 0 | ROZPOCET
| VV |  | Mezisoučet |  | 3.12 | [12 empty] | VV | 2 | 3 | True | 0 | ROZPOCET
| VV |  | Součet |  | 20.72 | [12 empty] | VV | 2 | 4 | True | 1 | ROZPOCET
176 | K | 766421812 | Demontáž truhlářského obložení podhledů z panelů plochy přes 1,5 m2 | m2 | 126.213 |  | 0 |  |  | základní |  | 0 | 0 | 0 | 0.02465 | 3.1112 | 16 | K | 2 |  |  |  | ROZPOCET | 0 | 0 | 0 | 0 | 0 | 1 | 0 | 16 | 1862501146
| VV |  | výkr.č. D.1.2-04 | [14 empty] | VV | 2 | 1 | True | 0 | ROZPOCET
| VV |  | místn.č. 1.01- bazénová hala | [14 empty] | VV | 2 | 1 | True | 0 | ROZPOCET
| VV |  | 5,75*21,95 |  | 126.213 | [12 empty] | VV | 2 | 2 | True | 0 | ROZPOCET
| VV |  | Součet |  | 126.213 | [12 empty] | VV | 2 | 4 | True | 1 | ROZPOCET
177 | K | 766421821 | Demontáž truhlářského obložení podhledů z palubek | m2 | 35.52 |  | 0 |  |  | základní |  | 0 | 0 | 0 | 0.01098 | 0.39001 | 16 | K | 2 |  |  |  | ROZPOCET | 0 | 0 | 0 | 0 | 0 | 1 | 0 | 16 | 2041648973
| VV |  | výkr.č. D.1.2-03, výkr.č. D.1.2-04 | [14 empty] | VV | 2 | 1 | True | 0 | ROZPOCET
| VV |  | 29,60*(0,80+0,40) |  | 35.52 | [12 empty] | VV | 2 | 2 | True | 0 | ROZPOCET
| VV |  | Součet |  | 35.52 | [12 empty] | VV | 2 | 4 | True | 1 | ROZPOCET
178 | K | 766421822 | Demontáž truhlářského obložení podhledů podkladových roštů | m2 | 161.733 |  | 0 |  |  | základní |  | 0 | 0 | 0 | 0.008 | 1.2939 | 16 | K | 2 |  |  |  | ROZPOCET | 0 | 0 | 0 | 0 | 0 | 1 | 0 | 16 | -2003811440
| VV |  | výkr.č. D.1.2-04 | [14 empty] | VV | 2 | 1 | True | 0 | ROZPOCET
| VV |  | místn.č. 1.01- bazénová hala | [14 empty] | VV | 2 | 1 | True | 0 | ROZPOCET
| VV |  | 5,75*21,95 |  | 126.213 | [12 empty] | VV | 2 | 2 | True | 0 | ROZPOCET
| VV |  | Mezisoučet |  | 126.213 | [12 empty] | VV | 2 | 3 | True | 0 | ROZPOCET
| VV |  | výkr.č. D.1.2-03, výkr.č. D.1.2-04 | [14 empty] | VV | 2 | 1 | True | 0 | ROZPOCET
| VV |  | stávající palubkové obložení podhledu střechy | [14 empty] | VV | 2 | 1 | True | 0 | ROZPOCET
| VV |  | 29,60*(0,80+0,40) |  | 35.52 | [12 empty] | VV | 2 | 2 | True | 0 | ROZPOCET
| VV |  | Mezisoučet |  | 35.52 | [12 empty] | VV | 2 | 3 | True | 0 | ROZPOCET
| VV |  | Součet |  | 161.733 | [12 empty] | VV | 2 | 4 | True | 1 | ROZPOCET
179 | K | 765191901 | Demontáž parotěsné fólie kladené ve sklonu do 30° vč. likvidace | m2 | 126.213 |  | 0 |  |  | základní |  | 0 | 0 | 0 | 0.00013 | 0.016408 | 16 | K | 2 |  |  |  | ROZPOCET | 0 | 0 | 0 | 0 | 0 | 1 | 0 | 16 | -310400190
| VV |  | výkr.č. D.1.2-04 | [14 empty] | VV | 2 | 1 | True | 0 | ROZPOCET
| VV |  | místn.č. 1.01- podhled bazénové haly | [14 empty] | VV | 2 | 1 | True | 0 | ROZPOCET
| VV |  | 5,75*21,95 |  | 126.213 | [12 empty] | VV | 2 | 2 | True | 0 | ROZPOCET
| VV |  | Součet |  | 126.213 | [12 empty] | VV | 2 | 4 | True | 1 | ROZPOCET
180 | K | 711131811 | Odstranění izolace proti zemní vlhkosti vodorovné | m2 | 63.993 |  | 0 |  |  | základní |  | 0 | 0 | 0 | 0.004 | 0.25597 | 16 | K | 2 |  |  |  | ROZPOCET | 0 | 0 | 0 | 0 | 0 | 1 | 0 | 16 | -468554455
| VV |  | výkr.č. D.1.2-02, výkr.č. D.1.2-04 | [14 empty] | VV | 2 | 1 | True | 0 | ROZPOCET
| VV |  | místn.č. 1.01 - bazénová hala - ochozy | [14 empty] | VV | 2 | 1 | True | 0 | ROZPOCET
| VV |  | 21,95*2,15 |  | 47.193 | [12 empty] | VV | 2 | 2 | True | 0 | ROZPOCET
| VV |  | místn.č. 1.01 - bazénová hala | [14 empty] | VV | 2 | 1 | True | 0 | ROZPOCET
| VV |  | spodní vrstvy podlahy pro položení ležaté kanalizace | [14 empty] | VV | 2 | 1 | True | 0 | ROZPOCET
| VV |  | 21,0*0,80 |  | 16.8 | [12 empty] | VV | 2 | 2 | True | 0 | ROZPOCET
| VV |  | Součet |  | 63.993 | [12 empty] | VV | 2 | 4 | True | 1 | ROZPOCET
181 | K | 713120821 | Odstranění tepelné izolace podlah volně kladené z polystyrenu suchého tl do 100 mm | m2 | 47.193 |  | 0 |  |  | základní |  | 0 | 0 | 0 | 0.00042 | 0.019821 | 16 | K | 2 |  |  |  | ROZPOCET | 0 | 0 | 0 | 0 | 0 | 1 | 0 | 16 | -583706708
| VV |  | výkr.č. D.1.2-02, výkr.č. D.1.2-04 | [14 empty] | VV | 2 | 1 | True | 0 | ROZPOCET
| VV |  | místn.č. 1.01 - bazénová hala - ochozy | [14 empty] | VV | 2 | 1 | True | 0 | ROZPOCET
| VV |  | 21,95*2,15 |  | 47.193 | [12 empty] | VV | 2 | 2 | True | 0 | ROZPOCET
| VV |  | Součet |  | 47.193 | [12 empty] | VV | 2 | 4 | True | 1 | ROZPOCET
182 | K | 762331812 | Demontáž vázaných kcí krovů z hranolů průřezové plochy do 224 cm2 | m | 35 |  | 0 |  |  | základní |  | 0 | 0 | 0 | 0.014 | 0.49 | 16 | K | 2 |  |  |  | ROZPOCET | 0 | 0 | 0 | 0 | 0 | 1 | 0 | 16 | 1383760821
| VV |  | výkr.č. D.1.2-03, výkr.č. D.1.2-04 | [14 empty] | VV | 2 | 1 | True | 0 | ROZPOCET
| VV |  | vybourání stávající části střešní konstrukce - zkrácení krokví | [14 empty] | VV | 2 | 1 | True | 0 | ROZPOCET
| VV |  | 35*1,0 |  | 35 | [12 empty] | VV | 2 | 2 | True | 0 | ROZPOCET
| VV |  | Součet |  | 35 | [12 empty] | VV | 2 | 4 | True | 1 | ROZPOCET
183 | K | 712400832 | Odstranění povlakové krytiny střech do 30° dvouvrstvé | m2 | 29.6 |  | 0 |  |  | základní |  | 0 | 0 | 0 | 0.01 | 0.296 | 16 | K | 2 |  |  |  | ROZPOCET | 0 | 0 | 0 | 0 | 0 | 1 | 0 | 16 | -1084806252
| VV |  | výkr.č. D.1.2-03, výkr.č. D.1.2-04 | [14 empty] | VV | 2 | 1 | True | 0 | ROZPOCET
| VV |  | vybourání stávající části střešní konstrukce | [14 empty] | VV | 2 | 1 | True | 0 | ROZPOCET
| VV |  | 29,60*1,0 |  | 29.6 | [12 empty] | VV | 2 | 2 | True | 0 | ROZPOCET
| VV |  | Součet |  | 29.6 | [12 empty] | VV | 2 | 4 | True | 1 | ROZPOCET
184 | K | 713130851 | Odstranění tepelné izolace stěn lepené a přibité z polystyrenu tl do 100 mm | m2 | 22.64 |  | 0 |  |  | základní |  | 0 | 0 | 0 | 0.0125 | 0.283 | 16 | K | 2 |  |  |  | ROZPOCET | 0 | 0 | 0 | 0 | 0 | 1 | 0 | 16 | 1294425088
| VV |  | výkr.č. D.1.2-02, výkr.č. D.1.2-04 | [14 empty] | VV | 2 | 1 | True | 0 | ROZPOCET
| VV |  | stávající zateplení obvodové stěny pod terénem | [14 empty] | VV | 2 | 1 | True | 0 | ROZPOCET
| VV |  | 28,30*0,80 |  | 22.64 | [12 empty] | VV | 2 | 2 | True | 0 | ROZPOCET
| VV |  | Součet |  | 22.64 | [12 empty] | VV | 2 | 4 | True | 1 | ROZPOCET
185 | K | 713130853 | Odstranění tepelné izolace stěn lepené a přibité z polystyrenu tl přes 100 mm | m2 | 64.6 |  | 0 |  |  | základní |  | 0 | 0 | 0 | 0.0128 | 0.82688 | 16 | K | 2 |  |  |  | ROZPOCET | 0 | 0 | 0 | 0 | 0 | 1 | 0 | 16 | -1365026884
| VV |  | výkr.č. D.1.2-02, výkr.č. D.1.2-04 | [14 empty] | VV | 2 | 1 | True | 0 | ROZPOCET
| VV |  | stávající zateplení obvodové stěny nad terénem | [14 empty] | VV | 2 | 1 | True | 0 | ROZPOCET
| VV |  | 28,30*3,0-(3,50*1,45)*4 |  | 64.6 | [12 empty] | VV | 2 | 2 | True | 0 | ROZPOCET
| VV |  | Součet |  | 64.6 | [12 empty] | VV | 2 | 4 | True | 1 | ROZPOCET
186 | K | 767996701 | Demontáž atypických zámečnických konstrukcí řezáním hmotnosti jednotlivých dílů do 50 kg | ks | 6 |  | 0 |  |  | základní |  | 0 | 0 | 0 | 0.001 | 0.006 | 16 | K | 2 |  |  |  | ROZPOCET | 0 | 0 | 0 | 0 | 0 | 1 | 0 | 16 | -1723877597
| VV |  | výkr.č. D.1.2-02 | [14 empty] | VV | 2 | 1 | True | 0 | ROZPOCET
| VV |  | podpůrné sloupky VZT vně objektu | [14 empty] | VV | 2 | 1 | True | 0 | ROZPOCET
| VV |  | 6 |  | 6 | [12 empty] | VV | 2 | 2 | True | 0 | ROZPOCET
| VV |  | Součet |  | 6 | [12 empty] | VV | 2 | 4 | True | 1 | ROZPOCET
187 | K | 890811811 | Bourání šachet z plastu ručně obestavěného prostoru do 1,5 m3 | m3 | 0.7 |  | 0 |  |  | základní |  | 0 | 0 | 0 | 0.32 | 0.224 | 4 | K | 2 |  |  |  | ROZPOCET | 0 | 0 | 0 | 0 | 0 | 1 | 0 | 4 | 2025427655
| VV |  | výkr.č. D.1.2-02 | [14 empty] | VV | 2 | 1 | True | 0 | ROZPOCET
| VV |  | stávající šachta KŠ-s | [14 empty] | VV | 2 | 1 | True | 0 | ROZPOCET
| VV |  | 1,0*1,0*0,70 |  | 0.7 | [12 empty] | VV | 2 | 2 | True | 0 | ROZPOCET
| VV |  | Součet |  | 0.7 | [12 empty] | VV | 2 | 4 | True | 1 | ROZPOCET
| D | 997 | Přesun sutě |  |  |  | 0 |  |  |  |  | 0 |  | 0 |  | 0 | 1 | D | 1 |  |  |  | ROZPOCET | [6 empty] | 0
188 | K | 997013151 | Vnitrostaveništní doprava suti a vybouraných hmot pro budovy v do 6 m s omezením mechanizace | t | 107.186 |  | 0 |  |  | základní |  | 0 | 0 | 0 | 0 | 0 | 4 | K | 2 |  |  |  | ROZPOCET | 0 | 0 | 0 | 0 | 0 | 1 | 0 | 4 | -2130275027
189 | K | 997013501 | Odvoz suti a vybouraných hmot na skládku nebo meziskládku do 1 km se složením | t | 107.186 |  | 0 |  |  | základní |  | 0 | 0 | 0 | 0 | 0 | 4 | K | 2 |  |  |  | ROZPOCET | 0 | 0 | 0 | 0 | 0 | 1 | 0 | 4 | -57593233
190 | K | 997013509 | Příplatek k odvozu suti a vybouraných hmot na skládku ZKD 1 km přes 1 km | t | 1607.79 |  | 0 |  |  | základní |  | 0 | 0 | 0 | 0 | 0 | 4 | K | 2 |  |  |  | ROZPOCET | 0 | 0 | 0 | 0 | 0 | 1 | 0 | 4 | 1614447251
| VV |  | 107,186*15 'Přepočtené koeficientem množství |  | 1607.79 | [12 empty] | VV | 2 | 2 | False | 1 | ROZPOCET
191 | K | 997013601 | Poplatek za uložení na skládce (skládkovné) stavebního odpadu betonového kód odpadu 17 01 01 | t | 5.336 |  | 0 |  |  | základní |  | 0 | 0 | 0 | 0 | 0 | 4 | K | 2 |  |  |  | ROZPOCET | 0 | 0 | 0 | 0 | 0 | 1 | 0 | 4 | 1125022633
192 | K | 997013602 | Poplatek za uložení na skládce (skládkovné) stavebního odpadu železobetonového kód odpadu 17 01 01 | t | 61.712 |  | 0 |  |  | základní |  | 0 | 0 | 0 | 0 | 0 | 4 | K | 2 |  |  |  | ROZPOCET | 0 | 0 | 0 | 0 | 0 | 1 | 0 | 4 | -442550678
193 | K | 997013603 | Poplatek za uložení na skládce (skládkovné) stavebního odpadu cihelného kód odpadu 17 01 02 | t | 10.794 |  | 0 |  |  | základní |  | 0 | 0 | 0 | 0 | 0 | 4 | K | 2 |  |  |  | ROZPOCET | 0 | 0 | 0 | 0 | 0 | 1 | 0 | 4 | 1260637391
194 | K | 997013607 | Poplatek za uložení na skládce (skládkovné) stavebního odpadu keramického kód odpadu 17 01 03 | t | 15.84 |  | 0 |  |  | základní |  | 0 | 0 | 0 | 0 | 0 | 4 | K | 2 |  |  |  | ROZPOCET | 0 | 0 | 0 | 0 | 0 | 1 | 0 | 4 | -1200466169
195 | K | 997013804 | Poplatek za uložení na skládce (skládkovné) stavebního odpadu ze skla kód odpadu 17 02 02 | t | 0.207 |  | 0 |  |  | základní |  | 0 | 0 | 0 | 0 | 0 | 4 | K | 2 |  |  |  | ROZPOCET | 0 | 0 | 0 | 0 | 0 | 1 | 0 | 4 | 1291225143
196 | K | 997013811 | Poplatek za uložení na skládce (skládkovné) stavebního odpadu dřevěného kód odpadu 17 02 01 | t | 5.284 |  | 0 |  |  | základní |  | 0 | 0 | 0 | 0 | 0 | 4 | K | 2 |  |  |  | ROZPOCET | 0 | 0 | 0 | 0 | 0 | 1 | 0 | 4 | 1875948091
197 | K | 997013813 | Poplatek za uložení na skládce (skládkovné) stavebního odpadu z plastických hmot kód odpadu 17 02 03 | t | 1.785 |  | 0 |  |  | základní |  | 0 | 0 | 0 | 0 | 0 | 4 | K | 2 |  |  |  | ROZPOCET | 0 | 0 | 0 | 0 | 0 | 1 | 0 | 4 | -1382878114
198 | K | 997013814 | Poplatek za uložení na skládce (skládkovné) stavebního odpadu izolací kód odpadu 17 06 04 | t | 1.769 |  | 0 |  |  | základní |  | 0 | 0 | 0 | 0 | 0 | 4 | K | 2 |  |  |  | ROZPOCET | 0 | 0 | 0 | 0 | 0 | 1 | 0 | 4 | 736591579
| D | 998 | Přesun hmot |  |  |  | 0 |  |  |  |  | 0 |  | 0 |  | 0 | 1 | D | 1 |  |  |  | ROZPOCET | [6 empty] | 0
199 | K | 998011001 | Přesun hmot pro budovy zděné v do 6 m | t | 480.231 |  | 0 |  |  | základní |  | 0 | 0 | 0 | 0 | 0 | 4 | K | 2 |  |  |  | ROZPOCET | 0 | 0 | 0 | 0 | 0 | 1 | 0 | 4 | -103299456
| D | PSV | Práce a dodávky PSV |  |  |  | 0 |  |  |  |  | 0 |  | 31.3599 |  | 2.0715 | 2 | D | 0 |  |  |  | ROZPOCET | [6 empty] | 0
| D | 711 | Izolace proti vodě, vlhkosti a plynům |  |  |  | 0 |  |  |  |  | 0 |  | 2.4153 |  | 0 | 2 | D | 1 |  |  |  | ROZPOCET | [6 empty] | 0
200 | K | 711111001 | Provedení izolace proti zemní vlhkosti vodorovné za studena nátěrem penetračním | m2 | 212.848 |  | 0 |  |  | základní |  | 0 | 0 | 0 | 0 | 0 | 16 | K | 2 |  |  |  | ROZPOCET | 0 | 0 | 0 | 0 | 0 | 1 | 0 | 16 | -1347220882
| VV |  | výkr.č. D.1.2-07 | [14 empty] | VV | 2 | 1 | True | 0 | ROZPOCET
| VV |  | výkr.č. D.1.2-10 | [14 empty] | VV | 2 | 1 | True | 0 | ROZPOCET
| VV |  | místnost 1.01 - strop a podesta schodiště nad strojovnou | [14 empty] | VV | 2 | 1 | True | 0 | ROZPOCET
| VV |  | 4,60*3,70 |  | 17.02 | [12 empty] | VV | 2 | 2 | True | 0 | ROZPOCET
| VV |  | 3,20*0,40 |  | 1.28 | [12 empty] | VV | 2 | 2 | True | 0 | ROZPOCET
| VV |  | 2,75*2,0 |  | 5.5 | [12 empty] | VV | 2 | 2 | True | 0 | ROZPOCET
| VV |  | Mezisoučet |  | 23.8 | [12 empty] | VV | 2 | 3 | True | 0 | ROZPOCET
| VV |  | místnost. 1.01 - podlaha - ochozy | [14 empty] | VV | 2 | 1 | True | 0 | ROZPOCET
| VV |  | 21,95*2,20+(1,30*0,90)*2 |  | 50.63 | [12 empty] | VV | 2 | 2 | True | 0 | ROZPOCET
| VV |  | Mezisoučet |  | 50.63 | [12 empty] | VV | 2 | 3 | True | 0 | ROZPOCET
| VV |  | výkr.č. D.1.2-10 | [14 empty] | VV | 2 | 1 | True | 0 | ROZPOCET
| VV |  | spodní vrstvy podlahy po položení ležaté kanalizace | [14 empty] | VV | 2 | 1 | True | 0 | ROZPOCET
| VV |  | podkladní beton tl. 100 mm | [14 empty] | VV | 2 | 1 | True | 0 | ROZPOCET
| VV |  | 21,0*0,80 |  | 16.8 | [12 empty] | VV | 2 | 2 | True | 0 | ROZPOCET
| VV |  | Mezisoučet |  | 16.8 | [12 empty] | VV | 2 | 3 | True | 0 | ROZPOCET
| VV |  | výkr.č. D.1.2-08 | [14 empty] | VV | 2 | 1 | True | 0 | ROZPOCET
| VV |  | výkr.č. D.1.2-10 | [14 empty] | VV | 2 | 1 | True | 0 | ROZPOCET
| VV |  | výkr.č. D.1.2-11 | [14 empty] | VV | 2 | 1 | True | 0 | ROZPOCET
| VV |  | podkladní beton tl. 100 mm | [14 empty] | VV | 2 | 1 | True | 0 | ROZPOCET
| VV |  | akumulační jímka, technologický kanál | [14 empty] | VV | 2 | 1 | True | 0 | ROZPOCET
| VV |  | (4,50*2,10+1,50*2,0) |  | 12.45 | [12 empty] | VV | 2 | 2 | True | 0 | ROZPOCET
| VV |  | vířivá vana | [14 empty] | VV | 2 | 1 | True | 0 | ROZPOCET
| VV |  | 4,0*2,60 |  | 10.4 | [12 empty] | VV | 2 | 2 | True | 0 | ROZPOCET
| VV |  | skladba podlahy C2 | [14 empty] | VV | 2 | 1 | True | 0 | ROZPOCET
| VV |  | (6,45*2,05+4,15*1,90) |  | 21.108 | [12 empty] | VV | 2 | 2 | True | 0 | ROZPOCET
| VV |  | skladba podlahy C | [14 empty] | VV | 2 | 1 | True | 0 | ROZPOCET
| VV |  | (15,40*4,35+4,30*1,30) |  | 72.58 | [12 empty] | VV | 2 | 2 | True | 0 | ROZPOCET
| VV |  | (2,20+3,50*3)*0,40 |  | 5.08 | [12 empty] | VV | 2 | 2 | True | 0 | ROZPOCET
| VV |  | Mezisoučet |  | 121.618 | [12 empty] | VV | 2 | 3 | True | 0 | ROZPOCET
| VV |  | Součet |  | 212.848 | [12 empty] | VV | 2 | 4 | True | 1 | ROZPOCET
201 | M | 11163150 | lak penetrační asfaltový | t | 0.07 |  | 0 |  |  | základní |  | 0 | 1 | 0.07 | 0 | 0 | 32 | M | 2 |  |  |  | ROZPOCET | 0 | 0 | 0 | 0 | 0 | 1 | 0 | 16 | 60288778
| VV |  | 212,848*0,00033 'Přepočtené koeficientem množství |  | 0.07 | [12 empty] | VV | 2 | 2 | False | 1 | ROZPOCET
202 | K | 711111051 | Provedení izolace proti zemní vlhkosti vodorovné za studena 2x nátěr tekutou elastickou hydroizolací | m2 | 11.75 |  | 0 |  |  | základní |  | 0 | 0 | 0 | 0 | 0 | 16 | K | 2 |  |  |  | ROZPOCET | 0 | 0 | 0 | 0 | 0 | 1 | 0 | 16 | -1806899129
| VV |  | výkr.č. D.1.2-07 | [14 empty] | VV | 2 | 1 | True | 0 | ROZPOCET
| VV |  | výkr.č. D.1.2-10 | [14 empty] | VV | 2 | 1 | True | 0 | ROZPOCET
| VV |  | výkr.č. D.1.2-11 | [14 empty] | VV | 2 | 1 | True | 0 | ROZPOCET
| VV |  | místn.č. 1.47 - stěny a dno akumulační jímky | [14 empty] | VV | 2 | 1 | True | 0 | ROZPOCET
| VV |  | 2,50*1,50 |  | 3.75 | [12 empty] | VV | 2 | 2 | True | 0 | ROZPOCET
| VV |  | (2,50+1,50)*2*1,0 |  | 8 | [12 empty] | VV | 2 | 2 | True | 0 | ROZPOCET
| VV |  | Součet |  | 11.75 | [12 empty] | VV | 2 | 4 | True | 1 | ROZPOCET
203 | M | 24551040 | stěrka hydroizolační dvousložková cemento-polymerová | kg | 52.875 |  | 0 |  |  | základní |  | 0 | 0.001 | 0.052875 | 0 | 0 | 32 | M | 2 |  |  |  | ROZPOCET | 0 | 0 | 0 | 0 | 0 | 1 | 0 | 16 | -484720489
| VV |  | 11,75*4,5 'Přepočtené koeficientem množství |  | 52.875 | [12 empty] | VV | 2 | 2 | False | 1 | ROZPOCET
204 | K | 711112001 | Provedení izolace proti zemní vlhkosti svislé za studena nátěrem penetračním | m2 | 127.575 |  | 0 |  |  | základní |  | 0 | 0 | 0 | 0 | 0 | 16 | K | 2 |  |  |  | ROZPOCET | 0 | 0 | 0 | 0 | 0 | 1 | 0 | 16 | 1035261637
| VV |  | výkr.č. D.1.2-10 | [14 empty] | VV | 2 | 1 | True | 0 | ROZPOCET
| VV |  | výkr.č. D.1.2-11 | [14 empty] | VV | 2 | 1 | True | 0 | ROZPOCET
| VV |  | základové konstrukce stávající budovy pod úrovní terénu pro natavení hydroizolace | [14 empty] | VV | 2 | 1 | True | 0 | ROZPOCET
| VV |  | 18,05*1,70 |  | 30.685 | [12 empty] | VV | 2 | 2 | True | 0 | ROZPOCET
| VV |  | 9,90*3,10 |  | 30.69 | [12 empty] | VV | 2 | 2 | True | 0 | ROZPOCET
| VV |  | Mezisoučet |  | 61.375 | [12 empty] | VV | 2 | 3 | True | 0 | ROZPOCET
| VV |  | obvodové základové konstrukce přístavby | [14 empty] | VV | 2 | 1 | True | 0 | ROZPOCET
| VV |  | (4,35*2+28,0)*1,30 |  | 47.71 | [12 empty] | VV | 2 | 2 | True | 0 | ROZPOCET
| VV |  | Mezisoučet |  | 47.71 | [12 empty] | VV | 2 | 3 | True | 0 | ROZPOCET
| VV |  | základové konstrukce vířivé vany | [14 empty] | VV | 2 | 1 | True | 0 | ROZPOCET
| VV |  | (4,50+2,60)*0,80 |  | 5.68 | [12 empty] | VV | 2 | 2 | True | 0 | ROZPOCET
| VV |  | základové konstrukce akumulační jímky a technologického kanálu | [14 empty] | VV | 2 | 1 | True | 0 | ROZPOCET
| VV |  | (2,90+1,90+2,70+1,65)*1,40 |  | 12.81 | [12 empty] | VV | 2 | 2 | True | 0 | ROZPOCET
| VV |  | Mezisoučet |  | 18.49 | [12 empty] | VV | 2 | 3 | True | 0 | ROZPOCET
| VV |  | Součet |  | 127.575 | [12 empty] | VV | 2 | 4 | True | 1 | ROZPOCET
205 | M | 11163150 | lak penetrační asfaltový | t | 0.043 |  | 0 |  |  | základní |  | 0 | 1 | 0.043 | 0 | 0 | 32 | M | 2 |  |  |  | ROZPOCET | 0 | 0 | 0 | 0 | 0 | 1 | 0 | 16 | -1958448834
| VV |  | 127,575*0,00034 'Přepočtené koeficientem množství |  | 0.043 | [12 empty] | VV | 2 | 2 | False | 1 | ROZPOCET
206 | K | 711141559 | Provedení izolace proti zemní vlhkosti pásy přitavením vodorovné NAIP | m2 | 212.848 |  | 0 |  |  | základní |  | 0 | 0.0004 | 0.085139 | 0 | 0 | 16 | K | 2 |  |  |  | ROZPOCET | 0 | 0 | 0 | 0 | 0 | 1 | 0 | 16 | 38548951
| VV |  | výkr.č. D.1.2-07 | [14 empty] | VV | 2 | 1 | True | 0 | ROZPOCET
| VV |  | výkr.č. D.1.2-10 | [14 empty] | VV | 2 | 1 | True | 0 | ROZPOCET
| VV |  | místnost 1.01 - strop a podesta schodiště nad strojovnou | [14 empty] | VV | 2 | 1 | True | 0 | ROZPOCET
| VV |  | 4,60*3,70 |  | 17.02 | [12 empty] | VV | 2 | 2 | True | 0 | ROZPOCET
| VV |  | 3,20*0,40 |  | 1.28 | [12 empty] | VV | 2 | 2 | True | 0 | ROZPOCET
| VV |  | 2,75*2,0 |  | 5.5 | [12 empty] | VV | 2 | 2 | True | 0 | ROZPOCET
| VV |  | Mezisoučet |  | 23.8 | [12 empty] | VV | 2 | 3 | True | 0 | ROZPOCET
| VV |  | místnost. 1.01 - podlaha - ochozy | [14 empty] | VV | 2 | 1 | True | 0 | ROZPOCET
| VV |  | 21,95*2,20+(1,30*0,90)*2 |  | 50.63 | [12 empty] | VV | 2 | 2 | True | 0 | ROZPOCET
| VV |  | Mezisoučet |  | 50.63 | [12 empty] | VV | 2 | 3 | True | 0 | ROZPOCET
| VV |  | výkr.č. D.1.2-10 | [14 empty] | VV | 2 | 1 | True | 0 | ROZPOCET
| VV |  | spodní vrstvy podlahy po položení ležaté kanalizace | [14 empty] | VV | 2 | 1 | True | 0 | ROZPOCET
| VV |  | podkladní beton tl. 100 mm | [14 empty] | VV | 2 | 1 | True | 0 | ROZPOCET
| VV |  | 21,0*0,80 |  | 16.8 | [12 empty] | VV | 2 | 2 | True | 0 | ROZPOCET
| VV |  | Mezisoučet |  | 16.8 | [12 empty] | VV | 2 | 3 | True | 0 | ROZPOCET
| VV |  | výkr.č. D.1.2-08 | [14 empty] | VV | 2 | 1 | True | 0 | ROZPOCET
| VV |  | výkr.č. D.1.2-10 | [14 empty] | VV | 2 | 1 | True | 0 | ROZPOCET
| VV |  | výkr.č. D.1.2-11 | [14 empty] | VV | 2 | 1 | True | 0 | ROZPOCET
| VV |  | podkladní beton tl. 100 mm | [14 empty] | VV | 2 | 1 | True | 0 | ROZPOCET
| VV |  | akumulační jímka, technologický kanál | [14 empty] | VV | 2 | 1 | True | 0 | ROZPOCET
| VV |  | (4,50*2,10+1,50*2,0) |  | 12.45 | [12 empty] | VV | 2 | 2 | True | 0 | ROZPOCET
| VV |  | vířivá vana | [14 empty] | VV | 2 | 1 | True | 0 | ROZPOCET
| VV |  | 4,0*2,60 |  | 10.4 | [12 empty] | VV | 2 | 2 | True | 0 | ROZPOCET
| VV |  | skladba podlahy C2 - podkladní beton tl. 150 mm | [14 empty] | VV | 2 | 1 | True | 0 | ROZPOCET
| VV |  | (6,45*2,05+4,15*1,90) |  | 21.108 | [12 empty] | VV | 2 | 2 | True | 0 | ROZPOCET
| VV |  | skladba podlahy C | [14 empty] | VV | 2 | 1 | True | 0 | ROZPOCET
| VV |  | (15,40*4,35+4,30*1,30) |  | 72.58 | [12 empty] | VV | 2 | 2 | True | 0 | ROZPOCET
| VV |  | (2,20+3,50*3)*0,40 |  | 5.08 | [12 empty] | VV | 2 | 2 | True | 0 | ROZPOCET
| VV |  | Mezisoučet |  | 121.618 | [12 empty] | VV | 2 | 3 | True | 0 | ROZPOCET
| VV |  | Součet |  | 212.848 | [12 empty] | VV | 2 | 4 | True | 1 | ROZPOCET
207 | M | 62836109 | pás asfaltový natavitelný oxidovaný tl 3,5mm s vložkou z hliníkové fólie / hliníkové fólie s textilií, se spalitelnou PE folií nebo jemnozrnným minerálním posypem | m2 | 248.074 |  | 0 |  |  | základní |  | 0 | 0.005 | 1.2404 | 0 | 0 | 32 | M | 2 |  |  |  | ROZPOCET | 0 | 0 | 0 | 0 | 0 | 1 | 0 | 16 | -2076235168
| VV |  | 212,848*1,1655 'Přepočtené koeficientem množství |  | 248.074 | [12 empty] | VV | 2 | 2 | False | 1 | ROZPOCET
208 | K | 711142559 | Provedení izolace proti zemní vlhkosti pásy přitavením svislé NAIP | m2 | 127.575 |  | 0 |  |  | základní |  | 0 | 0.0004 | 0.05103 | 0 | 0 | 16 | K | 2 |  |  |  | ROZPOCET | 0 | 0 | 0 | 0 | 0 | 1 | 0 | 16 | 1244268288
| VV |  | výkr.č. D.1.2-10 | [14 empty] | VV | 2 | 1 | True | 0 | ROZPOCET
| VV |  | výkr.č. D.1.2-11 | [14 empty] | VV | 2 | 1 | True | 0 | ROZPOCET
| VV |  | základové konstrukce stávající budovy pod úrovní terénu pro natavení hydroizolace | [14 empty] | VV | 2 | 1 | True | 0 | ROZPOCET
| VV |  | 18,05*1,70 |  | 30.685 | [12 empty] | VV | 2 | 2 | True | 0 | ROZPOCET
| VV |  | 9,90*3,10 |  | 30.69 | [12 empty] | VV | 2 | 2 | True | 0 | ROZPOCET
| VV |  | obvodové základové konstrukce přístavby | [14 empty] | VV | 2 | 1 | True | 0 | ROZPOCET
| VV |  | (4,35*2+28,0)*1,30 |  | 47.71 | [12 empty] | VV | 2 | 2 | True | 0 | ROZPOCET
| VV |  | Mezisoučet |  | 109.085 | [12 empty] | VV | 2 | 3 | True | 0 | ROZPOCET
| VV |  | základové konstrukce vířivé vany | [14 empty] | VV | 2 | 1 | True | 0 | ROZPOCET
| VV |  | (4,50+2,60)*0,80 |  | 5.68 | [12 empty] | VV | 2 | 2 | True | 0 | ROZPOCET
| VV |  | základové konstrukce akumulační jímky a technologického kanálu | [14 empty] | VV | 2 | 1 | True | 0 | ROZPOCET
| VV |  | (2,90+1,90+2,70+1,65)*1,40 |  | 12.81 | [12 empty] | VV | 2 | 2 | True | 0 | ROZPOCET
| VV |  | Mezisoučet |  | 18.49 | [12 empty] | VV | 2 | 3 | True | 0 | ROZPOCET
| VV |  | Součet |  | 127.575 | [12 empty] | VV | 2 | 4 | True | 1 | ROZPOCET
209 | M | 62836109 | pás asfaltový natavitelný oxidovaný tl 3,5mm s vložkou z hliníkové fólie / hliníkové fólie s textilií, se spalitelnou PE folií nebo jemnozrnným minerálním posypem | m2 | 155.769 |  | 0 |  |  | základní |  | 0 | 0.005 | 0.77885 | 0 | 0 | 32 | M | 2 |  |  |  | ROZPOCET | 0 | 0 | 0 | 0 | 0 | 1 | 0 | 16 | 1234436414
| VV |  | 127,575*1,221 'Přepočtené koeficientem množství |  | 155.769 | [12 empty] | VV | 2 | 2 | False | 1 | ROZPOCET
210 | K | 711161273 | Provedení izolace proti zemní vlhkosti svislé z nopové fólie | m2 | 99.44 |  | 0 |  |  | základní |  | 0 | 4e-05 | 0.0039776 | 0 | 0 | 16 | K | 2 |  |  |  | ROZPOCET | 0 | 0 | 0 | 0 | 0 | 1 | 0 | 16 | 609763226
| VV |  | výkr.č. D.1.2-10 | [14 empty] | VV | 2 | 1 | True | 0 | ROZPOCET
| VV |  | výkr.č. D.1.2-11 | [14 empty] | VV | 2 | 1 | True | 0 | ROZPOCET
| VV |  | obvodové základové konstrukce přístavby | [14 empty] | VV | 2 | 1 | True | 0 | ROZPOCET
| VV |  | (4,35*2+28,0)*1,30 |  | 47.71 | [12 empty] | VV | 2 | 2 | True | 0 | ROZPOCET
| VV |  | základové konstrukce vířivé vany | [14 empty] | VV | 2 | 1 | True | 0 | ROZPOCET
| VV |  | (4,50+2,60)*0,80 |  | 5.68 | [12 empty] | VV | 2 | 2 | True | 0 | ROZPOCET
| VV |  | základové konstrukce akumulační jímky a technologického kanálu | [14 empty] | VV | 2 | 1 | True | 0 | ROZPOCET
| VV |  | (1,90+2,70+1,65)*1,40 |  | 8.75 | [12 empty] | VV | 2 | 2 | True | 0 | ROZPOCET
| VV |  | obvod přístavby - ochrana tepelné izolace soklu pod terénem | [14 empty] | VV | 2 | 1 | True | 0 | ROZPOCET
| VV |  | (28,30+4,50*2)*1,0 |  | 37.3 | [12 empty] | VV | 2 | 2 | True | 0 | ROZPOCET
| VV |  | Součet |  | 99.44 | [12 empty] | VV | 2 | 4 | True | 1 | ROZPOCET
211 | M | 28323005 | fólie profilovaná (nopová) drenážní HDPE s výškou nopů 8mm | m2 | 121.416 |  | 0 |  |  | základní |  | 0 | 0.0003 | 0.036425 | 0 | 0 | 32 | M | 2 |  |  |  | ROZPOCET | 0 | 0 | 0 | 0 | 0 | 1 | 0 | 16 | 464948295
| VV |  | 99,44*1,221 'Přepočtené koeficientem množství |  | 121.416 | [12 empty] | VV | 2 | 2 | False | 1 | ROZPOCET
212 | K | 711747067 | Izolace proti vodě opracování trubních prostupu pod objímkou do 300 mm přitavením NAIP | kus | 14 |  | 0 |  |  | základní |  | 0 | 0.0003 | 0.0042 | 0 | 0 | 16 | K | 2 |  |  |  | ROZPOCET | 0 | 0 | 0 | 0 | 0 | 1 | 0 | 16 | -726478986
| VV |  | výkr.č. D.1.2.-18 | [14 empty] | VV | 2 | 1 | True | 0 | ROZPOCET
| VV |  | rozvody ZTI - prostupy základovými konstrukcemi | [14 empty] | VV | 2 | 1 | True | 0 | ROZPOCET
| VV |  | 14 |  | 14 | [12 empty] | VV | 2 | 2 | True | 0 | ROZPOCET
| VV |  | Součet |  | 14 | [12 empty] | VV | 2 | 4 | True | 1 | ROZPOCET
213 | M | 62832001 | pás asfaltový natavitelný oxidovaný tl 3,5mm typu V60 S35 s vložkou ze skleněné rohože, s jemnozrnným minerálním posypem | m2 | 10.29 |  | 0 |  |  | základní |  | 0 | 0.0048 | 0.049392 | 0 | 0 | 32 | M | 2 |  |  |  | ROZPOCET | 0 | 0 | 0 | 0 | 0 | 1 | 0 | 16 | -1410581206
| VV |  | 14*0,735 'Přepočtené koeficientem množství |  | 10.29 | [12 empty] | VV | 2 | 2 | False | 1 | ROZPOCET
214 | K | 998711201 | Přesun hmot procentní pro izolace proti vodě, vlhkosti a plynům v objektech v do 6 m | % |  |  | 0 |  |  | základní |  | 0 | 0 | 0 | 0 | 0 | 16 | K | 2 |  |  |  | ROZPOCET | 0 | 0 | 0 | 0 | 0 | 1 | 0 | 16 | 1419496024
| D | 712 | Povlakové krytiny |  |  |  | 0 |  |  |  |  | 0 |  | 0.96372 |  | 0 | 2 | D | 1 |  |  |  | ROZPOCET | [6 empty] | 0
215 | K | 712363352 | K/12 - Povlakové krytiny střech do 10° z tvarovaných poplastovaných lišt délky 2 m koutová lišta vnitřní rš 100 mm | m | 59.4 |  | 0 |  |  | základní |  | 0 | 0.0006 | 0.03564 | 0 | 0 | 16 | K | 2 |  |  |  | ROZPOCET | 0 | 0 | 0 | 0 | 0 | 1 | 0 | 16 | 1030557974
| VV |  | 29,70*2 |  | 59.4 | [12 empty] | VV | 2 | 2 | True | 0 | ROZPOCET
| VV |  | Součet |  | 59.4 | [12 empty] | VV | 2 | 4 | True | 1 | ROZPOCET
216 | K | 712363353 | K/12 - Povlakové krytiny střech do 10° z tvarovaných poplastovaných lišt délky 2 m koutová lišta vnější rš 100 mm | m | 59.4 |  | 0 |  |  | základní |  | 0 | 0.0006 | 0.03564 | 0 | 0 | 16 | K | 2 |  |  |  | ROZPOCET | 0 | 0 | 0 | 0 | 0 | 1 | 0 | 16 | -542443169
| VV |  | 29,70*2 |  | 59.4 | [12 empty] | VV | 2 | 2 | True | 0 | ROZPOCET
| VV |  | Součet |  | 59.4 | [12 empty] | VV | 2 | 4 | True | 1 | ROZPOCET
217 | K | 712363504 | Provedení povlak krytiny mechanicky kotvenou do dřeva TI tl do 200 mm vnitřní pole | m2 | 324.2 |  | 0 |  |  | základní |  | 0 | 0.00011 | 0.035662 | 0 | 0 | 16 | K | 2 |  |  |  | ROZPOCET | 0 | 0 | 0 | 0 | 0 | 1 | 0 | 16 | -130752063
| VV |  | výkr.č. D.1.2-07 | [14 empty] | VV | 2 | 1 | True | 0 | ROZPOCET
| VV |  | výkr.č. D.1.2-10 | [14 empty] | VV | 2 | 1 | True | 0 | ROZPOCET
| VV |  | skladba T | [14 empty] | VV | 2 | 1 | True | 0 | ROZPOCET
| VV |  | 29,80*4,0 |  | 119.2 | [12 empty] | VV | 2 | 2 | True | 0 | ROZPOCET
| VV |  | skladba S | [14 empty] | VV | 2 | 1 | True | 0 | ROZPOCET
| VV |  | 205,0 |  | 205 | [12 empty] | VV | 2 | 2 | True | 0 | ROZPOCET
| VV |  | Součet |  | 324.2 | [12 empty] | VV | 2 | 4 | True | 1 | ROZPOCET
218 | M | 28322012 | fólie hydroizolační střešní mPVC mechanicky kotvená tl 1,5mm šedá | m2 | 377.855 |  | 0 |  |  | základní |  | 0 | 0.0019 | 0.71792 | 0 | 0 | 32 | M | 2 |  |  |  | ROZPOCET | 0 | 0 | 0 | 0 | 0 | 1 | 0 | 16 | -1373500697
| VV |  | 324,2*1,1655 'Přepočtené koeficientem množství |  | 377.855 | [12 empty] | VV | 2 | 2 | False | 1 | ROZPOCET
219 | K | 712391171 | Provedení povlakové krytiny střech do 10° podkladní textilní vrstvy | m2 | 343.8 |  | 0 |  |  | základní |  | 0 | 0 | 0 | 0 | 0 | 16 | K | 2 |  |  |  | ROZPOCET | 0 | 0 | 0 | 0 | 0 | 1 | 0 | 16 | 2127230097
| VV |  | výkr.č. D.1.2-07 | [14 empty] | VV | 2 | 1 | True | 0 | ROZPOCET
| VV |  | výkr.č. D.1.2-10 | [14 empty] | VV | 2 | 1 | True | 0 | ROZPOCET
| VV |  | skladba T | [14 empty] | VV | 2 | 1 | True | 0 | ROZPOCET
| VV |  | 29,80*4,0 |  | 119.2 | [12 empty] | VV | 2 | 2 | True | 0 | ROZPOCET
| VV |  | skladba S | [14 empty] | VV | 2 | 1 | True | 0 | ROZPOCET
| VV |  | 205,0 |  | 205 | [12 empty] | VV | 2 | 2 | True | 0 | ROZPOCET
| VV |  | na vyzděnou atiku | [14 empty] | VV | 2 | 1 | True | 0 | ROZPOCET
| VV |  | 28,0*(0,30+0,40) |  | 19.6 | [12 empty] | VV | 2 | 2 | True | 0 | ROZPOCET
| VV |  | Součet |  | 343.8 | [12 empty] | VV | 2 | 4 | True | 1 | ROZPOCET
220 | M | 6931108 | sklovláknitá separační textilie 120g/m2 | m2 | 395.37 |  | 0 |  |  | základní |  | 0 | 0.0002 | 0.079074 | 0 | 0 | 32 | M | 2 |  |  |  | ROZPOCET | 0 | 0 | 0 | 0 | 0 | 1 | 0 | 16 | -441682858
| VV |  | 343,8*1,15 'Přepočtené koeficientem množství |  | 395.37 | [12 empty] | VV | 2 | 2 | False | 1 | ROZPOCET
221 | K | 712861703 | Provedení povlakové krytiny vytažením na konstrukce fólií přilepenou v plné ploše | m2 | 19.6 |  | 0 |  |  | základní |  | 0 | 0.00077 | 0.015092 | 0 | 0 | 16 | K | 2 |  |  |  | ROZPOCET | 0 | 0 | 0 | 0 | 0 | 1 | 0 | 16 | -1543402666
| VV |  | na vyzděnou atiku | [14 empty] | VV | 2 | 1 | True | 0 | ROZPOCET
| VV |  | 28,0*(0,30+0,40) |  | 19.6 | [12 empty] | VV | 2 | 2 | True | 0 | ROZPOCET
| VV |  | Součet |  | 19.6 | [12 empty] | VV | 2 | 4 | True | 1 | ROZPOCET
222 | M | 28322012 | fólie hydroizolační střešní mPVC mechanicky kotvená tl 1,5mm šedá | m2 | 23.52 |  | 0 |  |  | základní |  | 0 | 0.0019 | 0.044688 | 0 | 0 | 32 | M | 2 |  |  |  | ROZPOCET | 0 | 0 | 0 | 0 | 0 | 1 | 0 | 16 | -144408109
| VV |  | 19,6*1,2 'Přepočtené koeficientem množství |  | 23.52 | [12 empty] | VV | 2 | 2 | False | 1 | ROZPOCET
223 | K | 998712201 | Přesun hmot procentní pro krytiny povlakové v objektech v do 6 m | % |  |  | 0 |  |  | základní |  | 0 | 0 | 0 | 0 | 0 | 16 | K | 2 |  |  |  | ROZPOCET | 0 | 0 | 0 | 0 | 0 | 1 | 0 | 16 | 179575042
| D | 713 | Izolace tepelné |  |  |  | 0 |  |  |  |  | 0 |  | 4.7732 |  | 0 | 2 | D | 1 |  |  |  | ROZPOCET | [6 empty] | 0
224 | K | 713121121 | Montáž izolace tepelné podlah volně kladenými rohožemi, pásy, dílci, deskami 2 vrstvy | m2 | 174.95 |  | 0 |  |  | základní |  | 0 | 0 | 0 | 0 | 0 | 16 | K | 2 |  |  |  | ROZPOCET | 0 | 0 | 0 | 0 | 0 | 1 | 0 | 16 | -1661171541
| VV |  | výkr.č. D.1.2-07 | [14 empty] | VV | 2 | 1 | True | 0 | ROZPOCET
| VV |  | výkr.č. D.1.2-10 | [14 empty] | VV | 2 | 1 | True | 0 | ROZPOCET
| VV |  | místnost. 1.01 - podlaha - ochozy | [14 empty] | VV | 2 | 1 | True | 0 | ROZPOCET
| VV |  | 21,95*2,20+(1,30*0,90)*2 |  | 50.63 | [12 empty] | VV | 2 | 2 | True | 0 | ROZPOCET
| VV |  | Mezisoučet |  | 50.63 | [12 empty] | VV | 2 | 3 | True | 0 | ROZPOCET
| VV |  | výkr.č. D.1.2-08 | [14 empty] | VV | 2 | 1 | True | 0 | ROZPOCET
| VV |  | výkr.č. D.1.2-10 | [14 empty] | VV | 2 | 1 | True | 0 | ROZPOCET
| VV |  | výkr.č. D.1.2-11 | [14 empty] | VV | 2 | 1 | True | 0 | ROZPOCET
| VV |  | podkladní beton tl. 100 mm | [14 empty] | VV | 2 | 1 | True | 0 | ROZPOCET
| VV |  | akumulační jímka, technologický kanál | [14 empty] | VV | 2 | 1 | True | 0 | ROZPOCET
| VV |  | (4,50*2,10+1,50*2,0) |  | 12.45 | [12 empty] | VV | 2 | 2 | True | 0 | ROZPOCET
| VV |  | vířivá vana | [14 empty] | VV | 2 | 1 | True | 0 | ROZPOCET
| VV |  | 4,0*2,60 |  | 10.4 | [12 empty] | VV | 2 | 2 | True | 0 | ROZPOCET
| VV |  | skladba podlahy C2 - místn.č. 1.47, 1.48 | [14 empty] | VV | 2 | 1 | True | 0 | ROZPOCET
| VV |  | 17,0-(2,70*1,90+2,05*1,20) |  | 9.41 | [12 empty] | VV | 2 | 2 | True | 0 | ROZPOCET
| VV |  | 14,40 |  | 14.4 | [12 empty] | VV | 2 | 2 | True | 0 | ROZPOCET
| VV |  | skladba podlahy C - místn.č. 1.46 | [14 empty] | VV | 2 | 1 | True | 0 | ROZPOCET
| VV |  | 15,40*4,35+4,30*1,30 |  | 72.58 | [12 empty] | VV | 2 | 2 | True | 0 | ROZPOCET
| VV |  | (2,20+3,50*3)*0,40 |  | 5.08 | [12 empty] | VV | 2 | 2 | True | 0 | ROZPOCET
| VV |  | Mezisoučet |  | 124.32 | [12 empty] | VV | 2 | 3 | True | 0 | ROZPOCET
| VV |  | Součet |  | 174.95 | [12 empty] | VV | 2 | 4 | True | 1 | ROZPOCET
225 | M | 28372305 | deska EPS 100 do plochých střech a podlah λ=0,037 tl 50mm | m2 | 111.386 |  | 0 |  |  | základní |  | 0 | 0.0014 | 0.15594 | 0 | 0 | 32 | M | 2 |  |  |  | ROZPOCET | 0 | 0 | 0 | 0 | 0 | 1 | 0 | 16 | 1458139501
| VV |  | 50,63*2,2 'Přepočtené koeficientem množství |  | 111.386 | [12 empty] | VV | 2 | 2 | False | 1 | ROZPOCET
226 | M | 28372308 | deska EPS 100 do plochých střech a podlah λ=0,037 tl 80mm | m2 | 136.752 |  | 0 |  |  | základní |  | 0 | 0.002 | 0.2735 | 0 | 0 | 32 | M | 2 |  |  |  | ROZPOCET | 0 | 0 | 0 | 0 | 0 | 1 | 0 | 16 | -64799920
| VV |  | výkr.č. D.1.2-08 | [14 empty] | VV | 2 | 1 | True | 0 | ROZPOCET
| VV |  | výkr.č. D.1.2-10 | [14 empty] | VV | 2 | 1 | True | 0 | ROZPOCET
| VV |  | výkr.č. D.1.2-11 | [14 empty] | VV | 2 | 1 | True | 0 | ROZPOCET
| VV |  | podkladní beton tl. 100 mm | [14 empty] | VV | 2 | 1 | True | 0 | ROZPOCET
| VV |  | akumulační jímka, technologický kanál | [14 empty] | VV | 2 | 1 | True | 0 | ROZPOCET
| VV |  | (4,50*2,10+1,50*2,0) |  | 12.45 | [12 empty] | VV | 2 | 2 | True | 0 | ROZPOCET
| VV |  | vířivá vana | [14 empty] | VV | 2 | 1 | True | 0 | ROZPOCET
| VV |  | 4,0*2,60 |  | 10.4 | [12 empty] | VV | 2 | 2 | True | 0 | ROZPOCET
| VV |  | skladba podlahy C2 - místn.č. 1.47, 1.48 | [14 empty] | VV | 2 | 1 | True | 0 | ROZPOCET
| VV |  | 17,0-(2,70*1,90+2,05*1,20) |  | 9.41 | [12 empty] | VV | 2 | 2 | True | 0 | ROZPOCET
| VV |  | 14,40 |  | 14.4 | [12 empty] | VV | 2 | 2 | True | 0 | ROZPOCET
| VV |  | skladba podlahy C - místn.č. 1.46 | [14 empty] | VV | 2 | 1 | True | 0 | ROZPOCET
| VV |  | 15,40*4,35+4,30*1,30 |  | 72.58 | [12 empty] | VV | 2 | 2 | True | 0 | ROZPOCET
| VV |  | (2,20+3,50*3)*0,40 |  | 5.08 | [12 empty] | VV | 2 | 2 | True | 0 | ROZPOCET
| VV |  | Součet |  | 124.32 | [12 empty] | VV | 2 | 4 | True | 1 | ROZPOCET
| VV |  | 124,32*1,1 'Přepočtené koeficientem množství |  | 136.752 | [12 empty] | VV | 2 | 2 | False | 1 | ROZPOCET
227 | M | 28372307 | deska EPS 100 do plochých střech a podlah λ=0,037 tl 70mm | m2 | 136.752 |  | 0 |  |  | základní |  | 0 | 0.00175 | 0.23932 | 0 | 0 | 32 | M | 2 |  |  |  | ROZPOCET | 0 | 0 | 0 | 0 | 0 | 1 | 0 | 16 | 348900173
| VV |  | výkr.č. D.1.2-08 | [14 empty] | VV | 2 | 1 | True | 0 | ROZPOCET
| VV |  | výkr.č. D.1.2-10 | [14 empty] | VV | 2 | 1 | True | 0 | ROZPOCET
| VV |  | výkr.č. D.1.2-11 | [14 empty] | VV | 2 | 1 | True | 0 | ROZPOCET
| VV |  | podkladní beton tl. 100 mm | [14 empty] | VV | 2 | 1 | True | 0 | ROZPOCET
| VV |  | akumulační jímka, technologický kanál | [14 empty] | VV | 2 | 1 | True | 0 | ROZPOCET
| VV |  | (4,50*2,10+1,50*2,0) |  | 12.45 | [12 empty] | VV | 2 | 2 | True | 0 | ROZPOCET
| VV |  | vířivá vana | [14 empty] | VV | 2 | 1 | True | 0 | ROZPOCET
| VV |  | 4,0*2,60 |  | 10.4 | [12 empty] | VV | 2 | 2 | True | 0 | ROZPOCET
| VV |  | skladba podlahy C2 - místn.č. 1.47, 1.48 | [14 empty] | VV | 2 | 1 | True | 0 | ROZPOCET
| VV |  | 17,0-(2,70*1,90+2,05*1,20) |  | 9.41 | [12 empty] | VV | 2 | 2 | True | 0 | ROZPOCET
| VV |  | 14,40 |  | 14.4 | [12 empty] | VV | 2 | 2 | True | 0 | ROZPOCET
| VV |  | skladba podlahy C - místn.č. 1.46 | [14 empty] | VV | 2 | 1 | True | 0 | ROZPOCET
| VV |  | 15,40*4,35+4,30*1,30 |  | 72.58 | [12 empty] | VV | 2 | 2 | True | 0 | ROZPOCET
| VV |  | (2,20+3,50*3)*0,40 |  | 5.08 | [12 empty] | VV | 2 | 2 | True | 0 | ROZPOCET
| VV |  | Součet |  | 124.32 | [12 empty] | VV | 2 | 4 | True | 1 | ROZPOCET
| VV |  | 124,32*1,1 'Přepočtené koeficientem množství |  | 136.752 | [12 empty] | VV | 2 | 2 | False | 1 | ROZPOCET
228 | K | 713131141 | Montáž izolace tepelné stěn a základů lepením celoplošně rohoží, pásů, dílců, desek | m2 | 18.49 |  | 0 |  |  | základní |  | 0 | 0.006 | 0.11094 | 0 | 0 | 16 | K | 2 |  |  |  | ROZPOCET | 0 | 0 | 0 | 0 | 0 | 1 | 0 | 16 | -1096794722
| VV |  | základové konstrukce vířivé vany | [14 empty] | VV | 2 | 1 | True | 0 | ROZPOCET
| VV |  | (4,50+2,60)*0,80 |  | 5.68 | [12 empty] | VV | 2 | 2 | True | 0 | ROZPOCET
| VV |  | základové konstrukce akumulační jímky a technologického kanálu | [14 empty] | VV | 2 | 1 | True | 0 | ROZPOCET
| VV |  | (2,90+1,90+2,70+1,65)*1,40 |  | 12.81 | [12 empty] | VV | 2 | 2 | True | 0 | ROZPOCET
| VV |  | Součet |  | 18.49 | [12 empty] | VV | 2 | 4 | True | 1 | ROZPOCET
229 | M | 28372317 | deska EPS 100 do plochých střech a podlah λ=0,037 tl 150mm | m2 | 20.339 |  | 0 |  |  | základní |  | 0 | 0.00375 | 0.076271 | 0 | 0 | 32 | M | 2 |  |  |  | ROZPOCET | 0 | 0 | 0 | 0 | 0 | 1 | 0 | 16 | 1851199495
| VV |  | 18,49*1,1 'Přepočtené koeficientem množství |  | 20.339 | [12 empty] | VV | 2 | 2 | False | 1 | ROZPOCET
230 | K | 713141331 | Montáž izolace tepelné střech plochých lepené za studena zplna, spádová vrstva | m2 | 59.6 |  | 0 |  |  | základní |  | 0 | 0.00116 | 0.069136 | 0 | 0 | 16 | K | 2 |  |  |  | ROZPOCET | 0 | 0 | 0 | 0 | 0 | 1 | 0 | 16 | 374281824
| VV |  | výkr.č. D.1.2-07 | [14 empty] | VV | 2 | 1 | True | 0 | ROZPOCET
| VV |  | výkr.č. D.1.2-10 | [14 empty] | VV | 2 | 1 | True | 0 | ROZPOCET
| VV |  | skladba S | [14 empty] | VV | 2 | 1 | True | 0 | ROZPOCET
| VV |  | 29,80*2,0 |  | 59.6 | [12 empty] | VV | 2 | 2 | True | 0 | ROZPOCET
| VV |  | Součet |  | 59.6 | [12 empty] | VV | 2 | 4 | True | 1 | ROZPOCET
231 | M | 28376142 | klín izolační z pěnového polystyrenu EPS 150 spádový | m3 | 8.94 |  | 0 |  |  | základní |  | 0 | 0.025 | 0.2235 | 0 | 0 | 32 | M | 2 |  |  |  | ROZPOCET | 0 | 0 | 0 | 0 | 0 | 1 | 0 | 16 | 1313366723
| VV |  | 59,60*0,15 |  | 8.94 | [12 empty] | VV | 2 | 2 | True | 0 | ROZPOCET
| VV |  | Součet |  | 8.94 | [12 empty] | VV | 2 | 4 | True | 1 | ROZPOCET
232 | K | 713151111 | Montáž izolace tepelné střech šikmých kladené volně mezi krokve rohoží, pásů, desek | m2 | 121 |  | 0 |  |  | základní |  | 0 | 0 | 0 | 0 | 0 | 16 | K | 2 |  |  |  | ROZPOCET | 0 | 0 | 0 | 0 | 0 | 1 | 0 | 16 | -86338573
| VV |  | výkr.č. D.1.2-07 | [14 empty] | VV | 2 | 1 | True | 0 | ROZPOCET
| VV |  | výkr.č. D.1.2-10 | [14 empty] | VV | 2 | 1 | True | 0 | ROZPOCET
| VV |  | skladba T | [14 empty] | VV | 2 | 1 | True | 0 | ROZPOCET
| VV |  | 27,50*4,40 |  | 121 | [12 empty] | VV | 2 | 2 | True | 0 | ROZPOCET
| VV |  | Součet |  | 121 | [12 empty] | VV | 2 | 4 | True | 1 | ROZPOCET
233 | M | 63166771 | pás tepelně izolační mezi krokve λ=0,036-0,037 tl 180mm | m2 | 133.1 |  | 0 |  |  | základní |  | 0 | 0.00269 | 0.35804 | 0 | 0 | 32 | M | 2 |  |  |  | ROZPOCET | 0 | 0 | 0 | 0 | 0 | 1 | 0 | 16 | 490802282
| VV |  | 121*1,1 'Přepočtené koeficientem množství |  | 133.1 | [12 empty] | VV | 2 | 2 | False | 1 | ROZPOCET
234 | K | 713151155 | Montáž izolace tepelné střech šikmých přišroubované nad krokve z desek sklonu do 30° tl do 160 mm | m2 | 332.6 |  | 0 |  |  | základní |  | 0 | 0.00016 | 0.053216 | 0 | 0 | 16 | K | 2 |  |  |  | ROZPOCET | 0 | 0 | 0 | 0 | 0 | 1 | 0 | 16 | -1984479769
| VV |  | výkr.č. D.1.2-07 | [14 empty] | VV | 2 | 1 | True | 0 | ROZPOCET
| VV |  | výkr.č. D.1.2-10 | [14 empty] | VV | 2 | 1 | True | 0 | ROZPOCET
| VV |  | skladba T | [14 empty] | VV | 2 | 1 | True | 0 | ROZPOCET
| VV |  | 29,80*4,0 |  | 119.2 | [12 empty] | VV | 2 | 2 | True | 0 | ROZPOCET
| VV |  | skladba S | [14 empty] | VV | 2 | 1 | True | 0 | ROZPOCET
| VV |  | 205,0 |  | 205 | [12 empty] | VV | 2 | 2 | True | 0 | ROZPOCET
| VV |  | na vyzděnou atiku | [14 empty] | VV | 2 | 1 | True | 0 | ROZPOCET
| VV |  | 28,0*0,30 |  | 8.4 | [12 empty] | VV | 2 | 2 | True | 0 | ROZPOCET
| VV |  | Součet |  | 332.6 | [12 empty] | VV | 2 | 4 | True | 1 | ROZPOCET
235 | M | 28375033 | deska EPS 150 do plochých střech a podlah λ=0,035 tl 150mm | m2 | 365.86 |  | 0 |  |  | základní |  | 0 | 0.0045 | 1.6464 | 0 | 0 | 32 | M | 2 |  |  |  | ROZPOCET | 0 | 0 | 0 | 0 | 0 | 1 | 0 | 16 | -1891964756
| VV |  | 332,6*1,1 'Přepočtené koeficientem množství |  | 365.86 | [12 empty] | VV | 2 | 2 | False | 1 | ROZPOCET
236 | K | 713191115 | Montáž izolace tepelné podlah, stropů nebo střech překrytí pásem asfaltovým samolepícím na sucho | m2 | 336.12 |  | 0 |  |  | základní |  | 0 | 0 | 0 | 0 | 0 | 16 | K | 2 |  |  |  | ROZPOCET | 0 | 0 | 0 | 0 | 0 | 1 | 0 | 16 | -1690708344
| VV |  | výkr.č. D.1.2-07 | [14 empty] | VV | 2 | 1 | True | 0 | ROZPOCET
| VV |  | výkr.č. D.1.2-10 | [14 empty] | VV | 2 | 1 | True | 0 | ROZPOCET
| VV |  | skladba T | [14 empty] | VV | 2 | 1 | True | 0 | ROZPOCET
| VV |  | 29,80*4,40 |  | 131.12 | [12 empty] | VV | 2 | 2 | True | 0 | ROZPOCET
| VV |  | skladba S | [14 empty] | VV | 2 | 1 | True | 0 | ROZPOCET
| VV |  | 205,0 |  | 205 | [12 empty] | VV | 2 | 2 | True | 0 | ROZPOCET
| VV |  | Součet |  | 336.12 | [12 empty] | VV | 2 | 4 | True | 1 | ROZPOCET
237 | M | 62866281 | pás asfaltový samolepicí modifikovaný SBS tl 3,0mm s vložkou ze skleněné tkaniny se spalitelnou fólií nebo jemnozrnným minerálním posypem nebo textilií na horním povrchu | m2 | 391.748 |  | 0 |  |  | základní |  | 0 | 0.004 | 1.567 | 0 | 0 | 32 | M | 2 |  |  |  | ROZPOCET | 0 | 0 | 0 | 0 | 0 | 1 | 0 | 16 | -586545353
| VV |  | 336,12*1,1655 'Přepočtené koeficientem množství |  | 391.748 | [12 empty] | VV | 2 | 2 | False | 1 | ROZPOCET
238 | K | 998713201 | Přesun hmot procentní pro izolace tepelné v objektech v do 6 m | % |  |  | 0 |  |  | základní |  | 0 | 0 | 0 | 0 | 0 | 16 | K | 2 |  |  |  | ROZPOCET | 0 | 0 | 0 | 0 | 0 | 1 | 0 | 16 | 1562769459
| D | 721 | Zdravotechnika - vnitřní kanalizace |  |  |  | 0 |  |  |  |  | 0 |  | 0.003 |  | 1.5246 | 2 | D | 1 |  |  |  | ROZPOCET | [6 empty] | 0
239 | K | 721110806 | Demontáž potrubí kameninové do DN 200 | m | 49.5 |  | 0 |  |  | základní |  | 0 | 0 | 0 | 0.0267 | 1.3216 | 16 | K | 2 |  |  |  | ROZPOCET | 0 | 0 | 0 | 0 | 0 | 1 | 0 | 16 | -499528782
| VV |  | výkr.č. D.1.2-01, D.1.2-02 | [14 empty] | VV | 2 | 1 | True | 0 | ROZPOCET
| VV |  | rozvody stávající kanalizace vně objektu | [14 empty] | VV | 2 | 1 | True | 0 | ROZPOCET
| VV |  | 11,0+30,0+2,50*3+1,0 |  | 49.5 | [12 empty] | VV | 2 | 2 | True | 0 | ROZPOCET
| VV |  | Součet |  | 49.5 | [12 empty] | VV | 2 | 4 | True | 1 | ROZPOCET
240 | K | 721210813 | Demontáž vpustí podlahových DN 100 | kus | 4 |  | 0 |  |  | základní |  | 0 | 0 | 0 | 0.02961 | 0.11844 | 16 | K | 2 |  |  |  | ROZPOCET | 0 | 0 | 0 | 0 | 0 | 1 | 0 | 16 | 1733238945
| VV |  | výkr.č. D.1.2-02 | [14 empty] | VV | 2 | 1 | True | 0 | ROZPOCET
| VV |  | 4 |  | 4 | [12 empty] | VV | 2 | 2 | True | 0 | ROZPOCET
| VV |  | Součet |  | 4 | [12 empty] | VV | 2 | 4 | True | 1 | ROZPOCET
241 | K | 721242105 | Lapač střešních splavenin z PP se zápachovou klapkou a lapacím košem DN 110 | kus | 2 |  | 0 |  |  | základní |  | 0 | 0.0015 | 0.003 | 0 | 0 | 16 | K | 2 |  |  |  | ROZPOCET | 0 | 0 | 0 | 0 | 0 | 1 | 0 | 16 | -135562719
| VV |  | K/10 | [14 empty] | VV | 2 | 1 | True | 0 | ROZPOCET
| VV |  | 1 |  | 1 | [12 empty] | VV | 2 | 2 | True | 0 | ROZPOCET
| VV |  | K/11 | [14 empty] | VV | 2 | 1 | True | 0 | ROZPOCET
| VV |  | 1 |  | 1 | [12 empty] | VV | 2 | 2 | True | 0 | ROZPOCET
| VV |  | Součet |  | 2 | [12 empty] | VV | 2 | 4 | True | 1 | ROZPOCET
242 | K | 721242803 | Demontáž lapače střešních splavenin DN 110 | kus | 4 |  | 0 |  |  | základní |  | 0 | 0 | 0 | 0.02113 | 0.08452 | 16 | K | 2 |  |  |  | ROZPOCET | 0 | 0 | 0 | 0 | 0 | 1 | 0 | 16 | -2037031480
| VV |  | výkr.č. D.1.2-01, D.1.2-02 | [14 empty] | VV | 2 | 1 | True | 0 | ROZPOCET
| VV |  | 4 |  | 4 | [12 empty] | VV | 2 | 2 | True | 0 | ROZPOCET
| VV |  | Součet |  | 4 | [12 empty] | VV | 2 | 4 | True | 1 | ROZPOCET
| D | 725 | Zdravotechnika - zařizovací předměty |  |  |  | 0 |  |  |  |  | 0 |  | 0 |  | 0.02102 | 2 | D | 1 |  |  |  | ROZPOCET | [6 empty] | 0
243 | K | 725210821 | Demontáž umyvadel bez výtokových armatur | soubor | 1 |  | 0 |  |  | základní |  | 0 | 0 | 0 | 0.01946 | 0.01946 | 16 | K | 2 |  |  |  | ROZPOCET | 0 | 0 | 0 | 0 | 0 | 1 | 0 | 16 | -624002065
| VV |  | výkr.č. D.1.2-01 | [14 empty] | VV | 2 | 1 | True | 0 | ROZPOCET
| VV |  | strojovna | [14 empty] | VV | 2 | 1 | True | 0 | ROZPOCET
| VV |  | 1 |  | 1 | [12 empty] | VV | 2 | 2 | True | 0 | ROZPOCET
| VV |  | Součet |  | 1 | [12 empty] | VV | 2 | 4 | True | 1 | ROZPOCET
244 | K | 725820801 | Demontáž baterie nástěnné do G 3 / 4 | soubor | 1 |  | 0 |  |  | základní |  | 0 | 0 | 0 | 0.00156 | 0.00156 | 16 | K | 2 |  |  |  | ROZPOCET | 0 | 0 | 0 | 0 | 0 | 1 | 0 | 16 | -350165478
| VV |  | výkr.č. D.1.2-01 | [14 empty] | VV | 2 | 1 | True | 0 | ROZPOCET
| VV |  | strojovna | [14 empty] | VV | 2 | 1 | True | 0 | ROZPOCET
| VV |  | 1 |  | 1 | [12 empty] | VV | 2 | 2 | True | 0 | ROZPOCET
| VV |  | Součet |  | 1 | [12 empty] | VV | 2 | 4 | True | 1 | ROZPOCET
| D | 735 | Ústřední vytápění - otopná tělesa |  |  |  | 0 |  |  |  |  | 0 |  | 0.0003 |  | 0.0741 | 2 | D | 1 |  |  |  | ROZPOCET | [6 empty] | 0
245 | K | 735151811 | Demontáž otopného tělesa panelového jednořadého délka do 1500 mm | kus | 6 |  | 0 |  |  | základní |  | 0 | 5e-05 | 0.0003 | 0.01235 | 0.0741 | 16 | K | 2 |  |  |  | ROZPOCET | 0 | 0 | 0 | 0 | 0 | 1 | 0 | 16 | 2090557153
| VV |  | výkr.č. D.1.2-02 | [14 empty] | VV | 2 | 1 | True | 0 | ROZPOCET
| VV |  | místn.č. 1.01- bazénová hala | [14 empty] | VV | 2 | 1 | True | 0 | ROZPOCET
| VV |  | 6 |  | 6 | [12 empty] | VV | 2 | 2 | True | 0 | ROZPOCET
| VV |  | Součet |  | 6 | [12 empty] | VV | 2 | 4 | True | 1 | ROZPOCET
246 | K | 735890801 | Přemístění demontovaného otopného tělesa vodorovně 100 m v objektech výšky do 6 m | t | 0.074 |  | 0 |  |  | základní |  | 0 | 0 | 0 | 0 | 0 | 16 | K | 2 |  |  |  | ROZPOCET | 0 | 0 | 0 | 0 | 0 | 1 | 0 | 16 | 1627322540
| D | 762 | Konstrukce tesařské |  |  |  | 0 |  |  |  |  | 0 |  | 4.4762 |  | 0 | 2 | D | 1 |  |  |  | ROZPOCET | [6 empty] | 0
247 | K | 762332132 | Montáž vázaných kcí krovů pravidelných z hraněného řeziva průřezové plochy do 224 cm2 | m | 209.2 |  | 0 |  |  | základní |  | 0 | 0 | 0 | 0 | 0 | 16 | K | 2 |  |  |  | ROZPOCET | 0 | 0 | 0 | 0 | 0 | 1 | 0 | 16 | 1700435090
| VV |  | výkr.č. D.1.2-09 | [14 empty] | VV | 2 | 1 | True | 0 | ROZPOCET
| VV |  | výkr.č. D.1.2-10 | [14 empty] | VV | 2 | 1 | True | 0 | ROZPOCET
| VV |  | 2 x pozednice 100 x 150 mm | [14 empty] | VV | 2 | 1 | True | 0 | ROZPOCET
| VV |  | 29,80*2 |  | 59.6 | [12 empty] | VV | 2 | 2 | True | 0 | ROZPOCET
| VV |  | krokve 120 x 180 mm délky 4400 mm | [14 empty] | VV | 2 | 1 | True | 0 | ROZPOCET
| VV |  | 4,40*34 |  | 149.6 | [12 empty] | VV | 2 | 2 | True | 0 | ROZPOCET
| VV |  | Součet |  | 209.2 | [12 empty] | VV | 2 | 4 | True | 1 | ROZPOCET
248 | M | 60512130 | hranol stavební řezivo průřezu do 224cm2 do dl 6m | m3 | 4.125 |  | 0 |  |  | základní |  | 0 | 0.55 | 2.2687 | 0 | 0 | 32 | M | 2 |  |  |  | ROZPOCET | 0 | 0 | 0 | 0 | 0 | 1 | 0 | 16 | 1523353390
| VV |  | pozednice 100 x 150 mm | [14 empty] | VV | 2 | 1 | True | 0 | ROZPOCET
| VV |  | (29,80*0,10*0,15)*2 |  | 0.894 | [12 empty] | VV | 2 | 2 | True | 0 | ROZPOCET
| VV |  | krokve 120 x 180 mm délky 4400 mm | [14 empty] | VV | 2 | 1 | True | 0 | ROZPOCET
| VV |  | (4,40*0,12*0,18)*34 |  | 3.231 | [12 empty] | VV | 2 | 2 | True | 0 | ROZPOCET
| VV |  | Součet |  | 4.125 | [12 empty] | VV | 2 | 4 | True | 1 | ROZPOCET
249 | K | 762341027 | Bednění střech rovných z desek OSB tl 25 mm na pero a drážku šroubovaných na krokve | m2 | 131.12 |  | 0 |  |  | základní |  | 0 | 0.0161 | 2.111 | 0 | 0 | 16 | K | 2 |  |  |  | ROZPOCET | 0 | 0 | 0 | 0 | 0 | 1 | 0 | 16 | 1940800144
| VV |  | výkr.č. D.1.2-07 | [14 empty] | VV | 2 | 1 | True | 0 | ROZPOCET
| VV |  | výkr.č. D.1.2-10 | [14 empty] | VV | 2 | 1 | True | 0 | ROZPOCET
| VV |  | skladba T | [14 empty] | VV | 2 | 1 | True | 0 | ROZPOCET
| VV |  | 29,80*4,40 |  | 131.12 | [12 empty] | VV | 2 | 2 | True | 0 | ROZPOCET
| VV |  | Součet |  | 131.12 | [12 empty] | VV | 2 | 4 | True | 1 | ROZPOCET
250 | K | 762395000 | Spojovací prostředky krovů, bednění, laťování, nadstřešních konstrukcí | m3 | 4.125 |  | 0 |  |  | základní |  | 0 | 0.02337 | 0.096401 | 0 | 0 | 16 | K | 2 |  |  |  | ROZPOCET | 0 | 0 | 0 | 0 | 0 | 1 | 0 | 16 | 879143105
251 | K | 762-R01 | Mezistřešní žlab z desek OSB 500 x 200 mm | m | 29.8 |  | 0 |  |  | základní |  | 0 | 0 | 0 | 0 | 0 | 16 | K | 2 |  |  |  | ROZPOCET | 0 | 0 | 0 | 0 | 0 | 1 | 0 | 16 | 1381473729
| VV |  | výkr.č. D.1.2-07 | [14 empty] | VV | 2 | 1 | True | 0 | ROZPOCET
| VV |  | výkr.č. D.1.2-10 | [14 empty] | VV | 2 | 1 | True | 0 | ROZPOCET
| VV |  | 29,80 |  | 29.8 | [12 empty] | VV | 2 | 2 | True | 0 | ROZPOCET
| VV |  | Součet |  | 29.8 | [12 empty] | VV | 2 | 4 | True | 1 | ROZPOCET
252 | K | 762-R02 | Pomocné podpůrné dřevěné konstrukce pro palubkové opláštění stěny | soubor | 1 |  | 0 |  |  | základní |  | 0 | 0 | 0 | 0 | 0 | 16 | K | 2 |  |  |  | ROZPOCET | 0 | 0 | 0 | 0 | 0 | 1 | 0 | 16 | -749807696
253 | K | 998762201 | Přesun hmot procentní pro kce tesařské v objektech v do 6 m | % |  |  | 0 |  |  | základní |  | 0 | 0 | 0 | 0 | 0 | 16 | K | 2 |  |  |  | ROZPOCET | 0 | 0 | 0 | 0 | 0 | 1 | 0 | 16 | 1812810671
| D | 763 | Konstrukce suché výstavby |  |  |  | 0 |  |  |  |  | 0 |  | 3.9415 |  | 0 | 2 | D | 1 |  |  |  | ROZPOCET | [6 empty] | 0
254 | K | 763131451 | SDK podhled deska 1xH2 12,5 bez izolace dvouvrstvá spodní kce profil CD+UD | m2 | 238.471 |  | 0 |  |  | základní |  | 0 | 0.01259 | 3.0023 | 0 | 0 | 16 | K | 2 |  |  |  | ROZPOCET | 0 | 0 | 0 | 0 | 0 | 1 | 0 | 16 | -276280714
| VV |  | výkr.č. D.1.2-07 | [14 empty] | VV | 2 | 1 | True | 0 | ROZPOCET
| VV |  | výkr.č. D.1.2-10 | [14 empty] | VV | 2 | 1 | True | 0 | ROZPOCET
| VV |  | místn.č. 1.01- bazénová hala | [14 empty] | VV | 2 | 1 | True | 0 | ROZPOCET
| VV |  | 5,75*21,95 |  | 126.213 | [12 empty] | VV | 2 | 2 | True | 0 | ROZPOCET
| VV |  | místn.č. 1.46 | [14 empty] | VV | 2 | 1 | True | 0 | ROZPOCET
| VV |  | 19,40*4,15 |  | 80.51 | [12 empty] | VV | 2 | 2 | True | 0 | ROZPOCET
| VV |  | místn.č. 1.47 | [14 empty] | VV | 2 | 1 | True | 0 | ROZPOCET
| VV |  | 4,15*4,15 |  | 17.223 | [12 empty] | VV | 2 | 2 | True | 0 | ROZPOCET
| VV |  | místn.č. 1.48 | [14 empty] | VV | 2 | 1 | True | 0 | ROZPOCET
| VV |  | 3,50*4,15 |  | 14.525 | [12 empty] | VV | 2 | 2 | True | 0 | ROZPOCET
| VV |  | Součet |  | 238.471 | [12 empty] | VV | 2 | 4 | True | 1 | ROZPOCET
255 | K | 763131751 | Montáž parotěsné zábrany do SDK podhledu | m2 | 238.471 |  | 0 |  |  | základní |  | 0 | 0 | 0 | 0 | 0 | 16 | K | 2 |  |  |  | ROZPOCET | 0 | 0 | 0 | 0 | 0 | 1 | 0 | 16 | -191362707
| VV |  | výkr.č. D.1.2-07 | [14 empty] | VV | 2 | 1 | True | 0 | ROZPOCET
| VV |  | výkr.č. D.1.2-10 | [14 empty] | VV | 2 | 1 | True | 0 | ROZPOCET
| VV |  | místn.č. 1.01- bazénová hala | [14 empty] | VV | 2 | 1 | True | 0 | ROZPOCET
| VV |  | 5,75*21,95 |  | 126.213 | [12 empty] | VV | 2 | 2 | True | 0 | ROZPOCET
| VV |  | místn.č. 1.46 | [14 empty] | VV | 2 | 1 | True | 0 | ROZPOCET
| VV |  | 19,40*4,15 |  | 80.51 | [12 empty] | VV | 2 | 2 | True | 0 | ROZPOCET
| VV |  | místn.č. 1.47 | [14 empty] | VV | 2 | 1 | True | 0 | ROZPOCET
| VV |  | 4,15*4,15 |  | 17.223 | [12 empty] | VV | 2 | 2 | True | 0 | ROZPOCET
| VV |  | místn.č. 1.48 | [14 empty] | VV | 2 | 1 | True | 0 | ROZPOCET
| VV |  | 3,50*4,15 |  | 14.525 | [12 empty] | VV | 2 | 2 | True | 0 | ROZPOCET
| VV |  | Součet |  | 238.471 | [12 empty] | VV | 2 | 4 | True | 1 | ROZPOCET
256 | M | 28329274 | fólie PE vyztužená pro parotěsnou vrstvu (reakce na oheň - třída E) 110g/m2 | m2 | 267.922 |  | 0 |  |  | základní |  | 0 | 0.00011 | 0.029471 | 0 | 0 | 32 | M | 2 |  |  |  | ROZPOCET | 0 | 0 | 0 | 0 | 0 | 1 | 0 | 16 | 1914737571
| VV |  | 238,471*1,1235 'Přepočtené koeficientem množství |  | 267.922 | [12 empty] | VV | 2 | 2 | False | 1 | ROZPOCET
257 | K | 763164791 | Montáž SDK obkladu kcí jednoduché opláštění | m2 | 1.41 |  | 0 |  |  | základní |  | 0 | 0.00072 | 0.0010152 | 0 | 0 | 16 | K | 2 |  |  |  | ROZPOCET | 0 | 0 | 0 | 0 | 0 | 1 | 0 | 16 | -806606393
| VV |  | výkr.č. D.1.2-07 | [14 empty] | VV | 2 | 1 | True | 0 | ROZPOCET
| VV |  | místn.č. 1.01 | [14 empty] | VV | 2 | 1 | True | 0 | ROZPOCET
| VV |  | opláštění VZT rozvodů | [14 empty] | VV | 2 | 1 | True | 0 | ROZPOCET
| VV |  | 0,60*2,35 |  | 1.41 | [12 empty] | VV | 2 | 2 | True | 0 | ROZPOCET
| VV |  | Součet |  | 1.41 | [12 empty] | VV | 2 | 4 | True | 1 | ROZPOCET
258 | M | 59030025 | deska SDK impregnovaná H2 tl 12,5mm | m2 | 1.622 |  | 0 |  |  | základní |  | 0 | 0.0093 | 0.015085 | 0 | 0 | 32 | M | 2 |  |  |  | ROZPOCET | 0 | 0 | 0 | 0 | 0 | 1 | 0 | 16 | -911899038
| VV |  | 1,41*1,15 'Přepočtené koeficientem množství |  | 1.622 | [12 empty] | VV | 2 | 2 | False | 1 | ROZPOCET
259 | K | 763264541 | Sádrovláknitý obklad uzavřeného tvaru š přes 0,5 m do 0,75 m pro ocelový nosník deskou protipožární tl 12,5 mm | m | 25.15 |  | 0 |  |  | základní |  | 0 | 0.01666 | 0.419 | 0 | 0 | 16 | K | 2 |  |  |  | ROZPOCET | 0 | 0 | 0 | 0 | 0 | 1 | 0 | 16 | 1769163393
| VV |  | průvlak 2 x IPE 180 procházející místn.č. 1.46 - 1.48 - podepření střešní konstrukce | [14 empty] | VV | 2 | 1 | True | 0 | ROZPOCET
| VV |  | 5,0+5,30+5,0+3,20+3,65 |  | 22.15 | [12 empty] | VV | 2 | 2 | True | 0 | ROZPOCET
| VV |  | Mezisoučet |  | 22.15 | [12 empty] | VV | 2 | 3 | True | 0 | ROZPOCET
| VV |  | opláštění sloupku podporující průvlak vč. vnitřního střešního svodu | [14 empty] | VV | 2 | 1 | True | 0 | ROZPOCET
| VV |  | místn.č. 1.47 | [14 empty] | VV | 2 | 1 | True | 0 | ROZPOCET
| VV |  | 3,0 |  | 3 | [12 empty] | VV | 2 | 2 | True | 0 | ROZPOCET
| VV |  | Mezisoučet |  | 3 | [12 empty] | VV | 2 | 3 | True | 0 | ROZPOCET
| VV |  | Součet |  | 25.15 | [12 empty] | VV | 2 | 4 | True | 1 | ROZPOCET
260 | K | 763264561 | Sádrovláknitý obklad uzavřeného tvaru š přes 0,75 m do 1 m pro ocelový nosník deskou protipožární tl 12,5 mm | m | 21.7 |  | 0 |  |  | základní |  | 0 | 0.02187 | 0.47458 | 0 | 0 | 16 | K | 2 |  |  |  | ROZPOCET | 0 | 0 | 0 | 0 | 0 | 1 | 0 | 16 | -349023529
| VV |  | výkr.č. D.1.2-07 | [14 empty] | VV | 2 | 1 | True | 0 | ROZPOCET
| VV |  | místn.č. 1.46 | [14 empty] | VV | 2 | 1 | True | 0 | ROZPOCET
| VV |  | 3 x IPE100 délky 3900 mm - 3 x | [14 empty] | VV | 2 | 1 | True | 0 | ROZPOCET
| VV |  | 3,50*3 |  | 10.5 | [12 empty] | VV | 2 | 2 | True | 0 | ROZPOCET
| VV |  | 3 x IPE100 délky 2600 mm | [14 empty] | VV | 2 | 1 | True | 0 | ROZPOCET
| VV |  | 2,20 |  | 2.2 | [12 empty] | VV | 2 | 2 | True | 0 | ROZPOCET
| VV |  | Mezisoučet |  | 12.7 | [12 empty] | VV | 2 | 3 | True | 0 | ROZPOCET
| VV |  | sloupky podporující průvlak vč. vnitřního střešního svodu | [14 empty] | VV | 2 | 1 | True | 0 | ROZPOCET
| VV |  | místn.č. 1.46 | [14 empty] | VV | 2 | 1 | True | 0 | ROZPOCET
| VV |  | 3,0*3 |  | 9 | [12 empty] | VV | 2 | 2 | True | 0 | ROZPOCET
| VV |  | Mezisoučet |  | 9 | [12 empty] | VV | 2 | 3 | True | 0 | ROZPOCET
| VV |  | Součet |  | 21.7 | [12 empty] | VV | 2 | 4 | True | 1 | ROZPOCET
261 | K | 998763401 | Přesun hmot procentní pro sádrokartonové konstrukce v objektech v do 6 m | % |  |  | 0 |  |  | základní |  | 0 | 0 | 0 | 0 | 0 | 16 | K | 2 |  |  |  | ROZPOCET | 0 | 0 | 0 | 0 | 0 | 1 | 0 | 16 | -1205686059
| D | 764 | Konstrukce klempířské |  |  |  | 0 |  |  |  |  | 0 |  | 0.48895 |  | 0.29497 | 2 | D | 1 |  |  |  | ROZPOCET | [6 empty] | 0
262 | K | 764002801 | Demontáž závětrné lišty do suti | m | 7 |  | 0 |  |  | základní |  | 0 | 0 | 0 | 0.0017 | 0.0119 | 16 | K | 2 |  |  |  | ROZPOCET | 0 | 0 | 0 | 0 | 0 | 1 | 0 | 16 | -1698266713
| VV |  | výkr.č. D.1.2-03, výkr.č. D.1.2-04 | [14 empty] | VV | 2 | 1 | True | 0 | ROZPOCET
| VV |  | 7,0 |  | 7 | [12 empty] | VV | 2 | 2 | True | 0 | ROZPOCET
| VV |  | Součet |  | 7 | [12 empty] | VV | 2 | 4 | True | 1 | ROZPOCET
263 | K | 764002811 | Demontáž okapového plechu do suti v krytině povlakové | m | 37.95 |  | 0 |  |  | základní |  | 0 | 0 | 0 | 0.00177 | 0.067171 | 16 | K | 2 |  |  |  | ROZPOCET | 0 | 0 | 0 | 0 | 0 | 1 | 0 | 16 | 1752149054
| VV |  | výkr.č. D.1.2-03, výkr.č. D.1.2-04 | [14 empty] | VV | 2 | 1 | True | 0 | ROZPOCET
| VV |  | 29,60+3,35+5,0 |  | 37.95 | [12 empty] | VV | 2 | 2 | True | 0 | ROZPOCET
| VV |  | Součet |  | 37.95 | [12 empty] | VV | 2 | 4 | True | 1 | ROZPOCET
264 | K | 764002851 | Demontáž oplechování parapetů do suti | m | 17 |  | 0 |  |  | základní |  | 0 | 0 | 0 | 0.00167 | 0.02839 | 16 | K | 2 |  |  |  | ROZPOCET | 0 | 0 | 0 | 0 | 0 | 1 | 0 | 16 | -801824764
| VV |  | D.1.2-02 | [14 empty] | VV | 2 | 1 | True | 0 | ROZPOCET
| VV |  | místn.č. 1.01 - bazénová hala | [14 empty] | VV | 2 | 1 | True | 0 | ROZPOCET
| VV |  | 3,50*4 |  | 14 | [12 empty] | VV | 2 | 2 | True | 0 | ROZPOCET
| VV |  | Mezisoučet |  | 14 | [12 empty] | VV | 2 | 3 | True | 0 | ROZPOCET
| VV |  | D.1.2-06 | [14 empty] | VV | 2 | 1 | True | 0 | ROZPOCET
| VV |  | 2. NP | [14 empty] | VV | 2 | 1 | True | 0 | ROZPOCET
| VV |  | 1,50*2 |  | 3 | [12 empty] | VV | 2 | 2 | True | 0 | ROZPOCET
| VV |  | Mezisoučet |  | 3 | [12 empty] | VV | 2 | 3 | True | 0 | ROZPOCET
| VV |  | Součet |  | 17 | [12 empty] | VV | 2 | 4 | True | 1 | ROZPOCET
265 | K | 764002871 | Demontáž lemování zdí do suti | m | 23.75 |  | 0 |  |  | základní |  | 0 | 0 | 0 | 0.00175 | 0.041563 | 16 | K | 2 |  |  |  | ROZPOCET | 0 | 0 | 0 | 0 | 0 | 1 | 0 | 16 | -1169836095
| VV |  | výkr.č. D.1.2-03, výkr.č. D.1.2-04 | [14 empty] | VV | 2 | 1 | True | 0 | ROZPOCET
| VV |  | 22,75+1,0 |  | 23.75 | [12 empty] | VV | 2 | 2 | True | 0 | ROZPOCET
| VV |  | Součet |  | 23.75 | [12 empty] | VV | 2 | 4 | True | 1 | ROZPOCET
266 | K | 764004801 | Demontáž podokapního žlabu do suti | m | 37.95 |  | 0 |  |  | základní |  | 0 | 0 | 0 | 0.0026 | 0.09867 | 16 | K | 2 |  |  |  | ROZPOCET | 0 | 0 | 0 | 0 | 0 | 1 | 0 | 16 | -688349251
| VV |  | výkr.č. D.1.2-03, výkr.č. D.1.2-04 | [14 empty] | VV | 2 | 1 | True | 0 | ROZPOCET
| VV |  | 29,60+3,35+5,0 |  | 37.95 | [12 empty] | VV | 2 | 2 | True | 0 | ROZPOCET
| VV |  | Součet |  | 37.95 | [12 empty] | VV | 2 | 4 | True | 1 | ROZPOCET
267 | K | 764004861 | Demontáž svodu do suti | m | 12 |  | 0 |  |  | základní |  | 0 | 0 | 0 | 0.00394 | 0.04728 | 16 | K | 2 |  |  |  | ROZPOCET | 0 | 0 | 0 | 0 | 0 | 1 | 0 | 16 | 1585639887
| VV |  | výkr.č. D.1.2-03, výkr.č. D.1.2-04 | [14 empty] | VV | 2 | 1 | True | 0 | ROZPOCET
| VV |  | 3,0*4 |  | 12 | [12 empty] | VV | 2 | 2 | True | 0 | ROZPOCET
| VV |  | Součet |  | 12 | [12 empty] | VV | 2 | 4 | True | 1 | ROZPOCET
268 | K | 764212634 | K/1, K/4 - Oplechování štítu závětrnou lištou z Pz s povrchovou úpravou rš 300 mm | m | 17.25 |  | 0 |  |  | základní |  | 0 | 0.00287 | 0.049508 | 0 | 0 | 16 | K | 2 |  |  |  | ROZPOCET | 0 | 0 | 0 | 0 | 0 | 1 | 0 | 16 | -1588850128
| VV |  | "K/1"15,0 |  | 15 | [12 empty] | VV | 2 | 2 | True | 0 | ROZPOCET
| VV |  | "K/4"3*0,75 |  | 2.25 | [12 empty] | VV | 2 | 2 | True | 0 | ROZPOCET
| VV |  | Součet |  | 17.25 | [12 empty] | VV | 2 | 4 | True | 1 | ROZPOCET
269 | K | 764212661 | K/6 - Oplechování rovné okapové hrany z Pz s povrchovou úpravou rš 150 mm | m | 8.5 |  | 0 |  |  | základní |  | 0 | 0.00159 | 0.013515 | 0 | 0 | 16 | K | 2 |  |  |  | ROZPOCET | 0 | 0 | 0 | 0 | 0 | 1 | 0 | 16 | -1213345192
270 | K | 764213617 | K/7 - Střešní dilatace z Pz s povrchovou úpravou jednodílná rš 560 mm | m | 7 |  | 0 |  |  | základní |  | 0 | 0.00583 | 0.04081 | 0 | 0 | 16 | K | 2 |  |  |  | ROZPOCET | 0 | 0 | 0 | 0 | 0 | 1 | 0 | 16 | -168619949
271 | K | 764215606 | K/2 - Oplechování horních ploch a atik bez rohů z Pz plechu s povrch úpravou celoplošně lepené rš 500 mm | m | 28.5 |  | 0 |  |  | základní |  | 0 | 0.00565 | 0.16103 | 0 | 0 | 16 | K | 2 |  |  |  | ROZPOCET | 0 | 0 | 0 | 0 | 0 | 1 | 0 | 16 | 1937366174
272 | K | 764216644 | K/8, K/9 - Oplechování rovných parapetů celoplošně lepené z Pz s povrchovou úpravou rš 320 mm | m | 16 |  | 0 |  |  | základní |  | 0 | 0.00358 | 0.05728 | 0 | 0 | 16 | K | 2 |  |  |  | ROZPOCET | 0 | 0 | 0 | 0 | 0 | 1 | 0 | 16 | -425631406
| VV |  | K/8 | [14 empty] | VV | 2 | 1 | True | 0 | ROZPOCET
| VV |  | 3,0*4 |  | 12 | [12 empty] | VV | 2 | 2 | True | 0 | ROZPOCET
| VV |  | K/9 | [14 empty] | VV | 2 | 1 | True | 0 | ROZPOCET
| VV |  | 2,0*2 |  | 4 | [12 empty] | VV | 2 | 2 | True | 0 | ROZPOCET
| VV |  | Součet |  | 16 | [12 empty] | VV | 2 | 4 | True | 1 | ROZPOCET
273 | K | 764216646 | K/5 - Oplechování rovných parapetů celoplošně lepené z Pz s povrchovou úpravou rš 470 mm | m | 3 |  | 0 |  |  | základní |  | 0 | 0.00535 | 0.01605 | 0 | 0 | 16 | K | 2 |  |  |  | ROZPOCET | 0 | 0 | 0 | 0 | 0 | 1 | 0 | 16 | -904164662
| VV |  | 1,50*2 |  | 3 | [12 empty] | VV | 2 | 2 | True | 0 | ROZPOCET
| VV |  | Součet |  | 3 | [12 empty] | VV | 2 | 4 | True | 1 | ROZPOCET
274 | K | 764311613 | K/3a - Lemování rovných zdí střech s krytinou skládanou z Pz s povrchovou úpravou rš 190 mm | m | 24 |  | 0 |  |  | základní |  | 0 | 0.0022 | 0.0528 | 0 | 0 | 16 | K | 2 |  |  |  | ROZPOCET | 0 | 0 | 0 | 0 | 0 | 1 | 0 | 16 | 174354408
275 | K | 764311614 | K/3b - Lemování rovných zdí střech s krytinou skládanou z Pz s povrchovou úpravou rš 300 mm | m | 24 |  | 0 |  |  | základní |  | 0 | 0.00289 | 0.06936 | 0 | 0 | 16 | K | 2 |  |  |  | ROZPOCET | 0 | 0 | 0 | 0 | 0 | 1 | 0 | 16 | -54753236
276 | K | 764511602 | K/10, K/11 - Žlab podokapní půlkruhový z Pz s povrchovou úpravou rš 330 mm | m | 7.8 |  | 0 |  |  | základní |  | 0 | 0.00169 | 0.013182 | 0 | 0 | 16 | K | 2 |  |  |  | ROZPOCET | 0 | 0 | 0 | 0 | 0 | 1 | 0 | 16 | -914956660
| VV |  | K/10 | [14 empty] | VV | 2 | 1 | True | 0 | ROZPOCET
| VV |  | 2,60 |  | 2.6 | [12 empty] | VV | 2 | 2 | True | 0 | ROZPOCET
| VV |  | K/11 | [14 empty] | VV | 2 | 1 | True | 0 | ROZPOCET
| VV |  | 5,20 |  | 5.2 | [12 empty] | VV | 2 | 2 | True | 0 | ROZPOCET
| VV |  | Součet |  | 7.8 | [12 empty] | VV | 2 | 4 | True | 1 | ROZPOCET
277 | K | 764511642 | Kotlík oválný (trychtýřový) pro podokapní žlaby z Pz s povrchovou úpravou 330/100 mm | kus | 2 |  | 0 |  |  | základní |  | 0 | 0.00036 | 0.00072 | 0 | 0 | 16 | K | 2 |  |  |  | ROZPOCET | 0 | 0 | 0 | 0 | 0 | 1 | 0 | 16 | -1835052690
| VV |  | K/10 | [14 empty] | VV | 2 | 1 | True | 0 | ROZPOCET
| VV |  | 1 |  | 1 | [12 empty] | VV | 2 | 2 | True | 0 | ROZPOCET
| VV |  | K/11 | [14 empty] | VV | 2 | 1 | True | 0 | ROZPOCET
| VV |  | 1 |  | 1 | [12 empty] | VV | 2 | 2 | True | 0 | ROZPOCET
| VV |  | Součet |  | 2 | [12 empty] | VV | 2 | 4 | True | 1 | ROZPOCET
278 | K | 764518623 | K/10, K/11 - Svody kruhové včetně objímek, kolen, odskoků z Pz s povrchovou úpravou průměru 120 mm | m | 7 |  | 0 |  |  | základní |  | 0 | 0.0021 | 0.0147 | 0 | 0 | 16 | K | 2 |  |  |  | ROZPOCET | 0 | 0 | 0 | 0 | 0 | 1 | 0 | 16 | -1106652727
| VV |  | K/10 | [14 empty] | VV | 2 | 1 | True | 0 | ROZPOCET
| VV |  | 3,50 |  | 3.5 | [12 empty] | VV | 2 | 2 | True | 0 | ROZPOCET
| VV |  | K/11 | [14 empty] | VV | 2 | 1 | True | 0 | ROZPOCET
| VV |  | 3,50 |  | 3.5 | [12 empty] | VV | 2 | 2 | True | 0 | ROZPOCET
| VV |  | Součet |  | 7 | [12 empty] | VV | 2 | 4 | True | 1 | ROZPOCET
279 | K | 998764201 | Přesun hmot procentní pro konstrukce klempířské v objektech v do 6 m | % |  |  | 0 |  |  | základní |  | 0 | 0 | 0 | 0 | 0 | 16 | K | 2 |  |  |  | ROZPOCET | 0 | 0 | 0 | 0 | 0 | 1 | 0 | 16 | -2070928888
| D | 766 | Konstrukce truhlářské |  |  |  | 0 |  |  |  |  | 0 |  | 1.0099 |  | 0 | 2 | D | 1 |  |  |  | ROZPOCET | [6 empty] | 0
280 | K | 766423134 | Montáž obložení podhledů členitých palubkami z tvrdého dřeva š přes 100 mm | m2 | 19.975 |  | 0 |  |  | základní |  | 0 | 0 | 0 | 0 | 0 | 16 | K | 2 |  |  |  | ROZPOCET | 0 | 0 | 0 | 0 | 0 | 1 | 0 | 16 | -623717399
| VV |  | výkr.č. D.1.2-17 | [14 empty] | VV | 2 | 1 | True | 0 | ROZPOCET
| VV |  | (1,30+6,0)*0,75+6,0*1,0 |  | 11.475 | [12 empty] | VV | 2 | 2 | True | 0 | ROZPOCET
| VV |  | (1,30+4,30)*0,75+4,30*1,0 |  | 8.5 | [12 empty] | VV | 2 | 2 | True | 0 | ROZPOCET
| VV |  | Součet |  | 19.975 | [12 empty] | VV | 2 | 4 | True | 1 | ROZPOCET
281 | M | 61191170 | palubky obkladové smrk, borovice 15x96mm, 116mm vč. 8mm pera, dl 3-5m jakost A/B | m2 | 22.971 |  | 0 |  |  | základní |  | 0 | 0.00705 | 0.16195 | 0 | 0 | 32 | M | 2 |  |  |  | ROZPOCET | 0 | 0 | 0 | 0 | 0 | 1 | 0 | 16 | 1999655425
| VV |  | 19,975*1,15 'Přepočtené koeficientem množství |  | 22.971 | [12 empty] | VV | 2 | 2 | False | 1 | ROZPOCET
282 | K | 766622131 | Montáž plastových oken plochy přes 1 m2 otevíravých výšky do 1,5 m s rámem do zdiva | m2 | 13.65 |  | 0 |  |  | základní |  | 0 | 0.00027 | 0.0036855 | 0 | 0 | 16 | K | 2 |  |  |  | ROZPOCET | 0 | 0 | 0 | 0 | 0 | 1 | 0 | 16 | 701378772
| VV |  | P/4 | [14 empty] | VV | 2 | 1 | True | 0 | ROZPOCET
| VV |  | 3,0*0,60*4 |  | 7.2 | [12 empty] | VV | 2 | 2 | True | 0 | ROZPOCET
| VV |  | P/5 | [14 empty] | VV | 2 | 1 | True | 0 | ROZPOCET
| VV |  | 2,0*0,60*2 |  | 2.4 | [12 empty] | VV | 2 | 2 | True | 0 | ROZPOCET
| VV |  | P/6 | [14 empty] | VV | 2 | 1 | True | 0 | ROZPOCET
| VV |  | 1,35*1,50*2 |  | 4.05 | [12 empty] | VV | 2 | 2 | True | 0 | ROZPOCET
| VV |  | Součet |  | 13.65 | [12 empty] | VV | 2 | 4 | True | 1 | ROZPOCET
283 | M | 61140051 | okno plastové otevíravé/sklopné dvojsklo přes plochu 1m2 do v 1,5m | m2 | 13.65 |  | 0 |  |  | základní |  | 0 | 0.03056 | 0.41714 | 0 | 0 | 32 | M | 2 |  |  |  | ROZPOCET | 0 | 0 | 0 | 0 | 0 | 1 | 0 | 16 | -674529654
284 | K | 766660011 | Montáž dveřních křídel otvíravých dvoukřídlových š do 1,45 m do ocelové zárubně | kus | 1 |  | 0 |  |  | základní |  | 0 | 0 | 0 | 0 | 0 | 16 | K | 2 |  |  |  | ROZPOCET | 0 | 0 | 0 | 0 | 0 | 1 | 0 | 16 | -882417046
| VV |  | výkr.č. D.1.2-07 | [14 empty] | VV | 2 | 1 | True | 0 | ROZPOCET
| VV |  | D/2 - místn.č. 1.47 | [14 empty] | VV | 2 | 1 | True | 0 | ROZPOCET
| VV |  | 1 |  | 1 | [12 empty] | VV | 2 | 2 | True | 0 | ROZPOCET
| VV |  | Součet |  | 1 | [12 empty] | VV | 2 | 4 | True | 1 | ROZPOCET
285 | M | 61162114 | D/2 - dveře dvoukřídlé dřevotřískové povrch laminátový plné 1200x1970-2100mm | kus | 1 |  | 0 |  |  | základní |  | 0 | 0.032 | 0.032 | 0 | 0 | 32 | M | 2 |  |  |  | ROZPOCET | 0 | 0 | 0 | 0 | 0 | 1 | 0 | 16 | 1834809193
286 | K | 766660021 | Montáž dveřních křídel otvíravých jednokřídlových š do 0,8 m požárních do ocelové zárubně | kus | 1 |  | 0 |  |  | základní |  | 0 | 0 | 0 | 0 | 0 | 16 | K | 2 |  |  |  | ROZPOCET | 0 | 0 | 0 | 0 | 0 | 1 | 0 | 16 | 1448409633
| VV |  | výkr.č. D.1.2-07 | [14 empty] | VV | 2 | 1 | True | 0 | ROZPOCET
| VV |  | D/1 - místn.č. 1.48 | [14 empty] | VV | 2 | 1 | True | 0 | ROZPOCET
| VV |  | 1 |  | 1 | [12 empty] | VV | 2 | 2 | True | 0 | ROZPOCET
| VV |  | Součet |  | 1 | [12 empty] | VV | 2 | 4 | True | 1 | ROZPOCET
287 | M | 61162098 | D/1 - dveře jednokřídlé dřevotřískové protipožární EI (EW) 30 D3 povrch laminátový plné 800x1970-2100mm | kus | 1 |  | 0 |  |  | základní |  | 0 | 0.0195 | 0.0195 | 0 | 0 | 32 | M | 2 |  |  |  | ROZPOCET | 0 | 0 | 0 | 0 | 0 | 1 | 0 | 16 | -80260905
288 | K | 766660411 | Montáž vchodových dveří včetně systémové zárubně jednokřídlových bez nadsvětlíku do zdiva | kus | 2 |  | 0 |  |  | základní |  | 0 | 0.00092 | 0.00184 | 0 | 0 | 16 | K | 2 |  |  |  | ROZPOCET | 0 | 0 | 0 | 0 | 0 | 1 | 0 | 16 | 188472104
| VV |  | výkr.č. D.1.2-07 | [14 empty] | VV | 2 | 1 | True | 0 | ROZPOCET
| VV |  | P/1, P2 | [14 empty] | VV | 2 | 1 | True | 0 | ROZPOCET
| VV |  | 1+1 |  | 2 | [12 empty] | VV | 2 | 2 | True | 0 | ROZPOCET
| VV |  | Součet |  | 2 | [12 empty] | VV | 2 | 4 | True | 1 | ROZPOCET
289 | M | 61140502 | P/1, P/2 - dveře jednokřídlé protipožární prosklené se systémovou zárubní, vnitřní ocelový rám opláštěný plechem tl. 1,5 mm | ks | 2 |  | 0 |  |  | základní |  | 0 | 0.03388 | 0.06776 | 0 | 0 | 32 | M | 2 |  |  |  | ROZPOCET | 0 | 0 | 0 | 0 | 0 | 1 | 0 | 16 | 1317554819
| VV |  | výkr.č. D.1.2-07 | [14 empty] | VV | 2 | 1 | True | 0 | ROZPOCET
| VV |  | P/1, P2 | [14 empty] | VV | 2 | 1 | True | 0 | ROZPOCET
| VV |  | 1+1 |  | 2 | [12 empty] | VV | 2 | 2 | True | 0 | ROZPOCET
| VV |  | Součet |  | 2 | [12 empty] | VV | 2 | 4 | True | 1 | ROZPOCET
290 | K | 766660421 | Montáž vchodových dveří jednokřídlových s nadsvětlíkem do zdiva | kus | 1 |  | 0 |  |  | základní |  | 0 | 0.00093 | 0.00093 | 0 | 0 | 16 | K | 2 |  |  |  | ROZPOCET | 0 | 0 | 0 | 0 | 0 | 1 | 0 | 16 | -848595853
| VV |  | výkr.č. D.1.2-07 | [14 empty] | VV | 2 | 1 | True | 0 | ROZPOCET
| VV |  | P/3 | [14 empty] | VV | 2 | 1 | True | 0 | ROZPOCET
| VV |  | 1 |  | 1 | [12 empty] | VV | 2 | 2 | True | 0 | ROZPOCET
| VV |  | Součet |  | 1 | [12 empty] | VV | 2 | 4 | True | 1 | ROZPOCET
291 | M | 61140516 | P/3 - dveře jednokřídlé plastové bílé prosklené s nadsvětlíkem max rozměru otvoru 3,3m2 bezpečnostní třídy RC2 | m2 | 3.105 |  | 0 |  |  | základní |  | 0 | 0.04806 | 0.14923 | 0 | 0 | 32 | M | 2 |  |  |  | ROZPOCET | 0 | 0 | 0 | 0 | 0 | 1 | 0 | 16 | 1700581340
| VV |  | výkr.č. D.1.2-07 | [14 empty] | VV | 2 | 1 | True | 0 | ROZPOCET
| VV |  | P/3 | [14 empty] | VV | 2 | 1 | True | 0 | ROZPOCET
| VV |  | 2,70*1,15 |  | 3.105 | [12 empty] | VV | 2 | 2 | True | 0 | ROZPOCET
| VV |  | Součet |  | 3.105 | [12 empty] | VV | 2 | 4 | True | 1 | ROZPOCET
292 | K | 766660451 | Montáž vchodových dveří dvoukřídlových bez nadsvětlíku do zdiva | kus | 1 |  | 0 |  |  | základní |  | 0 | 0.00088 | 0.00088 | 0 | 0 | 16 | K | 2 |  |  |  | ROZPOCET | 0 | 0 | 0 | 0 | 0 | 1 | 0 | 16 | 830168565
| VV |  | výkr.č. D.1.2-07 | [14 empty] | VV | 2 | 1 | True | 0 | ROZPOCET
| VV |  | P/7 - místn.č. 1.48 | [14 empty] | VV | 2 | 1 | True | 0 | ROZPOCET
| VV |  | 1 |  | 1 | [12 empty] | VV | 2 | 2 | True | 0 | ROZPOCET
| VV |  | Součet |  | 1 | [12 empty] | VV | 2 | 4 | True | 1 | ROZPOCET
293 | M | 61140510 | P/7 - dveře dvoukřídlé plastové bílé prosklené max rozměru otvoru 4,84m2 bezpečnostní třídy RC2 | m2 | 2.99 |  | 0 |  |  | základní |  | 0 | 0.04021 | 0.12023 | 0 | 0 | 32 | M | 2 |  |  |  | ROZPOCET | 0 | 0 | 0 | 0 | 0 | 1 | 0 | 16 | 592012257
| VV |  | výkr.č. D.1.2-07 | [14 empty] | VV | 2 | 1 | True | 0 | ROZPOCET
| VV |  | P/7 - místn.č. 1.48 | [14 empty] | VV | 2 | 1 | True | 0 | ROZPOCET
| VV |  | 2,30*1,30 |  | 2.99 | [12 empty] | VV | 2 | 2 | True | 0 | ROZPOCET
| VV |  | Součet |  | 2.99 | [12 empty] | VV | 2 | 4 | True | 1 | ROZPOCET
294 | K | 766694112 | Montáž parapetních desek dřevěných nebo plastových šířky do 30 cm délky do 1,6 m | kus | 2 |  | 0 |  |  | základní |  | 0 | 0 | 0 | 0 | 0 | 16 | K | 2 |  |  |  | ROZPOCET | 0 | 0 | 0 | 0 | 0 | 1 | 0 | 16 | -534018288
| VV |  | P/6 - okna ve II. NP | [14 empty] | VV | 2 | 1 | True | 0 | ROZPOCET
| VV |  | 2 |  | 2 | [12 empty] | VV | 2 | 2 | True | 0 | ROZPOCET
| VV |  | Součet |  | 2 | [12 empty] | VV | 2 | 4 | True | 1 | ROZPOCET
295 | M | 60794104 | parapet dřevotřískový vnitřní povrch laminátový š 340mm | m | 3 |  | 0 |  |  | základní |  | 0 | 0.006 | 0.018 | 0 | 0 | 32 | M | 2 |  |  |  | ROZPOCET | 0 | 0 | 0 | 0 | 0 | 1 | 0 | 16 | -1487670820
| VV |  | P/6 - okna ve II. NP | [14 empty] | VV | 2 | 1 | True | 0 | ROZPOCET
| VV |  | 2*1,50 |  | 3 | [12 empty] | VV | 2 | 2 | True | 0 | ROZPOCET
| VV |  | Součet |  | 3 | [12 empty] | VV | 2 | 4 | True | 1 | ROZPOCET
296 | K | 766694113 | Montáž parapetních desek dřevěných nebo plastových šířky do 30 cm délky do 2,6 m | kus | 2 |  | 0 |  |  | základní |  | 0 | 0 | 0 | 0 | 0 | 16 | K | 2 |  |  |  | ROZPOCET | 0 | 0 | 0 | 0 | 0 | 1 | 0 | 16 | 1467320004
| VV |  | místn.č. 1.47, 1.48 | [14 empty] | VV | 2 | 1 | True | 0 | ROZPOCET
| VV |  | 1+1 |  | 2 | [12 empty] | VV | 2 | 2 | True | 0 | ROZPOCET
| VV |  | Součet |  | 2 | [12 empty] | VV | 2 | 4 | True | 1 | ROZPOCET
297 | M | 61144019 | koncovka k parapetu plastovému vnitřnímu 1 pár | sada | 4 |  | 0 |  |  | základní |  | 0 | 0.0002 | 0.0008 | 0 | 0 | 32 | M | 2 |  |  |  | ROZPOCET | 0 | 0 | 0 | 0 | 0 | 1 | 0 | 16 | -1193860233
| VV |  | P/6 - okna ve II. NP | [14 empty] | VV | 2 | 1 | True | 0 | ROZPOCET
| VV |  | 2 |  | 2 | [12 empty] | VV | 2 | 2 | True | 0 | ROZPOCET
| VV |  | místn.č. 1.47, 1.48 | [14 empty] | VV | 2 | 1 | True | 0 | ROZPOCET
| VV |  | 1+1 |  | 2 | [12 empty] | VV | 2 | 2 | True | 0 | ROZPOCET
| VV |  | Součet |  | 4 | [12 empty] | VV | 2 | 4 | True | 1 | ROZPOCET
298 | M | 60794102 | parapet dřevotřískový vnitřní povrch laminátový š 260mm | m | 4 |  | 0 |  |  | základní |  | 0 | 0.004 | 0.016 | 0 | 0 | 32 | M | 2 |  |  |  | ROZPOCET | 0 | 0 | 0 | 0 | 0 | 1 | 0 | 16 | 988299052
| VV |  | místn.č. 1.47, 1.48 | [14 empty] | VV | 2 | 1 | True | 0 | ROZPOCET
| VV |  | 2,0*2 |  | 4 | [12 empty] | VV | 2 | 2 | True | 0 | ROZPOCET
| VV |  | Součet |  | 4 | [12 empty] | VV | 2 | 4 | True | 1 | ROZPOCET
299 | K | 998766201 | Přesun hmot procentní pro konstrukce truhlářské v objektech v do 6 m | % |  |  | 0 |  |  | základní |  | 0 | 0 | 0 | 0 | 0 | 16 | K | 2 |  |  |  | ROZPOCET | 0 | 0 | 0 | 0 | 0 | 1 | 0 | 16 | -1166865502
| D | 767 | Konstrukce zámečnické |  |  |  | 0 |  |  |  |  | 0 |  | 2.2593 |  | 0.1568 | 2 | D | 1 |  |  |  | ROZPOCET | [6 empty] | 0
300 | K | 767161813 | Demontáž zábradlí rovného nerozebíratelného hmotnosti 1 m zábradlí do 20 kg do suti | m | 9.8 |  | 0 |  |  | základní |  | 0 | 0 | 0 | 0.016 | 0.1568 | 16 | K | 2 |  |  |  | ROZPOCET | 0 | 0 | 0 | 0 | 0 | 1 | 0 | 16 | -1699976376
| VV |  | výkr.č. D.1.2-02 | [14 empty] | VV | 2 | 1 | True | 0 | ROZPOCET
| VV |  | nerezové zábradlí brouzdaliště a vstupu do plaveckého bazénu | [14 empty] | VV | 2 | 1 | True | 0 | ROZPOCET
| VV |  | 3,80+2,60+0,40+3,0 |  | 9.8 | [12 empty] | VV | 2 | 2 | True | 0 | ROZPOCET
| VV |  | Součet |  | 9.8 | [12 empty] | VV | 2 | 4 | True | 1 | ROZPOCET
301 | K | 767995116 | Montáž atypických zámečnických konstrukcí hmotnosti do 250 kg | kg | 1282.6 |  | 0 |  |  | základní |  | 0 | 5e-05 | 0.06413 | 0 | 0 | 16 | K | 2 |  |  |  | ROZPOCET | 0 | 0 | 0 | 0 | 0 | 1 | 0 | 16 | -481840760
| VV |  | výkr.č. D.1.2-07 | [14 empty] | VV | 2 | 1 | True | 0 | ROZPOCET
| VV |  | průvlak 2 x IPE 160 procházející celou délkou přístavby - podepření střešní konstrukce | [14 empty] | VV | 2 | 1 | True | 0 | ROZPOCET
| VV |  | (27,50*15,80)*2 |  | 869 | [12 empty] | VV | 2 | 2 | True | 0 | ROZPOCET
| VV |  | sloupky podporující průvlak 2 x U160 délky 2750 mm - 4 ks | [14 empty] | VV | 2 | 1 | True | 0 | ROZPOCET
| VV |  | (2,75*18,80*2)*4 |  | 413.6 | [12 empty] | VV | 2 | 2 | True | 0 | ROZPOCET
| VV |  | Součet |  | 1282.6 | [12 empty] | VV | 2 | 4 | True | 1 | ROZPOCET
302 | M | 13010916 | ocel profilová UE 160 jakost 11 375 | t | 0.414 |  | 0 |  |  | základní |  | 0 | 1 | 0.414 | 0 | 0 | 32 | M | 2 |  |  |  | ROZPOCET | 0 | 0 | 0 | 0 | 0 | 1 | 0 | 16 | -2017928055
| VV |  | výkr.č. D.1.2-07 | [14 empty] | VV | 2 | 1 | True | 0 | ROZPOCET
| VV |  | sloupky podporující průvlak 2 x U160 délky 2750 mm - 4 ks | [14 empty] | VV | 2 | 1 | True | 0 | ROZPOCET
| VV |  | (2,75*18,80*2*0,001)*4 |  | 0.414 | [12 empty] | VV | 2 | 2 | True | 0 | ROZPOCET
| VV |  | Součet |  | 0.414 | [12 empty] | VV | 2 | 4 | True | 1 | ROZPOCET
303 | M | 13010748 | ocel profilová IPE 160 jakost 11 375 | t | 0.869 |  | 0 |  |  | základní |  | 0 | 1 | 0.869 | 0 | 0 | 32 | M | 2 |  |  |  | ROZPOCET | 0 | 0 | 0 | 0 | 0 | 1 | 0 | 16 | -1652232423
| VV |  | výkr.č. D.1.2-07 | [14 empty] | VV | 2 | 1 | True | 0 | ROZPOCET
| VV |  | průvlak 2 x IPE 160 procházející celou délkou přístavby - podepření střešní konstrukce | [14 empty] | VV | 2 | 1 | True | 0 | ROZPOCET
| VV |  | ((27,50*15,80)*2)*0,001 |  | 0.869 | [12 empty] | VV | 2 | 2 | True | 0 | ROZPOCET
| VV |  | Součet |  | 0.869 | [12 empty] | VV | 2 | 4 | True | 1 | ROZPOCET
304 | K | 899102112 | Osazení poklopů ocelových včetně rámů | kus | 3 |  | 0 |  |  | základní |  | 0 | 0.21734 | 0.65202 | 0 | 0 | 16 | K | 2 |  |  |  | ROZPOCET | 0 | 0 | 0 | 0 | 0 | 1 | 0 | 16 | 1312092376
| VV |  | Z/3 | [14 empty] | VV | 2 | 1 | True | 0 | ROZPOCET
| VV |  | poklopy akumulační jímky | [14 empty] | VV | 2 | 1 | True | 0 | ROZPOCET
| VV |  | 3 |  | 3 | [12 empty] | VV | 2 | 2 | True | 0 | ROZPOCET
| VV |  | Součet |  | 3 | [12 empty] | VV | 2 | 4 | True | 1 | ROZPOCET
305 | M | 55241017 | Z/3 - poklop ocelový izolovaný 600 x 600 mm | kus | 3 |  | 0 |  |  | základní |  | 0 | 0.0563 | 0.1689 | 0 | 0 | 32 | M | 2 |  |  |  | ROZPOCET | 0 | 0 | 0 | 0 | 0 | 1 | 0 | 16 | 325511890
| VV |  | akumulační jímka | [14 empty] | VV | 2 | 1 | True | 0 | ROZPOCET
| VV |  | 3 |  | 3 | [12 empty] | VV | 2 | 2 | True | 0 | ROZPOCET
| VV |  | Součet |  | 3 | [12 empty] | VV | 2 | 4 | True | 1 | ROZPOCET
306 | K | 767590110 | Montáž podlahového roštu svařovaného | kg | 75.6 |  | 0 |  |  | základní |  | 0 | 5e-05 | 0.00378 | 0 | 0 | 16 | K | 2 |  |  |  | ROZPOCET | 0 | 0 | 0 | 0 | 0 | 1 | 0 | 16 | -1504805657
| VV |  | Z/4 | [14 empty] | VV | 2 | 1 | True | 0 | ROZPOCET
| VV |  | 37,80*2 |  | 75.6 | [12 empty] | VV | 2 | 2 | True | 0 | ROZPOCET
| VV |  | Součet |  | 75.6 | [12 empty] | VV | 2 | 4 | True | 1 | ROZPOCET
307 | M | 55347008 | Z/4 - rošt podlahový lisovaný žárově zinkovaný velikost 30/2mm 1350x1000mm, oka 34/38 mm | kus | 2 |  | 0 |  |  | základní |  | 0 | 0.0276 | 0.0552 | 0 | 0 | 32 | M | 2 |  |  |  | ROZPOCET | 0 | 0 | 0 | 0 | 0 | 1 | 0 | 16 | -1889443526
308 | K | 767995114 | Montáž atypických zámečnických konstrukcí hmotnosti do 50 kg | kg | 28.275 |  | 0 |  |  | základní |  | 0 | 5e-05 | 0.0014138 | 0 | 0 | 16 | K | 2 |  |  |  | ROZPOCET | 0 | 0 | 0 | 0 | 0 | 1 | 0 | 16 | 1218347791
| VV |  | Z/4 - rám roštu technologického kanálu | [14 empty] | VV | 2 | 1 | True | 0 | ROZPOCET
| VV |  | L 50 x 50 x 5 mm | [14 empty] | VV | 2 | 1 | True | 0 | ROZPOCET
| VV |  | 7,50*3,77 |  | 28.275 | [12 empty] | VV | 2 | 2 | True | 0 | ROZPOCET
| VV |  | Součet |  | 28.275 | [12 empty] | VV | 2 | 4 | True | 1 | ROZPOCET
309 | M | 13010420 | úhelník ocelový rovnostranný jakost 11 375 50x50x5mm | t | 0.028 |  | 0 |  |  | základní |  | 0 | 1 | 0.028 | 0 | 0 | 32 | M | 2 |  |  |  | ROZPOCET | 0 | 0 | 0 | 0 | 0 | 1 | 0 | 16 | 1669366833
| VV |  | Z/4 - rám roštu technologického kanálu | [14 empty] | VV | 2 | 1 | True | 0 | ROZPOCET
| VV |  | L 50 x 50 x 5 mm | [14 empty] | VV | 2 | 1 | True | 0 | ROZPOCET
| VV |  | 7,50*3,77*0,001 |  | 0.028 | [12 empty] | VV | 2 | 2 | True | 0 | ROZPOCET
| VV |  | Součet |  | 0.028 | [12 empty] | VV | 2 | 4 | True | 1 | ROZPOCET
310 | K | 789421533 | Žárové stříkání ocelových konstrukcí třídy III ZnAl 100 μm | m2 | 1.5 |  | 0 |  |  | základní |  | 0 | 0.00193 | 0.002895 | 0 | 0 | 16 | K | 2 |  |  |  | ROZPOCET | 0 | 0 | 0 | 0 | 0 | 1 | 0 | 16 | 2067126004
| VV |  | Z/4 - rám roštu technologického kanálu | [14 empty] | VV | 2 | 1 | True | 0 | ROZPOCET
| VV |  | L 50 x 50 x 5 mm | [14 empty] | VV | 2 | 1 | True | 0 | ROZPOCET
| VV |  | 7,50*(0,05*4) |  | 1.5 | [12 empty] | VV | 2 | 2 | True | 0 | ROZPOCET
| VV |  | Součet |  | 1.5 | [12 empty] | VV | 2 | 4 | True | 1 | ROZPOCET
311 | K | 76701-Z/2 | Dodávka a montáž nerezového zábradlí | ks | 1 |  | 0 |  |  | základní |  | 0 | 0 | 0 | 0 | 0 | 16 | K | 2 |  |  |  | ROZPOCET | 0 | 0 | 0 | 0 | 0 | 1 | 0 | 16 | 1961281169
| VV |  | místn.č. 1.46 - vstup do vířivého bazénu | [14 empty] | VV | 2 | 1 | True | 0 | ROZPOCET
| VV |  | 1 |  | 1 | [12 empty] | VV | 2 | 2 | True | 0 | ROZPOCET
| VV |  | Součet |  | 1 | [12 empty] | VV | 2 | 4 | True | 1 | ROZPOCET
312 | K | 998767201 | Přesun hmot procentní pro zámečnické konstrukce v objektech v do 6 m | % |  |  | 0 |  |  | základní |  | 0 | 0 | 0 | 0 | 0 | 16 | K | 2 |  |  |  | ROZPOCET | 0 | 0 | 0 | 0 | 0 | 1 | 0 | 16 | 1610933079
| D | 771 | Podlahy z dlaždic |  |  |  | 0 |  |  |  |  | 0 |  | 5.6995 |  | 0 | 2 | D | 1 |  |  |  | ROZPOCET | [6 empty] | 0
313 | K | 771111011 | Vysátí podkladu před pokládkou dlažby | m2 | 174.574 |  | 0 |  |  | základní |  | 0 | 0 | 0 | 0 | 0 | 16 | K | 2 |  |  |  | ROZPOCET | 0 | 0 | 0 | 0 | 0 | 1 | 0 | 16 | -1886409584
| VV |  | výkr.č. D.1.2-07 | [14 empty] | VV | 2 | 1 | True | 0 | ROZPOCET
| VV |  | místnost.č. 1.01 | [14 empty] | VV | 2 | 1 | True | 0 | ROZPOCET
| VV |  | strop a podesta schodiště nad strojovnou | [14 empty] | VV | 2 | 1 | True | 0 | ROZPOCET
| VV |  | 4,60*3,70 |  | 17.02 | [12 empty] | VV | 2 | 2 | True | 0 | ROZPOCET
| VV |  | 3,20*0,40 |  | 1.28 | [12 empty] | VV | 2 | 2 | True | 0 | ROZPOCET
| VV |  | 2,75*2,0 |  | 5.5 | [12 empty] | VV | 2 | 2 | True | 0 | ROZPOCET
| VV |  | podlaha - ochozy | [14 empty] | VV | 2 | 1 | True | 0 | ROZPOCET
| VV |  | 21,95*2,20+(1,30*0,90)*2 |  | 50.63 | [12 empty] | VV | 2 | 2 | True | 0 | ROZPOCET
| VV |  | schodišťové stupně | [14 empty] | VV | 2 | 1 | True | 0 | ROZPOCET
| VV |  | (5,10+4,835*2+3,10)*0,785+2,0*0,385 |  | 14.798 | [12 empty] | VV | 2 | 2 | True | 0 | ROZPOCET
| VV |  | (5,10+4,835*2+3,10+2,0)*0,30 |  | 5.961 | [12 empty] | VV | 2 | 2 | True | 0 | ROZPOCET
| VV |  | Mezisoučet |  | 95.189 | [12 empty] | VV | 2 | 3 | True | 0 | ROZPOCET
| VV |  | skladba podlahy C - místn.č. 1.46 | [14 empty] | VV | 2 | 1 | True | 0 | ROZPOCET
| VV |  | 15,40*4,35+4,30*1,30 |  | 72.58 | [12 empty] | VV | 2 | 2 | True | 0 | ROZPOCET
| VV |  | (2,20+3,50*3)*0,40 |  | 5.08 | [12 empty] | VV | 2 | 2 | True | 0 | ROZPOCET
| VV |  | schodiště do vířivé vany | [14 empty] | VV | 2 | 1 | True | 0 | ROZPOCET
| VV |  | (1,15*(0,30+0,20))*3 |  | 1.725 | [12 empty] | VV | 2 | 2 | True | 0 | ROZPOCET
| VV |  | Mezisoučet |  | 79.385 | [12 empty] | VV | 2 | 3 | True | 0 | ROZPOCET
| VV |  | Součet |  | 174.574 | [12 empty] | VV | 2 | 4 | True | 1 | ROZPOCET
314 | K | 771121011 | Nátěr penetrační na podlahu | m2 | 175.414 |  | 0 |  |  | základní |  | 0 | 0.0003 | 0.052624 | 0 | 0 | 16 | K | 2 |  |  |  | ROZPOCET | 0 | 0 | 0 | 0 | 0 | 1 | 0 | 16 | -1007631006
| VV |  | výkr.č. D.1.2-07 | [14 empty] | VV | 2 | 1 | True | 0 | ROZPOCET
| VV |  | místnost.č. 1.01 | [14 empty] | VV | 2 | 1 | True | 0 | ROZPOCET
| VV |  | strop a podesta schodiště nad strojovnou | [14 empty] | VV | 2 | 1 | True | 0 | ROZPOCET
| VV |  | 4,60*3,70 |  | 17.02 | [12 empty] | VV | 2 | 2 | True | 0 | ROZPOCET
| VV |  | 3,20*0,40 |  | 1.28 | [12 empty] | VV | 2 | 2 | True | 0 | ROZPOCET
| VV |  | 2,75*2,0 |  | 5.5 | [12 empty] | VV | 2 | 2 | True | 0 | ROZPOCET
| VV |  | podlaha - ochozy | [14 empty] | VV | 2 | 1 | True | 0 | ROZPOCET
| VV |  | 21,95*2,20+(1,30*0,90)*2 |  | 50.63 | [12 empty] | VV | 2 | 2 | True | 0 | ROZPOCET
| VV |  | schodišťové stupně | [14 empty] | VV | 2 | 1 | True | 0 | ROZPOCET
| VV |  | (5,10+4,835*2+3,10)*0,785+2,0*0,385 |  | 14.798 | [12 empty] | VV | 2 | 2 | True | 0 | ROZPOCET
| VV |  | (5,10+4,835*2+3,10+2,0)*0,30 |  | 5.961 | [12 empty] | VV | 2 | 2 | True | 0 | ROZPOCET
| VV |  | Mezisoučet |  | 95.189 | [12 empty] | VV | 2 | 3 | True | 0 | ROZPOCET
| VV |  | skladba podlahy C - místn.č. 1.46 | [14 empty] | VV | 2 | 1 | True | 0 | ROZPOCET
| VV |  | 15,40*4,35+4,30*1,30 |  | 72.58 | [12 empty] | VV | 2 | 2 | True | 0 | ROZPOCET
| VV |  | (2,20+3,50*3)*0,40 |  | 5.08 | [12 empty] | VV | 2 | 2 | True | 0 | ROZPOCET
| VV |  | schodiště do vířivé vany | [14 empty] | VV | 2 | 1 | True | 0 | ROZPOCET
| VV |  | (1,15*(0,30+0,20))*3 |  | 1.725 | [12 empty] | VV | 2 | 2 | True | 0 | ROZPOCET
| VV |  | (0,90*0,60-(0,30*0,20*2))*2 |  | 0.84 | [12 empty] | VV | 2 | 2 | True | 0 | ROZPOCET
| VV |  | Mezisoučet |  | 80.225 | [12 empty] | VV | 2 | 3 | True | 0 | ROZPOCET
| VV |  | Součet |  | 175.414 | [12 empty] | VV | 2 | 4 | True | 1 | ROZPOCET
315 | K | 771151011 | Samonivelační stěrka podlah pevnosti 20 MPa tl 3 mm | m2 | 167.923 |  | 0 |  |  | základní |  | 0 | 0.00455 | 0.76405 | 0 | 0 | 16 | K | 2 |  |  |  | ROZPOCET | 0 | 0 | 0 | 0 | 0 | 1 | 0 | 16 | -815147291
| VV |  | výkr.č. D.1.2-07 | [14 empty] | VV | 2 | 1 | True | 0 | ROZPOCET
| VV |  | místnost.č. 1.01 | [14 empty] | VV | 2 | 1 | True | 0 | ROZPOCET
| VV |  | strop a podesta schodiště nad strojovnou | [14 empty] | VV | 2 | 1 | True | 0 | ROZPOCET
| VV |  | 4,60*3,70 |  | 17.02 | [12 empty] | VV | 2 | 2 | True | 0 | ROZPOCET
| VV |  | 3,20*0,40 |  | 1.28 | [12 empty] | VV | 2 | 2 | True | 0 | ROZPOCET
| VV |  | 2,75*2,0 |  | 5.5 | [12 empty] | VV | 2 | 2 | True | 0 | ROZPOCET
| VV |  | podlaha - ochozy | [14 empty] | VV | 2 | 1 | True | 0 | ROZPOCET
| VV |  | 21,95*2,20+(1,30*0,90)*2 |  | 50.63 | [12 empty] | VV | 2 | 2 | True | 0 | ROZPOCET
| VV |  | schodišťové stupně | [14 empty] | VV | 2 | 1 | True | 0 | ROZPOCET
| VV |  | (5,10+4,835*2+3,10)*0,785+2,0*0,385 |  | 14.798 | [12 empty] | VV | 2 | 2 | True | 0 | ROZPOCET
| VV |  | Mezisoučet |  | 89.228 | [12 empty] | VV | 2 | 3 | True | 0 | ROZPOCET
| VV |  | skladba podlahy C - místn.č. 1.46 | [14 empty] | VV | 2 | 1 | True | 0 | ROZPOCET
| VV |  | 15,40*4,35+4,30*1,30 |  | 72.58 | [12 empty] | VV | 2 | 2 | True | 0 | ROZPOCET
| VV |  | (2,20+3,50*3)*0,40 |  | 5.08 | [12 empty] | VV | 2 | 2 | True | 0 | ROZPOCET
| VV |  | schodiště do vířivé vany | [14 empty] | VV | 2 | 1 | True | 0 | ROZPOCET
| VV |  | (1,15*0,30)*3 |  | 1.035 | [12 empty] | VV | 2 | 2 | True | 0 | ROZPOCET
| VV |  | Mezisoučet |  | 78.695 | [12 empty] | VV | 2 | 3 | True | 0 | ROZPOCET
| VV |  | Součet |  | 167.923 | [12 empty] | VV | 2 | 4 | True | 1 | ROZPOCET
316 | K | 771274125 | Montáž obkladů stupnic z dlaždic protiskluzných keramických flexibilní lepidlo š do 400 mm | m | 41.19 |  | 0 |  |  | základní |  | 0 | 0.00198 | 0.081556 | 0 | 0 | 16 | K | 2 |  |  |  | ROZPOCET | 0 | 0 | 0 | 0 | 0 | 1 | 0 | 16 | -1542896853
| VV |  | výkr.č. D.1.2-07 | [14 empty] | VV | 2 | 1 | True | 0 | ROZPOCET
| VV |  | místnost.č. 1.01 | [14 empty] | VV | 2 | 1 | True | 0 | ROZPOCET
| VV |  | (5,10+4,835*2+3,10)*2+2,0 |  | 37.74 | [12 empty] | VV | 2 | 2 | True | 0 | ROZPOCET
| VV |  | místn.č. 1.46 - schodiště do vířivé vany | [14 empty] | VV | 2 | 1 | True | 0 | ROZPOCET
| VV |  | 1,15*3 |  | 3.45 | [12 empty] | VV | 2 | 2 | True | 0 | ROZPOCET
| VV |  | Součet |  | 41.19 | [12 empty] | VV | 2 | 4 | True | 1 | ROZPOCET
317 | M | 59761406 | dlažba keramická slinutá protiskluzná do interiéru i exteriéru pro vysoké mechanické namáhání přes 22 do 25ks/m2 | m2 | 18.208 |  | 0 |  |  | základní |  | 0 | 0.0192 | 0.34959 | 0 | 0 | 32 | M | 2 |  |  |  | ROZPOCET | 0 | 0 | 0 | 0 | 0 | 1 | 0 | 16 | 1189544431
| VV |  | výkr.č. D.1.2-07 | [14 empty] | VV | 2 | 1 | True | 0 | ROZPOCET
| VV |  | místnost.č. 1.01 | [14 empty] | VV | 2 | 1 | True | 0 | ROZPOCET
| VV |  | (5,10+4,835*2+3,10)*(0,40+0,385) |  | 14.028 | [12 empty] | VV | 2 | 2 | True | 0 | ROZPOCET
| VV |  | 2,0*0,385 |  | 0.77 | [12 empty] | VV | 2 | 2 | True | 0 | ROZPOCET
| VV |  | místn.č. 1.46 - schodiště do vířivé vany | [14 empty] | VV | 2 | 1 | True | 0 | ROZPOCET
| VV |  | 1,15*0,30*3 |  | 1.035 | [12 empty] | VV | 2 | 2 | True | 0 | ROZPOCET
| VV |  | Součet |  | 15.833 | [12 empty] | VV | 2 | 4 | True | 1 | ROZPOCET
| VV |  | 15,833*1,15 'Přepočtené koeficientem množství |  | 18.208 | [12 empty] | VV | 2 | 2 | False | 1 | ROZPOCET
318 | K | 771274241 | Montáž obkladů podstupnic z dlaždic reliéfních keramických flexibilní lepidlo v do 150 mm | m | 35.74 |  | 0 |  |  | základní |  | 0 | 0.00075 | 0.026805 | 0 | 0 | 16 | K | 2 |  |  |  | ROZPOCET | 0 | 0 | 0 | 0 | 0 | 1 | 0 | 16 | 7571419
| VV |  | výkr.č. D.1.2-07 | [14 empty] | VV | 2 | 1 | True | 0 | ROZPOCET
| VV |  | místnost.č. 1.01 | [14 empty] | VV | 2 | 1 | True | 0 | ROZPOCET
| VV |  | (5,10+4,835*2+3,10)*2 |  | 35.74 | [12 empty] | VV | 2 | 2 | True | 0 | ROZPOCET
| VV |  | Součet |  | 35.74 | [12 empty] | VV | 2 | 4 | True | 1 | ROZPOCET
319 | M | 59761406 | dlažba keramická slinutá protiskluzná do interiéru i exteriéru pro vysoké mechanické namáhání přes 22 do 25ks/m2 | m2 | 6.165 |  | 0 |  |  | základní |  | 0 | 0.0192 | 0.11837 | 0 | 0 | 32 | M | 2 |  |  |  | ROZPOCET | 0 | 0 | 0 | 0 | 0 | 1 | 0 | 16 | -172479258
| VV |  | výkr.č. D.1.2-07 | [14 empty] | VV | 2 | 1 | True | 0 | ROZPOCET
| VV |  | místnost.č. 1.01 | [14 empty] | VV | 2 | 1 | True | 0 | ROZPOCET
| VV |  | ((5,10+4,835*2+3,10)*0,15)*2 |  | 5.361 | [12 empty] | VV | 2 | 2 | True | 0 | ROZPOCET
| VV |  | Součet |  | 5.361 | [12 empty] | VV | 2 | 4 | True | 1 | ROZPOCET
| VV |  | 5,361*1,15 'Přepočtené koeficientem množství |  | 6.165 | [12 empty] | VV | 2 | 2 | False | 1 | ROZPOCET
320 | K | 771274243 | Montáž obkladů podstupnic z dlaždic reliéfních keramických flexibilní lepidlo v do 250 mm | m | 4.05 |  | 0 |  |  | základní |  | 0 | 0.00128 | 0.005184 | 0 | 0 | 16 | K | 2 |  |  |  | ROZPOCET | 0 | 0 | 0 | 0 | 0 | 1 | 0 | 16 | 85422080
| VV |  | výkr.č. D.1.2-07 | [14 empty] | VV | 2 | 1 | True | 0 | ROZPOCET
| VV |  | místnost.č. 1.01 | [14 empty] | VV | 2 | 1 | True | 0 | ROZPOCET
| VV |  | 2,0*0,30 |  | 0.6 | [12 empty] | VV | 2 | 2 | True | 0 | ROZPOCET
| VV |  | místn.č. 1.46 - schodiště do vířivé vany | [14 empty] | VV | 2 | 1 | True | 0 | ROZPOCET
| VV |  | 1,15*3 |  | 3.45 | [12 empty] | VV | 2 | 2 | True | 0 | ROZPOCET
| VV |  | Součet |  | 4.05 | [12 empty] | VV | 2 | 4 | True | 1 | ROZPOCET
321 | M | 59761406 | dlažba keramická slinutá protiskluzná do interiéru i exteriéru pro vysoké mechanické namáhání přes 22 do 25ks/m2 | m2 | 1.484 |  | 0 |  |  | základní |  | 0 | 0.0192 | 0.028493 | 0 | 0 | 32 | M | 2 |  |  |  | ROZPOCET | 0 | 0 | 0 | 0 | 0 | 1 | 0 | 16 | -1492491433
| VV |  | výkr.č. D.1.2-07 | [14 empty] | VV | 2 | 1 | True | 0 | ROZPOCET
| VV |  | místnost.č. 1.01 | [14 empty] | VV | 2 | 1 | True | 0 | ROZPOCET
| VV |  | 2,0*0,30 |  | 0.6 | [12 empty] | VV | 2 | 2 | True | 0 | ROZPOCET
| VV |  | místn.č. 1.46 - schodiště do vířivé vany | [14 empty] | VV | 2 | 1 | True | 0 | ROZPOCET
| VV |  | 1,15*0,20*3 |  | 0.69 | [12 empty] | VV | 2 | 2 | True | 0 | ROZPOCET
| VV |  | Součet |  | 1.29 | [12 empty] | VV | 2 | 4 | True | 1 | ROZPOCET
| VV |  | 1,29*1,15 'Přepočtené koeficientem množství |  | 1.484 | [12 empty] | VV | 2 | 2 | False | 1 | ROZPOCET
322 | K | 771574113 | Montáž podlah keramických hladkých lepených flexibilním lepidlem do 19 ks/m2 | m2 | 152.93 |  | 0 |  |  | základní |  | 0 | 0.00635 | 0.97111 | 0 | 0 | 16 | K | 2 |  |  |  | ROZPOCET | 0 | 0 | 0 | 0 | 0 | 1 | 0 | 16 | 1183349546
| VV |  | výkr.č. D.1.2-07 | [14 empty] | VV | 2 | 1 | True | 0 | ROZPOCET
| VV |  | místnost.č. 1.01 | [14 empty] | VV | 2 | 1 | True | 0 | ROZPOCET
| VV |  | strop a podesta schodiště nad strojovnou | [14 empty] | VV | 2 | 1 | True | 0 | ROZPOCET
| VV |  | 4,60*3,70 |  | 17.02 | [12 empty] | VV | 2 | 2 | True | 0 | ROZPOCET
| VV |  | 3,20*0,40 |  | 1.28 | [12 empty] | VV | 2 | 2 | True | 0 | ROZPOCET
| VV |  | 2,75*2,0 |  | 5.5 | [12 empty] | VV | 2 | 2 | True | 0 | ROZPOCET
| VV |  | podlaha - ochozy | [14 empty] | VV | 2 | 1 | True | 0 | ROZPOCET
| VV |  | 21,95*2,20+(1,30*0,90)*2 |  | 50.63 | [12 empty] | VV | 2 | 2 | True | 0 | ROZPOCET
| VV |  | Mezisoučet |  | 74.43 | [12 empty] | VV | 2 | 3 | True | 0 | ROZPOCET
| VV |  | skladba podlahy C - místn.č. 1.46 | [14 empty] | VV | 2 | 1 | True | 0 | ROZPOCET
| VV |  | 15,40*4,35+4,30*1,30 |  | 72.58 | [12 empty] | VV | 2 | 2 | True | 0 | ROZPOCET
| VV |  | (2,20+3,50*3)*0,40 |  | 5.08 | [12 empty] | VV | 2 | 2 | True | 0 | ROZPOCET
| VV |  | boční stěny schodiště do vířivé vany | [14 empty] | VV | 2 | 1 | True | 0 | ROZPOCET
| VV |  | (0,90*0,60-(0,30*0,20*2))*2 |  | 0.84 | [12 empty] | VV | 2 | 2 | True | 0 | ROZPOCET
| VV |  | Mezisoučet |  | 78.5 | [12 empty] | VV | 2 | 3 | True | 0 | ROZPOCET
| VV |  | Součet |  | 152.93 | [12 empty] | VV | 2 | 4 | True | 1 | ROZPOCET
323 | M | 59761406 | dlažba keramická slinutá protiskluzná do interiéru i exteriéru pro vysoké mechanické namáhání přes 22 do 25ks/m2 | m2 | 168.223 |  | 0 |  |  | základní |  | 0 | 0.0192 | 3.2299 | 0 | 0 | 32 | M | 2 |  |  |  | ROZPOCET | 0 | 0 | 0 | 0 | 0 | 1 | 0 | 16 | -1307582778
| VV |  | 152,93*1,1 'Přepočtené koeficientem množství |  | 168.223 | [12 empty] | VV | 2 | 2 | False | 1 | ROZPOCET
324 | K | 771591115 | Podlahy spárování silikonem | m | 66.65 |  | 0 |  |  | základní |  | 0 | 3e-05 | 0.0019995 | 0 | 0 | 16 | K | 2 |  |  |  | ROZPOCET | 0 | 0 | 0 | 0 | 0 | 1 | 0 | 16 | 71622858
| VV |  | výkr.č. D.1.2-07 | [14 empty] | VV | 2 | 1 | True | 0 | ROZPOCET
| VV |  | styk obklad - dlažba | [14 empty] | VV | 2 | 1 | True | 0 | ROZPOCET
| VV |  | místnost.č. 1.01 | [14 empty] | VV | 2 | 1 | True | 0 | ROZPOCET
| VV |  | 6,0+2,70+0,40*8+2,20+1,30+20,05+2,90+0,40 |  | 38.75 | [12 empty] | VV | 2 | 2 | True | 0 | ROZPOCET
| VV |  | místn.č. 1.46 | [14 empty] | VV | 2 | 1 | True | 0 | ROZPOCET
| VV |  | 0,90+1,15+14,50+4,10+1,50+0,30*6+2,65+1,30 |  | 27.9 | [12 empty] | VV | 2 | 2 | True | 0 | ROZPOCET
| VV |  | Součet |  | 66.65 | [12 empty] | VV | 2 | 4 | True | 1 | ROZPOCET
325 | K | 771591427 | Liniové odvodnění v úrovni podlahy s H nebo V odtokem s rámem a roštem délky 2000 mm | kus | 8 |  | 0 |  |  | základní |  | 0 | 0.00763 | 0.06104 | 0 | 0 | 16 | K | 2 |  |  |  | ROZPOCET | 0 | 0 | 0 | 0 | 0 | 1 | 0 | 16 | -2072800629
| VV |  | výkr.č. D.1.2-07 | [14 empty] | VV | 2 | 1 | True | 0 | ROZPOCET
| VV |  | místn.č. 1.01 | [14 empty] | VV | 2 | 1 | True | 0 | ROZPOCET
| VV |  | 5 |  | 5 | [12 empty] | VV | 2 | 2 | True | 0 | ROZPOCET
| VV |  | místn.č. 1.46 | [14 empty] | VV | 2 | 1 | True | 0 | ROZPOCET
| VV |  | 3 |  | 3 | [12 empty] | VV | 2 | 2 | True | 0 | ROZPOCET
| VV |  | Součet |  | 8 | [12 empty] | VV | 2 | 4 | True | 1 | ROZPOCET
326 | K | 771592011 | Čištění vnitřních ploch podlah nebo schodišť po položení dlažby chemickými prostředky | m2 | 175.414 |  | 0 |  |  | základní |  | 0 | 5e-05 | 0.0087707 | 0 | 0 | 16 | K | 2 |  |  |  | ROZPOCET | 0 | 0 | 0 | 0 | 0 | 1 | 0 | 16 | -351074126
| VV |  | výkr.č. D.1.2-07 | [14 empty] | VV | 2 | 1 | True | 0 | ROZPOCET
| VV |  | místnost.č. 1.01 | [14 empty] | VV | 2 | 1 | True | 0 | ROZPOCET
| VV |  | strop a podesta schodiště nad strojovnou | [14 empty] | VV | 2 | 1 | True | 0 | ROZPOCET
| VV |  | 4,60*3,70 |  | 17.02 | [12 empty] | VV | 2 | 2 | True | 0 | ROZPOCET
| VV |  | 3,20*0,40 |  | 1.28 | [12 empty] | VV | 2 | 2 | True | 0 | ROZPOCET
| VV |  | 2,75*2,0 |  | 5.5 | [12 empty] | VV | 2 | 2 | True | 0 | ROZPOCET
| VV |  | podlaha - ochozy | [14 empty] | VV | 2 | 1 | True | 0 | ROZPOCET
| VV |  | 21,95*2,20+(1,30*0,90)*2 |  | 50.63 | [12 empty] | VV | 2 | 2 | True | 0 | ROZPOCET
| VV |  | schodišťové stupně | [14 empty] | VV | 2 | 1 | True | 0 | ROZPOCET
| VV |  | (5,10+4,835*2+3,10)*0,785+2,0*0,385 |  | 14.798 | [12 empty] | VV | 2 | 2 | True | 0 | ROZPOCET
| VV |  | (5,10+4,835*2+3,10+2,0)*0,30 |  | 5.961 | [12 empty] | VV | 2 | 2 | True | 0 | ROZPOCET
| VV |  | Mezisoučet |  | 95.189 | [12 empty] | VV | 2 | 3 | True | 0 | ROZPOCET
| VV |  | místn.č. 1.46 | [14 empty] | VV | 2 | 1 | True | 0 | ROZPOCET
| VV |  | podlaha | [14 empty] | VV | 2 | 1 | True | 0 | ROZPOCET
| VV |  | 15,40*4,35+4,30*1,30 |  | 72.58 | [12 empty] | VV | 2 | 2 | True | 0 | ROZPOCET
| VV |  | (2,20+3,50*3)*0,40 |  | 5.08 | [12 empty] | VV | 2 | 2 | True | 0 | ROZPOCET
| VV |  | schodiště do vířivé vany | [14 empty] | VV | 2 | 1 | True | 0 | ROZPOCET
| VV |  | (1,15*(0,30+0,20))*3 |  | 1.725 | [12 empty] | VV | 2 | 2 | True | 0 | ROZPOCET
| VV |  | (0,90*0,60-(0,30*0,20*2))*2 |  | 0.84 | [12 empty] | VV | 2 | 2 | True | 0 | ROZPOCET
| VV |  | Mezisoučet |  | 80.225 | [12 empty] | VV | 2 | 3 | True | 0 | ROZPOCET
| VV |  | Součet |  | 175.414 | [12 empty] | VV | 2 | 4 | True | 1 | ROZPOCET
327 | K | 998771201 | Přesun hmot procentní pro podlahy z dlaždic v objektech v do 6 m | % |  |  | 0 |  |  | základní |  | 0 | 0 | 0 | 0 | 0 | 16 | K | 2 |  |  |  | ROZPOCET | 0 | 0 | 0 | 0 | 0 | 1 | 0 | 16 | 142337652
| D | 781 | Dokončovací práce - obklady |  |  |  | 0 |  |  |  |  | 0 |  | 5.1034 |  | 0 | 2 | D | 1 |  |  |  | ROZPOCET | [6 empty] | 0
328 | K | 781121011 | Nátěr penetrační na stěnu | m2 | 204.255 |  | 0 |  |  | základní |  | 0 | 0.0003 | 0.061276 | 0 | 0 | 16 | K | 2 |  |  |  | ROZPOCET | 0 | 0 | 0 | 0 | 0 | 1 | 0 | 16 | 2041660043
| VV |  | výkr.č. D.1.2-07 | [14 empty] | VV | 2 | 1 | True | 0 | ROZPOCET
| VV |  | místnost.č. 1.01 - obklad stěn | [14 empty] | VV | 2 | 1 | True | 0 | ROZPOCET
| VV |  | (6,0+2,70+0,40*2+1,30+0,40*2+2,65+0,40*2+1,30+0,40*2+1,40+5,90)*2,20 |  | 53.79 | [12 empty] | VV | 2 | 2 | True | 0 | ROZPOCET
| VV |  | (2,20+1,30+20,05+2,90)*2,50 |  | 66.125 | [12 empty] | VV | 2 | 2 | True | 0 | ROZPOCET
| VV |  | 0,40*2,35 |  | 0.94 | [12 empty] | VV | 2 | 2 | True | 0 | ROZPOCET
| VV |  | obklad patek sloupů | [14 empty] | VV | 2 | 1 | True | 0 | ROZPOCET
| VV |  | 0,70*0,70*3 |  | 1.47 | [12 empty] | VV | 2 | 2 | True | 0 | ROZPOCET
| VV |  | (0,70*0,40+(0,70+0,30)*0,15+0,40*2*0,25)*3 |  | 1.89 | [12 empty] | VV | 2 | 2 | True | 0 | ROZPOCET
| VV |  | Mezisoučet |  | 124.215 | [12 empty] | VV | 2 | 3 | True | 0 | ROZPOCET
| VV |  | místn.č. 1.46 | [14 empty] | VV | 2 | 1 | True | 0 | ROZPOCET
| VV |  | stěny | [14 empty] | VV | 2 | 1 | True | 0 | ROZPOCET
| VV |  | (19,40+4,10+1,50+1,30+0,30*2+2,65+0,30*2+1,30+0,30*2+4,10)*2,20-(3,0*0,60)*4 |  | 72.33 | [12 empty] | VV | 2 | 2 | True | 0 | ROZPOCET
| VV |  | ostění a nadpraží okenních otvorů | [14 empty] | VV | 2 | 1 | True | 0 | ROZPOCET
| VV |  | ((3,0+0,60)*2*0,20)*4 |  | 5.76 | [12 empty] | VV | 2 | 2 | True | 0 | ROZPOCET
| VV |  | Mezisoučet |  | 78.09 | [12 empty] | VV | 2 | 3 | True | 0 | ROZPOCET
| VV |  | místn.č. 1.47 | [14 empty] | VV | 2 | 1 | True | 0 | ROZPOCET
| VV |  | 1,30*1,50 |  | 1.95 | [12 empty] | VV | 2 | 2 | True | 0 | ROZPOCET
| VV |  | Mezisoučet |  | 1.95 | [12 empty] | VV | 2 | 3 | True | 0 | ROZPOCET
| VV |  | Součet |  | 204.255 | [12 empty] | VV | 2 | 4 | True | 1 | ROZPOCET
329 | K | 781151031 | Celoplošné vyrovnání podkladu stěrkou tl 3 mm | m2 | 204.255 |  | 0 |  |  | základní |  | 0 | 0.0045 | 0.91915 | 0 | 0 | 16 | K | 2 |  |  |  | ROZPOCET | 0 | 0 | 0 | 0 | 0 | 1 | 0 | 16 | -492053021
| VV |  | výkr.č. D.1.2-07 | [14 empty] | VV | 2 | 1 | True | 0 | ROZPOCET
| VV |  | místnost.č. 1.01 - obklad stěn | [14 empty] | VV | 2 | 1 | True | 0 | ROZPOCET
| VV |  | (6,0+2,70+0,40*2+1,30+0,40*2+2,65+0,40*2+1,30+0,40*2+1,40+5,90)*2,20 |  | 53.79 | [12 empty] | VV | 2 | 2 | True | 0 | ROZPOCET
| VV |  | (2,20+1,30+20,05+2,90)*2,50 |  | 66.125 | [12 empty] | VV | 2 | 2 | True | 0 | ROZPOCET
| VV |  | 0,40*2,35 |  | 0.94 | [12 empty] | VV | 2 | 2 | True | 0 | ROZPOCET
| VV |  | obklad patek sloupů | [14 empty] | VV | 2 | 1 | True | 0 | ROZPOCET
| VV |  | 0,70*0,70*3 |  | 1.47 | [12 empty] | VV | 2 | 2 | True | 0 | ROZPOCET
| VV |  | (0,70*0,40+(0,70+0,30)*0,15+0,40*2*0,25)*3 |  | 1.89 | [12 empty] | VV | 2 | 2 | True | 0 | ROZPOCET
| VV |  | Mezisoučet |  | 124.215 | [12 empty] | VV | 2 | 3 | True | 0 | ROZPOCET
| VV |  | místn.č. 1.46 | [14 empty] | VV | 2 | 1 | True | 0 | ROZPOCET
| VV |  | stěny | [14 empty] | VV | 2 | 1 | True | 0 | ROZPOCET
| VV |  | (19,40+4,10+1,50+1,30+0,30*2+2,65+0,30*2+1,30+0,30*2+4,10)*2,20-(3,0*0,60)*4 |  | 72.33 | [12 empty] | VV | 2 | 2 | True | 0 | ROZPOCET
| VV |  | ostění a nadpraží okenních otvorů | [14 empty] | VV | 2 | 1 | True | 0 | ROZPOCET
| VV |  | ((3,0+0,60)*2*0,20)*4 |  | 5.76 | [12 empty] | VV | 2 | 2 | True | 0 | ROZPOCET
| VV |  | Mezisoučet |  | 78.09 | [12 empty] | VV | 2 | 3 | True | 0 | ROZPOCET
| VV |  | místn.č. 1.47 | [14 empty] | VV | 2 | 1 | True | 0 | ROZPOCET
| VV |  | 1,30*1,50 |  | 1.95 | [12 empty] | VV | 2 | 2 | True | 0 | ROZPOCET
| VV |  | Mezisoučet |  | 1.95 | [12 empty] | VV | 2 | 3 | True | 0 | ROZPOCET
| VV |  | Součet |  | 204.255 | [12 empty] | VV | 2 | 4 | True | 1 | ROZPOCET
330 | K | 781474114 | Montáž obkladů vnitřních keramických hladkých do 22 ks/m2 lepených flexibilním lepidlem | m2 | 204.255 |  | 0 |  |  | základní |  | 0 | 0.0053 | 1.0826 | 0 | 0 | 16 | K | 2 |  |  |  | ROZPOCET | 0 | 0 | 0 | 0 | 0 | 1 | 0 | 16 | -699379428
| VV |  | výkr.č. D.1.2-07 | [14 empty] | VV | 2 | 1 | True | 0 | ROZPOCET
| VV |  | místnost.č. 1.01 - obklad stěn | [14 empty] | VV | 2 | 1 | True | 0 | ROZPOCET
| VV |  | (6,0+2,70+0,40*2+1,30+0,40*2+2,65+0,40*2+1,30+0,40*2+1,40+5,90)*2,20 |  | 53.79 | [12 empty] | VV | 2 | 2 | True | 0 | ROZPOCET
| VV |  | (2,20+1,30+20,05+2,90)*2,50 |  | 66.125 | [12 empty] | VV | 2 | 2 | True | 0 | ROZPOCET
| VV |  | 0,40*2,35 |  | 0.94 | [12 empty] | VV | 2 | 2 | True | 0 | ROZPOCET
| VV |  | obklad patek sloupů | [14 empty] | VV | 2 | 1 | True | 0 | ROZPOCET
| VV |  | 0,70*0,70*3 |  | 1.47 | [12 empty] | VV | 2 | 2 | True | 0 | ROZPOCET
| VV |  | (0,70*0,40+(0,70+0,30)*0,15+0,40*2*0,25)*3 |  | 1.89 | [12 empty] | VV | 2 | 2 | True | 0 | ROZPOCET
| VV |  | Mezisoučet |  | 124.215 | [12 empty] | VV | 2 | 3 | True | 0 | ROZPOCET
| VV |  | místn.č. 1.46 | [14 empty] | VV | 2 | 1 | True | 0 | ROZPOCET
| VV |  | stěny | [14 empty] | VV | 2 | 1 | True | 0 | ROZPOCET
| VV |  | (19,40+4,10+1,50+1,30+0,30*2+2,65+0,30*2+1,30+0,30*2+4,10)*2,20-(3,0*0,60)*4 |  | 72.33 | [12 empty] | VV | 2 | 2 | True | 0 | ROZPOCET
| VV |  | ostění a nadpraží okenních otvorů | [14 empty] | VV | 2 | 1 | True | 0 | ROZPOCET
| VV |  | ((3,0+0,60)*2*0,20)*4 |  | 5.76 | [12 empty] | VV | 2 | 2 | True | 0 | ROZPOCET
| VV |  | Mezisoučet |  | 78.09 | [12 empty] | VV | 2 | 3 | True | 0 | ROZPOCET
| VV |  | místn.č. 1.47 | [14 empty] | VV | 2 | 1 | True | 0 | ROZPOCET
| VV |  | 1,30*1,50 |  | 1.95 | [12 empty] | VV | 2 | 2 | True | 0 | ROZPOCET
| VV |  | Mezisoučet |  | 1.95 | [12 empty] | VV | 2 | 3 | True | 0 | ROZPOCET
| VV |  | Součet |  | 204.255 | [12 empty] | VV | 2 | 4 | True | 1 | ROZPOCET
331 | M | 59761040 | obklad keramický hladký přes 19 do 22ks/m2 | m2 | 224.681 |  | 0 |  |  | základní |  | 0 | 0.0126 | 2.831 | 0 | 0 | 32 | M | 2 |  |  |  | ROZPOCET | 0 | 0 | 0 | 0 | 0 | 1 | 0 | 16 | 1291020746
| VV |  | 204,255*1,1 'Přepočtené koeficientem množství |  | 224.681 | [12 empty] | VV | 2 | 2 | False | 1 | ROZPOCET
332 | K | 781494111 | Plastové profily rohové lepené flexibilním lepidlem | m | 158.5 |  | 0 |  |  | základní |  | 0 | 0.00055 | 0.087175 | 0 | 0 | 16 | K | 2 |  |  |  | ROZPOCET | 0 | 0 | 0 | 0 | 0 | 1 | 0 | 16 | 517795325
| VV |  | výkr.č. D.1.2-07 | [14 empty] | VV | 2 | 1 | True | 0 | ROZPOCET
| VV |  | místnost.č. 1.01 - vnitřní a vnější rohy stěn | [14 empty] | VV | 2 | 1 | True | 0 | ROZPOCET
| VV |  | 2,50*5 |  | 12.5 | [12 empty] | VV | 2 | 2 | True | 0 | ROZPOCET
| VV |  | 2,20*10 |  | 22 | [12 empty] | VV | 2 | 2 | True | 0 | ROZPOCET
| VV |  | obklad patek sloupů | [14 empty] | VV | 2 | 1 | True | 0 | ROZPOCET
| VV |  | (0,70*4+0,25*2+0,15*2)*3 |  | 10.8 | [12 empty] | VV | 2 | 2 | True | 0 | ROZPOCET
| VV |  | schodišťové hrany | [14 empty] | VV | 2 | 1 | True | 0 | ROZPOCET
| VV |  | (2,0+3,10*2+0,40+0,15)+4,80*4+5,10*2 |  | 38.15 | [12 empty] | VV | 2 | 2 | True | 0 | ROZPOCET
| VV |  | Mezisoučet |  | 83.45 | [12 empty] | VV | 2 | 3 | True | 0 | ROZPOCET
| VV |  | místn.č. 1.46 | [14 empty] | VV | 2 | 1 | True | 0 | ROZPOCET
| VV |  | vnitřní a vnější rohy stěn | [14 empty] | VV | 2 | 1 | True | 0 | ROZPOCET
| VV |  | 2,20*18 |  | 39.6 | [12 empty] | VV | 2 | 2 | True | 0 | ROZPOCET
| VV |  | ostění a nadpraží otvorů | [14 empty] | VV | 2 | 1 | True | 0 | ROZPOCET
| VV |  | ((3,0+0,60)*2)*4 |  | 28.8 | [12 empty] | VV | 2 | 2 | True | 0 | ROZPOCET
| VV |  | vířivá vana - schodišťové hrany | [14 empty] | VV | 2 | 1 | True | 0 | ROZPOCET
| VV |  | 1,15*3+0,20*4+0,30*3 |  | 5.15 | [12 empty] | VV | 2 | 2 | True | 0 | ROZPOCET
| VV |  | Mezisoučet |  | 73.55 | [12 empty] | VV | 2 | 3 | True | 0 | ROZPOCET
| VV |  | místn.č. 1.47 | [14 empty] | VV | 2 | 1 | True | 0 | ROZPOCET
| VV |  | 1,50 |  | 1.5 | [12 empty] | VV | 2 | 2 | True | 0 | ROZPOCET
| VV |  | Mezisoučet |  | 1.5 | [12 empty] | VV | 2 | 3 | True | 0 | ROZPOCET
| VV |  | Součet |  | 158.5 | [12 empty] | VV | 2 | 4 | True | 1 | ROZPOCET
333 | K | 781494511 | Plastové profily ukončovací lepené flexibilním lepidlem | m | 9 |  | 0 |  |  | základní |  | 0 | 0.0005 | 0.0045 | 0 | 0 | 16 | K | 2 |  |  |  | ROZPOCET | 0 | 0 | 0 | 0 | 0 | 1 | 0 | 16 | -22237672
| VV |  | výkr.č. D.1.2-07 | [14 empty] | VV | 2 | 1 | True | 0 | ROZPOCET
| VV |  | místnost.č. 1.01 - obklad stěn | [14 empty] | VV | 2 | 1 | True | 0 | ROZPOCET
| VV |  | 2,50*3 |  | 7.5 | [12 empty] | VV | 2 | 2 | True | 0 | ROZPOCET
| VV |  | Mezisoučet |  | 7.5 | [12 empty] | VV | 2 | 3 | True | 0 | ROZPOCET
| VV |  | místn.č. 1.47 | [14 empty] | VV | 2 | 1 | True | 0 | ROZPOCET
| VV |  | 1,50 |  | 1.5 | [12 empty] | VV | 2 | 2 | True | 0 | ROZPOCET
| VV |  | Mezisoučet |  | 1.5 | [12 empty] | VV | 2 | 3 | True | 0 | ROZPOCET
| VV |  | Součet |  | 9 | [12 empty] | VV | 2 | 4 | True | 1 | ROZPOCET
334 | K | 781495211 | Čištění vnitřních ploch stěn po provedení obkladu chemickými prostředky | m2 | 204.255 |  | 0 |  |  | základní |  | 0 | 5e-05 | 0.010213 | 0 | 0 | 16 | K | 2 |  |  |  | ROZPOCET | 0 | 0 | 0 | 0 | 0 | 1 | 0 | 16 | -354013052
| VV |  | výkr.č. D.1.2-07 | [14 empty] | VV | 2 | 1 | True | 0 | ROZPOCET
| VV |  | místnost.č. 1.01 - obklad stěn | [14 empty] | VV | 2 | 1 | True | 0 | ROZPOCET
| VV |  | (6,0+2,70+0,40*2+1,30+0,40*2+2,65+0,40*2+1,30+0,40*2+1,40+5,90)*2,20 |  | 53.79 | [12 empty] | VV | 2 | 2 | True | 0 | ROZPOCET
| VV |  | (2,20+1,30+20,05+2,90)*2,50 |  | 66.125 | [12 empty] | VV | 2 | 2 | True | 0 | ROZPOCET
| VV |  | 0,40*2,35 |  | 0.94 | [12 empty] | VV | 2 | 2 | True | 0 | ROZPOCET
| VV |  | obklad patek sloupů | [14 empty] | VV | 2 | 1 | True | 0 | ROZPOCET
| VV |  | 0,70*0,70*3 |  | 1.47 | [12 empty] | VV | 2 | 2 | True | 0 | ROZPOCET
| VV |  | (0,70*0,40+(0,70+0,30)*0,15+0,40*2*0,25)*3 |  | 1.89 | [12 empty] | VV | 2 | 2 | True | 0 | ROZPOCET
| VV |  | Mezisoučet |  | 124.215 | [12 empty] | VV | 2 | 3 | True | 0 | ROZPOCET
| VV |  | místn.č. 1.46 | [14 empty] | VV | 2 | 1 | True | 0 | ROZPOCET
| VV |  | stěny | [14 empty] | VV | 2 | 1 | True | 0 | ROZPOCET
| VV |  | (19,40+4,10+1,50+1,30+0,30*2+2,65+0,30*2+1,30+0,30*2+4,10)*2,20-(3,0*0,60)*4 |  | 72.33 | [12 empty] | VV | 2 | 2 | True | 0 | ROZPOCET
| VV |  | ostění a nadpraží okenních otvorů | [14 empty] | VV | 2 | 1 | True | 0 | ROZPOCET
| VV |  | ((3,0+0,60)*2*0,20)*4 |  | 5.76 | [12 empty] | VV | 2 | 2 | True | 0 | ROZPOCET
| VV |  | Mezisoučet |  | 78.09 | [12 empty] | VV | 2 | 3 | True | 0 | ROZPOCET
| VV |  | místn.č. 1.47 | [14 empty] | VV | 2 | 1 | True | 0 | ROZPOCET
| VV |  | 1,30*1,50 |  | 1.95 | [12 empty] | VV | 2 | 2 | True | 0 | ROZPOCET
| VV |  | Mezisoučet |  | 1.95 | [12 empty] | VV | 2 | 3 | True | 0 | ROZPOCET
| VV |  | Součet |  | 204.255 | [12 empty] | VV | 2 | 4 | True | 1 | ROZPOCET
335 | K | 781571131 | Montáž obkladů ostění šířky do 200 mm lepenými flexibilním lepidlem | m | 16.8 |  | 0 |  |  | základní |  | 0 | 0.00095 | 0.01596 | 0 | 0 | 16 | K | 2 |  |  |  | ROZPOCET | 0 | 0 | 0 | 0 | 0 | 1 | 0 | 16 | 1021414746
| VV |  | výkr.č. D.1.2-07 | [14 empty] | VV | 2 | 1 | True | 0 | ROZPOCET
| VV |  | místn.č. 1.46 | [14 empty] | VV | 2 | 1 | True | 0 | ROZPOCET
| VV |  | (3,0+0,60*2)*4 |  | 16.8 | [12 empty] | VV | 2 | 2 | True | 0 | ROZPOCET
| VV |  | Součet |  | 16.8 | [12 empty] | VV | 2 | 4 | True | 1 | ROZPOCET
336 | M | 59761040 | obklad keramický hladký přes 19 do 22ks/m2 | m2 | 3.696 |  | 0 |  |  | základní |  | 0 | 0.0126 | 0.04657 | 0 | 0 | 32 | M | 2 |  |  |  | ROZPOCET | 0 | 0 | 0 | 0 | 0 | 1 | 0 | 16 | -2014604749
| VV |  | 16,8*0,22 'Přepočtené koeficientem množství |  | 3.696 | [12 empty] | VV | 2 | 2 | False | 1 | ROZPOCET
337 | K | 781674113 | Montáž obkladů parapetů šířky do 200 mm z dlaždic keramických lepených flexibilním lepidlem | m | 12 |  | 0 |  |  | základní |  | 0 | 0.00098 | 0.01176 | 0 | 0 | 16 | K | 2 |  |  |  | ROZPOCET | 0 | 0 | 0 | 0 | 0 | 1 | 0 | 16 | -935539371
| VV |  | výkr.č. D.1.2-07 | [14 empty] | VV | 2 | 1 | True | 0 | ROZPOCET
| VV |  | místn.č. 1.46 | [14 empty] | VV | 2 | 1 | True | 0 | ROZPOCET
| VV |  | 3,0*4 |  | 12 | [12 empty] | VV | 2 | 2 | True | 0 | ROZPOCET
| VV |  | Součet |  | 12 | [12 empty] | VV | 2 | 4 | True | 1 | ROZPOCET
338 | M | 59761040 | obklad keramický hladký přes 19 do 22ks/m2 | m2 | 2.64 |  | 0 |  |  | základní |  | 0 | 0.0126 | 0.033264 | 0 | 0 | 32 | M | 2 |  |  |  | ROZPOCET | 0 | 0 | 0 | 0 | 0 | 1 | 0 | 16 | 1821876929
| VV |  | 12*0,22 'Přepočtené koeficientem množství |  | 2.64 | [12 empty] | VV | 2 | 2 | False | 1 | ROZPOCET
339 | K | 998781201 | Přesun hmot procentní pro obklady keramické v objektech v do 6 m | % |  |  | 0 |  |  | základní |  | 0 | 0 | 0 | 0 | 0 | 16 | K | 2 |  |  |  | ROZPOCET | 0 | 0 | 0 | 0 | 0 | 1 | 0 | 16 | -428780999
| D | 783 | Dokončovací práce - nátěry |  |  |  | 0 |  |  |  |  | 0 |  | 0.045911 |  | 0 | 2 | D | 1 |  |  |  | ROZPOCET | [6 empty] | 0
340 | K | 783268111 | Lazurovací dvojnásobný olejový nátěr tesařských konstrukcí | m2 | 39.95 |  | 0 |  |  | základní |  | 0 | 0.00015 | 0.0059925 | 0 | 0 | 16 | K | 2 |  |  |  | ROZPOCET | 0 | 0 | 0 | 0 | 0 | 1 | 0 | 16 | 1945236777
| VV |  | výkr.č. D.1.2-17 | [14 empty] | VV | 2 | 1 | True | 0 | ROZPOCET
| VV |  | palubkové obložení | [14 empty] | VV | 2 | 1 | True | 0 | ROZPOCET
| VV |  | ((1,30+6,0)*0,75+6,0*1,0)*2 |  | 22.95 | [12 empty] | VV | 2 | 2 | True | 0 | ROZPOCET
| VV |  | ((1,30+4,30)*0,75+4,30*1,0)*2 |  | 17 | [12 empty] | VV | 2 | 2 | True | 0 | ROZPOCET
| VV |  | Součet |  | 39.95 | [12 empty] | VV | 2 | 4 | True | 1 | ROZPOCET
341 | K | 783301311 | Odmaštění zámečnických konstrukcí vodou ředitelným odmašťovačem | m2 | 74.134 |  | 0 |  |  | základní |  | 0 | 8e-05 | 0.0059307 | 0 | 0 | 16 | K | 2 |  |  |  | ROZPOCET | 0 | 0 | 0 | 0 | 0 | 1 | 0 | 16 | 2035377054
| VV |  | výkr.č. D.1.2-07 | [14 empty] | VV | 2 | 1 | True | 0 | ROZPOCET
| VV |  | místn.č. 1.46 | [14 empty] | VV | 2 | 1 | True | 0 | ROZPOCET
| VV |  | 3 x HEB100 délky 3900 mm - 3 x | [14 empty] | VV | 2 | 1 | True | 0 | ROZPOCET
| VV |  | (((0,10*2+0,10*4)*3,90)*3)*3 |  | 21.06 | [12 empty] | VV | 2 | 2 | True | 0 | ROZPOCET
| VV |  | 3 x HEB100 délky 2600 mm | [14 empty] | VV | 2 | 1 | True | 0 | ROZPOCET
| VV |  | (2,60*(0,10*2+0,10*4))*3 |  | 4.68 | [12 empty] | VV | 2 | 2 | True | 0 | ROZPOCET
| VV |  | Mezisoučet |  | 25.74 | [12 empty] | VV | 2 | 3 | True | 0 | ROZPOCET
| VV |  | místn.č. 1.47 | [14 empty] | VV | 2 | 1 | True | 0 | ROZPOCET
| VV |  | 1 x IPE120 délky 2400 mm | [14 empty] | VV | 2 | 1 | True | 0 | ROZPOCET
| VV |  | 2,40*10,40*0,001 |  | 0.025 | [12 empty] | VV | 2 | 2 | True | 0 | ROZPOCET
| VV |  | Mezisoučet |  | 0.025 | [12 empty] | VV | 2 | 3 | True | 0 | ROZPOCET
| VV |  | místn.č. 1.48 | [14 empty] | VV | 2 | 1 | True | 0 | ROZPOCET
| VV |  | 3 x IPE120 délky 2400 mm | [14 empty] | VV | 2 | 1 | True | 0 | ROZPOCET
| VV |  | (2,40*(0,12*2+0,064*4))*3 |  | 3.571 | [12 empty] | VV | 2 | 2 | True | 0 | ROZPOCET
| VV |  | 4 x IPE120 délky 1400 mm | [14 empty] | VV | 2 | 1 | True | 0 | ROZPOCET
| VV |  | (1,40*(0,12*2+0,064*4))*4 |  | 2.778 | [12 empty] | VV | 2 | 2 | True | 0 | ROZPOCET
| VV |  | Mezisoučet |  | 6.349 | [12 empty] | VV | 2 | 3 | True | 0 | ROZPOCET
| VV |  | průvlak 2 x IPE 160 procházející místn.č. 1.46 - 1.48 - podepření střešní konstrukce | [14 empty] | VV | 2 | 1 | True | 0 | ROZPOCET
| VV |  | (27,50*(0,16*2+0,082*4))*2 |  | 35.64 | [12 empty] | VV | 2 | 2 | True | 0 | ROZPOCET
| VV |  | sloupky podporující průvlak 2 x U160 délky 2750 mm - 4 ks | [14 empty] | VV | 2 | 1 | True | 0 | ROZPOCET
| VV |  | (2,75*(0,16*2+0,13*2))*4 |  | 6.38 | [12 empty] | VV | 2 | 2 | True | 0 | ROZPOCET
| VV |  | Mezisoučet |  | 42.02 | [12 empty] | VV | 2 | 3 | True | 0 | ROZPOCET
| VV |  | Součet |  | 74.134 | [12 empty] | VV | 2 | 4 | True | 1 | ROZPOCET
342 | K | 783301401 | Ometení zámečnických konstrukcí | m2 | 11.116 |  | 0 |  |  | základní |  | 0 | 0 | 0 | 0 | 0 | 16 | K | 2 |  |  |  | ROZPOCET | 0 | 0 | 0 | 0 | 0 | 1 | 0 | 16 | 416185824
| VV |  | výkr.č. D.1.2-07 | [14 empty] | VV | 2 | 1 | True | 0 | ROZPOCET
| VV |  | výkr.č. D.1.2-10 | [14 empty] | VV | 2 | 1 | True | 0 | ROZPOCET
| VV |  | stávající ocelové sloupy | [14 empty] | VV | 2 | 1 | True | 0 | ROZPOCET
| VV |  | (2*3,14*0,20*2,95)*3 |  | 11.116 | [12 empty] | VV | 2 | 2 | True | 0 | ROZPOCET
| VV |  | Součet |  | 11.116 | [12 empty] | VV | 2 | 4 | True | 1 | ROZPOCET
343 | K | 783314203 | Základní antikorozní jednonásobný syntetický samozákladující nátěr zámečnických konstrukcí | m2 | 74.134 |  | 0 |  |  | základní |  | 0 | 0.00014 | 0.010379 | 0 | 0 | 16 | K | 2 |  |  |  | ROZPOCET | 0 | 0 | 0 | 0 | 0 | 1 | 0 | 16 | 912861605
| VV |  | výkr.č. D.1.2-07 | [14 empty] | VV | 2 | 1 | True | 0 | ROZPOCET
| VV |  | místn.č. 1.46 | [14 empty] | VV | 2 | 1 | True | 0 | ROZPOCET
| VV |  | 3 x HEB100 délky 3900 mm - 3 x | [14 empty] | VV | 2 | 1 | True | 0 | ROZPOCET
| VV |  | (((0,10*2+0,10*4)*3,90)*3)*3 |  | 21.06 | [12 empty] | VV | 2 | 2 | True | 0 | ROZPOCET
| VV |  | 3 x HEB100 délky 2600 mm | [14 empty] | VV | 2 | 1 | True | 0 | ROZPOCET
| VV |  | (2,60*(0,10*2+0,10*4))*3 |  | 4.68 | [12 empty] | VV | 2 | 2 | True | 0 | ROZPOCET
| VV |  | Mezisoučet |  | 25.74 | [12 empty] | VV | 2 | 3 | True | 0 | ROZPOCET
| VV |  | místn.č. 1.47 | [14 empty] | VV | 2 | 1 | True | 0 | ROZPOCET
| VV |  | 1 x IPE120 délky 2400 mm | [14 empty] | VV | 2 | 1 | True | 0 | ROZPOCET
| VV |  | 2,40*10,40*0,001 |  | 0.025 | [12 empty] | VV | 2 | 2 | True | 0 | ROZPOCET
| VV |  | Mezisoučet |  | 0.025 | [12 empty] | VV | 2 | 3 | True | 0 | ROZPOCET
| VV |  | místn.č. 1.48 | [14 empty] | VV | 2 | 1 | True | 0 | ROZPOCET
| VV |  | 3 x IPE120 délky 2400 mm | [14 empty] | VV | 2 | 1 | True | 0 | ROZPOCET
| VV |  | (2,40*(0,12*2+0,064*4))*3 |  | 3.571 | [12 empty] | VV | 2 | 2 | True | 0 | ROZPOCET
| VV |  | 4 x IPE120 délky 1400 mm | [14 empty] | VV | 2 | 1 | True | 0 | ROZPOCET
| VV |  | (1,40*(0,12*2+0,064*4))*4 |  | 2.778 | [12 empty] | VV | 2 | 2 | True | 0 | ROZPOCET
| VV |  | Mezisoučet |  | 6.349 | [12 empty] | VV | 2 | 3 | True | 0 | ROZPOCET
| VV |  | průvlak 2 x IPE 160 procházející místn.č. 1.46 - 1.48 - podepření střešní konstrukce | [14 empty] | VV | 2 | 1 | True | 0 | ROZPOCET
| VV |  | (27,50*(0,16*2+0,082*4))*2 |  | 35.64 | [12 empty] | VV | 2 | 2 | True | 0 | ROZPOCET
| VV |  | sloupky podporující průvlak 2 x U160 délky 2750 mm - 4 ks | [14 empty] | VV | 2 | 1 | True | 0 | ROZPOCET
| VV |  | (2,75*(0,16*2+0,13*2))*4 |  | 6.38 | [12 empty] | VV | 2 | 2 | True | 0 | ROZPOCET
| VV |  | Mezisoučet |  | 42.02 | [12 empty] | VV | 2 | 3 | True | 0 | ROZPOCET
| VV |  | Součet |  | 74.134 | [12 empty] | VV | 2 | 4 | True | 1 | ROZPOCET
344 | K | 783315101 | Mezinátěr jednonásobný syntetický standardní zámečnických konstrukcí | m2 | 11.116 |  | 0 |  |  | základní |  | 0 | 0.00012 | 0.0013339 | 0 | 0 | 16 | K | 2 |  |  |  | ROZPOCET | 0 | 0 | 0 | 0 | 0 | 1 | 0 | 16 | 49282679
| VV |  | výkr.č. D.1.2-07 | [14 empty] | VV | 2 | 1 | True | 0 | ROZPOCET
| VV |  | výkr.č. D.1.2-10 | [14 empty] | VV | 2 | 1 | True | 0 | ROZPOCET
| VV |  | stávající ocelové sloupy | [14 empty] | VV | 2 | 1 | True | 0 | ROZPOCET
| VV |  | (2*3,14*0,20*2,95)*3 |  | 11.116 | [12 empty] | VV | 2 | 2 | True | 0 | ROZPOCET
| VV |  | Součet |  | 11.116 | [12 empty] | VV | 2 | 4 | True | 1 | ROZPOCET
345 | K | 783317101 | Krycí jednonásobný syntetický standardní nátěr zámečnických konstrukcí | m2 | 11.116 |  | 0 |  |  | základní |  | 0 | 0.00012 | 0.0013339 | 0 | 0 | 16 | K | 2 |  |  |  | ROZPOCET | 0 | 0 | 0 | 0 | 0 | 1 | 0 | 16 | 331193613
| VV |  | výkr.č. D.1.2-07 | [14 empty] | VV | 2 | 1 | True | 0 | ROZPOCET
| VV |  | výkr.č. D.1.2-10 | [14 empty] | VV | 2 | 1 | True | 0 | ROZPOCET
| VV |  | stávající ocelové sloupy | [14 empty] | VV | 2 | 1 | True | 0 | ROZPOCET
| VV |  | (2*3,14*0,20*2,95)*3 |  | 11.116 | [12 empty] | VV | 2 | 2 | True | 0 | ROZPOCET
| VV |  | Součet |  | 11.116 | [12 empty] | VV | 2 | 4 | True | 1 | ROZPOCET
346 | K | 783901453 | Vysátí betonových podlah před provedením nátěru | m2 | 27.98 |  | 0 |  |  | základní |  | 0 | 0 | 0 | 0 | 0 | 16 | K | 2 |  |  |  | ROZPOCET | 0 | 0 | 0 | 0 | 0 | 1 | 0 | 16 | 655748189
| VV |  | výkr.č. D.1.2-07 | [14 empty] | VV | 2 | 1 | True | 0 | ROZPOCET
| VV |  | místn.č. 1.47, 1.48 | [14 empty] | VV | 2 | 1 | True | 0 | ROZPOCET
| VV |  | 17,0-(0,60*0,60*2+1,35*1,0*2) |  | 13.58 | [12 empty] | VV | 2 | 2 | True | 0 | ROZPOCET
| VV |  | 14,40 |  | 14.4 | [12 empty] | VV | 2 | 2 | True | 0 | ROZPOCET
| VV |  | Součet |  | 27.98 | [12 empty] | VV | 2 | 4 | True | 1 | ROZPOCET
347 | K | 783943161 | Penetrační polyuretanový nátěr pórovitých betonových podlah | m2 | 32.72 |  | 0 |  |  | základní |  | 0 | 0.00016 | 0.0052352 | 0 | 0 | 16 | K | 2 |  |  |  | ROZPOCET | 0 | 0 | 0 | 0 | 0 | 1 | 0 | 16 | -88494561
| VV |  | výkr.č. D.1.2-07 | [14 empty] | VV | 2 | 1 | True | 0 | ROZPOCET
| VV |  | místn.č. 1.47, 1.48 - podlaha + sokl výšky 200 mm | [14 empty] | VV | 2 | 1 | True | 0 | ROZPOCET
| VV |  | 17,0-(0,60*0,60*2+1,35*1,0*2)+((4,15+4,10)*2-1,90-1,30)*0,20 |  | 16.24 | [12 empty] | VV | 2 | 2 | True | 0 | ROZPOCET
| VV |  | 14,40+((3,50+4,10)*2-1,90*2-1,0)*0,20 |  | 16.48 | [12 empty] | VV | 2 | 2 | True | 0 | ROZPOCET
| VV |  | Součet |  | 32.72 | [12 empty] | VV | 2 | 4 | True | 1 | ROZPOCET
348 | K | 783947161 | Krycí dvojnásobný polyuretanový vodou ředitelný nátěr betonové podlahy | m2 | 32.72 |  | 0 |  |  | základní |  | 0 | 0.00048 | 0.015706 | 0 | 0 | 16 | K | 2 |  |  |  | ROZPOCET | 0 | 0 | 0 | 0 | 0 | 1 | 0 | 16 | 1803324144
| VV |  | výkr.č. D.1.2-07 | [14 empty] | VV | 2 | 1 | True | 0 | ROZPOCET
| VV |  | místn.č. 1.47, 1.48 - podlaha + sokl výšky 200 mm | [14 empty] | VV | 2 | 1 | True | 0 | ROZPOCET
| VV |  | 17,0-(0,60*0,60*2+1,35*1,0*2)+((4,15+4,10)*2-1,90-1,30)*0,20 |  | 16.24 | [12 empty] | VV | 2 | 2 | True | 0 | ROZPOCET
| VV |  | 14,40+((3,50+4,10)*2-1,90*2-1,0)*0,20 |  | 16.48 | [12 empty] | VV | 2 | 2 | True | 0 | ROZPOCET
| VV |  | Součet |  | 32.72 | [12 empty] | VV | 2 | 4 | True | 1 | ROZPOCET
349 | K | 783-R01 | Nátěr ocelové zárubně pro jednokřídlé dveře | ks | 1 |  | 0 |  |  | základní |  | 0 | 0 | 0 | 0 | 0 | 16 | K | 2 |  |  |  | ROZPOCET | 0 | 0 | 0 | 0 | 0 | 1 | 0 | 16 | 94382507
| VV |  | výkr.č. D.1.2-07 | [14 empty] | VV | 2 | 1 | True | 0 | ROZPOCET
| VV |  | D/1 - místn.č. 1.48 | [14 empty] | VV | 2 | 1 | True | 0 | ROZPOCET
| VV |  | 1 |  | 1 | [12 empty] | VV | 2 | 2 | True | 0 | ROZPOCET
| VV |  | Součet |  | 1 | [12 empty] | VV | 2 | 4 | True | 1 | ROZPOCET
350 | K | 783-R02 | Nátěr ocelové zárubně pro dvoukřídlé dveře | ks | 1 |  | 0 |  |  | základní |  | 0 | 0 | 0 | 0 | 0 | 16 | K | 2 |  |  |  | ROZPOCET | 0 | 0 | 0 | 0 | 0 | 1 | 0 | 16 | 1060679412
| VV |  | výkr.č. D.1.2-07 | [14 empty] | VV | 2 | 1 | True | 0 | ROZPOCET
| VV |  | D/2 - místn.č. 1.47 | [14 empty] | VV | 2 | 1 | True | 0 | ROZPOCET
| VV |  | 1 |  | 1 | [12 empty] | VV | 2 | 2 | True | 0 | ROZPOCET
| VV |  | Součet |  | 1 | [12 empty] | VV | 2 | 4 | True | 1 | ROZPOCET
| D | 784 | Dokončovací práce - malby a tapety |  |  |  | 0 |  |  |  |  | 0 |  | 0.17973 |  | 0 | 2 | D | 1 |  |  |  | ROZPOCET | [6 empty] | 0
351 | K | 784181121 | Hloubková jednonásobná bezbarvá penetrace podkladu v místnostech výšky do 3,80 m | m2 | 390.712 |  | 0 |  |  | základní |  | 0 | 0.0002 | 0.078142 | 0 | 0 | 16 | K | 2 |  |  |  | ROZPOCET | 0 | 0 | 0 | 0 | 0 | 1 | 0 | 16 | 1458713800
| VV |  | výkr.č. D.1.2-07 | [14 empty] | VV | 2 | 1 | True | 0 | ROZPOCET
| VV |  | výkr.č. D.1.2-10 | [14 empty] | VV | 2 | 1 | True | 0 | ROZPOCET
| VV |  | místnost.č. 1.01 - omítka nad obklady, SDK podhled, SDK opláštění I nosníků | [14 empty] | VV | 2 | 1 | True | 0 | ROZPOCET
| VV |  | (3,50+1,30+21,95+1,30+3,40)*0,70 |  | 22.015 | [12 empty] | VV | 2 | 2 | True | 0 | ROZPOCET
| VV |  | ((5,80*1,30)/2)*2 |  | 7.54 | [12 empty] | VV | 2 | 2 | True | 0 | ROZPOCET
| VV |  | 21,95*0,30 |  | 6.585 | [12 empty] | VV | 2 | 2 | True | 0 | ROZPOCET
| VV |  | 5,75*21,95 |  | 126.213 | [12 empty] | VV | 2 | 2 | True | 0 | ROZPOCET
| VV |  | (3,50*3+2,20)*(0,40+0,10) |  | 6.35 | [12 empty] | VV | 2 | 2 | True | 0 | ROZPOCET
| VV |  | Mezisoučet |  | 168.703 | [12 empty] | VV | 2 | 3 | True | 0 | ROZPOCET
| VV |  | místn.č. 1.46, 1.47, 1.48 - omítky, SDK podhled | [14 empty] | VV | 2 | 1 | True | 0 | ROZPOCET
| VV |  | místn.č. 1.46 | [14 empty] | VV | 2 | 1 | True | 0 | ROZPOCET
| VV |  | 19,40*1,20+4,10*2*0,15+((4,10*0,75)/2)*2+(1,50+0,80+2,15+0,80)*0,15 |  | 28.373 | [12 empty] | VV | 2 | 2 | True | 0 | ROZPOCET
| VV |  | 19,40*4,15 |  | 80.51 | [12 empty] | VV | 2 | 2 | True | 0 | ROZPOCET
| VV |  | místn.č. 1.47 | [14 empty] | VV | 2 | 1 | True | 0 | ROZPOCET
| VV |  | 4,15*2,65+4,15*3,40+(4,10*2,85+(4,10*0,75)/2)*2-(2,10*2,0+2,0*0,60)+(2,0+0,60*2)*0,20-1,30*1,50 |  | 44.843 | [12 empty] | VV | 2 | 2 | True | 0 | ROZPOCET
| VV |  | 4,15*4,15 |  | 17.223 | [12 empty] | VV | 2 | 2 | True | 0 | ROZPOCET
| VV |  | místn. 1.48 | [14 empty] | VV | 2 | 1 | True | 0 | ROZPOCET
| VV |  | 3,50*2,65+3,50*3,40+(4,10*2,85+(4,10*0,75)/2)*2-(2,10*2,0+2,0*0,60+2,25*1,90+2,05*1,0)+(2,0+0,60*2)*0,20 |  | 36.535 | [12 empty] | VV | 2 | 2 | True | 0 | ROZPOCET
| VV |  | 3,50*4,15 |  | 14.525 | [12 empty] | VV | 2 | 2 | True | 0 | ROZPOCET
| VV |  | Mezisoučet |  | 222.009 | [12 empty] | VV | 2 | 3 | True | 0 | ROZPOCET
| VV |  | Součet |  | 390.712 | [12 empty] | VV | 2 | 4 | True | 1 | ROZPOCET
352 | K | 784211101 | Dvojnásobné bílé malby ze směsí za mokra výborně otěruvzdorných v místnostech výšky do 3,80 m | m2 | 390.712 |  | 0 |  |  | základní |  | 0 | 0.00026 | 0.10159 | 0 | 0 | 16 | K | 2 |  |  |  | ROZPOCET | 0 | 0 | 0 | 0 | 0 | 1 | 0 | 16 | -812900615
| VV |  | výkr.č. D.1.2-07 | [14 empty] | VV | 2 | 1 | True | 0 | ROZPOCET
| VV |  | výkr.č. D.1.2-10 | [14 empty] | VV | 2 | 1 | True | 0 | ROZPOCET
| VV |  | místnost.č. 1.01 - omítka nad obklady, SDK podhled, SDK opláštění I nosníků | [14 empty] | VV | 2 | 1 | True | 0 | ROZPOCET
| VV |  | (3,50+1,30+21,95+1,30+3,40)*0,70 |  | 22.015 | [12 empty] | VV | 2 | 2 | True | 0 | ROZPOCET
| VV |  | ((5,80*1,30)/2)*2 |  | 7.54 | [12 empty] | VV | 2 | 2 | True | 0 | ROZPOCET
| VV |  | 21,95*0,30 |  | 6.585 | [12 empty] | VV | 2 | 2 | True | 0 | ROZPOCET
| VV |  | 5,75*21,95 |  | 126.213 | [12 empty] | VV | 2 | 2 | True | 0 | ROZPOCET
| VV |  | (3,50*3+2,20)*(0,40+0,10) |  | 6.35 | [12 empty] | VV | 2 | 2 | True | 0 | ROZPOCET
| VV |  | Mezisoučet |  | 168.703 | [12 empty] | VV | 2 | 3 | True | 0 | ROZPOCET
| VV |  | místn.č. 1.46, 1.47, 1.48 - omítky, SDK podhled | [14 empty] | VV | 2 | 1 | True | 0 | ROZPOCET
| VV |  | místn.č. 1.46 | [14 empty] | VV | 2 | 1 | True | 0 | ROZPOCET
| VV |  | 19,40*1,20+4,10*2*0,15+((4,10*0,75)/2)*2+(1,50+0,80+2,15+0,80)*0,15 |  | 28.373 | [12 empty] | VV | 2 | 2 | True | 0 | ROZPOCET
| VV |  | 19,40*4,15 |  | 80.51 | [12 empty] | VV | 2 | 2 | True | 0 | ROZPOCET
| VV |  | místn.č. 1.47 | [14 empty] | VV | 2 | 1 | True | 0 | ROZPOCET
| VV |  | 4,15*2,65+4,15*3,40+(4,10*2,85+(4,10*0,75)/2)*2-(2,10*2,0+2,0*0,60)+(2,0+0,60*2)*0,20-1,30*1,50 |  | 44.843 | [12 empty] | VV | 2 | 2 | True | 0 | ROZPOCET
| VV |  | 4,15*4,15 |  | 17.223 | [12 empty] | VV | 2 | 2 | True | 0 | ROZPOCET
| VV |  | místn. 1.48 | [14 empty] | VV | 2 | 1 | True | 0 | ROZPOCET
| VV |  | 3,50*2,65+3,50*3,40+(4,10*2,85+(4,10*0,75)/2)*2-(2,10*2,0+2,0*0,60+2,25*1,90+2,05*1,0)+(2,0+0,60*2)*0,20 |  | 36.535 | [12 empty] | VV | 2 | 2 | True | 0 | ROZPOCET
| VV |  | 3,50*4,15 |  | 14.525 | [12 empty] | VV | 2 | 2 | True | 0 | ROZPOCET
| VV |  | Mezisoučet |  | 222.009 | [12 empty] | VV | 2 | 3 | True | 0 | ROZPOCET
| VV |  | Součet |  | 390.712 | [12 empty] | VV | 2 | 4 | True | 1 | ROZPOCET

## SO02 - Nerezové bazény
{e62ac727-9ce9-4b47-be8c-73de5a127b50}
2
| KRYCÍ LIST SOUPISU PRACÍ | [7 empty] | v --- níže se nacházejí doplnkové a pomocné údaje k sestavám --- v | [8 empty] | False
Stavba:
Stavební úpravy a přístavba krytého bazénu ve Studénce, Budovatelská 769, 742 13 Studénka - Butovice
Objekt:
SO02 - Nerezové bazény
| KSO: |  |  |  |  | CC-CZ:
| Místo: |  |  |  |  | Datum: | 26.10.2021
| Zadavatel: |  |  |  |  | IČ: | 00298441
|  | Město Studénka |  |  |  | DIČ: | CZ00298441
| Uchazeč: |  |  |  |  | IČ: | Vyplň údaj
|  | Vyplň údaj |  |  |  | DIČ: | Vyplň údaj
| Projektant: |  |  |  |  | IČ: | 65912535
|  | Michal Pospíšil |  |  |  | DIČ: | CZ7404195678
| Zpracovatel: |  |  |  |  | IČ:
DIČ:
Poznámka:
| Cena bez DPH | [5 empty] | 0
|  |  | Základ daně |  |  | Sazba daně | Výše daně
| DPH | základní | 0 |  |  | 21% | 0
|  | snížená | 0 |  |  | 15% | 0
|  | zákl. přenesená | 0 |  |  | 21% | 0
|  | sníž. přenesená | 0 |  |  | 15% | 0
|  | nulová | 0 |  |  | 0% | 0
| Cena s DPH |  |  | v | CZK |  | 0
| Projektant |  |  | Zpracovatel
| Datum a podpis: |  | Razítko | Datum a podpis: |  |  | Razítko
| Objednavatel |  |  | Uchazeč
| Datum a podpis: |  | Razítko | Datum a podpis: |  |  | Razítko
REKAPITULACE ČLENĚNÍ SOUPISU PRACÍ
Stavba:
Stavební úpravy a přístavba krytého bazénu ve Studénce, Budovatelská 769, 742 13 Studénka - Butovice
Objekt:
SO02 - Nerezové bazény
Místo: | [5 empty] | Datum: | 26.10.2021
Zadavatel: |  |  | Město Studénka |  |  | Projektant: | Michal Pospíšil
Uchazeč: |  |  | Vyplň údaj |  |  | Zpracovatel:
Kód dílu - Popis | [6 empty] | Cena celkem [CZK]
Náklady ze soupisu prací | [6 empty] | 0 | [11 empty] | -1
| PSV - PSV | [5 empty] | 0
| 001 - Nerezové konstrukce | [5 empty] | 0
SOUPIS PRACÍ
Stavba:
Stavební úpravy a přístavba krytého bazénu ve Studénce, Budovatelská 769, 742 13 Studénka - Butovice
Objekt:
SO02 - Nerezové bazény
Místo: | [5 empty] | Datum: | 26.10.2021
Zadavatel: |  |  | Město Studénka |  |  | Projektant: | Michal Pospíšil
Uchazeč: |  |  | Vyplň údaj |  |  | Zpracovatel:
PČ | Typ | Kód | Popis | MJ | Množství | J.cena [CZK] | Cena celkem [CZK] | Cenová soustava |  | DPH | J. Nh [h] | Nh celkem [h] | J. hmotnost [t] | Hmotnost celkem [t] | J. suť [t] | Suť Celkem [t]
Náklady soupisu celkem | [6 empty] | 0 |  |  |  |  | 0 |  | 0 |  | 0 |  | D | -1 | [7 empty] | 0
| D | PSV | PSV |  |  |  | 0 |  |  |  |  | 0 |  | 0 |  | 0 | 2 | D | 0 | ROZPOCET | [6 empty] | 0
| D | 001 | Nerezové konstrukce |  |  |  | 0 |  |  |  |  | 0 |  | 0 |  | 0 | 2 | D | 1 | ROZPOCET | [6 empty] | 0
1 | K | NEREZ-001 | Dodávka a montáž nerezového plaveckého vnitřního bazénu 18,30 x 4,80 m viz. samostatný rozpočet | soubor | 1 |  | 0 |  |  | základní |  | 0 | 0 | 0 | 0 | 0 | 16 | K | 2 | ROZPOCET | 0 | 0 | 0 | 0 | 0 | 1 | 0 | 16 | 434294699
2 | K | NEREZ-002 | Dodávka a montáž nerezového vnitřního vířivého bazénu 3,25 x 1,80 m viz. samostatný rozpočet | soubor | 1 |  | 0 |  |  | základní |  | 0 | 0 | 0 | 0 | 0 | 16 | K | 2 | ROZPOCET | 0 | 0 | 0 | 0 | 0 | 1 | 0 | 16 | 434564320

## 01 - Plavecký bazén
{e189cc45-b110-437b-8726-39900e722bb7}
2
| KRYCÍ LIST SOUPISU PRACÍ | [7 empty] | v --- níže se nacházejí doplnkové a pomocné údaje k sestavám --- v | [8 empty] | False
Stavba:
Stavební úpravy a přístavba krytého bazénu ve Studénce, Budovatelská 769, 742 13 Studénka - Butovice
Objekt:
SO03 - Bazénová technologie, filtrace a úprava vody, atrakce
Soupis:
01 - Plavecký bazén
| KSO: |  |  |  |  | CC-CZ:
| Místo: |  |  |  |  | Datum: | 26.10.2021
| Zadavatel: |  |  |  |  | IČ: | 00298441
|  | Město Studénka |  |  |  | DIČ: | CZ00298441
| Uchazeč: |  |  |  |  | IČ: | Vyplň údaj
|  | Vyplň údaj |  |  |  | DIČ: | Vyplň údaj
| Projektant: |  |  |  |  | IČ: | 65912535
|  | Michal Pospíšil |  |  |  | DIČ: | CZ7404195678
| Zpracovatel: |  |  |  |  | IČ:
DIČ:
Poznámka:
| Cena bez DPH | [5 empty] | 0
|  |  | Základ daně |  |  | Sazba daně | Výše daně
| DPH | základní | 0 |  |  | 21% | 0
|  | snížená | 0 |  |  | 15% | 0
|  | zákl. přenesená | 0 |  |  | 21% | 0
|  | sníž. přenesená | 0 |  |  | 15% | 0
|  | nulová | 0 |  |  | 0% | 0
| Cena s DPH |  |  | v | CZK |  | 0
| Projektant |  |  | Zpracovatel
| Datum a podpis: |  | Razítko | Datum a podpis: |  |  | Razítko
| Objednavatel |  |  | Uchazeč
| Datum a podpis: |  | Razítko | Datum a podpis: |  |  | Razítko
REKAPITULACE ČLENĚNÍ SOUPISU PRACÍ
Stavba:
Stavební úpravy a přístavba krytého bazénu ve Studénce, Budovatelská 769, 742 13 Studénka - Butovice
Objekt:
SO03 - Bazénová technologie, filtrace a úprava vody, atrakce
Soupis:
01 - Plavecký bazén
Místo: | [5 empty] | Datum: | 26.10.2021
Zadavatel: |  |  | Město Studénka |  |  | Projektant: | Michal Pospíšil
Uchazeč: |  |  | Vyplň údaj |  |  | Zpracovatel:
Kód dílu - Popis | [6 empty] | Cena celkem [CZK]
Náklady ze soupisu prací | [6 empty] | 0 | [11 empty] | -1
SOUPIS PRACÍ
Stavba:
Stavební úpravy a přístavba krytého bazénu ve Studénce, Budovatelská 769, 742 13 Studénka - Butovice
Objekt:
SO03 - Bazénová technologie, filtrace a úprava vody, atrakce
Soupis:
01 - Plavecký bazén
Místo: | [5 empty] | Datum: | 26.10.2021
Zadavatel: |  |  | Město Studénka |  |  | Projektant: | Michal Pospíšil
Uchazeč: |  |  | Vyplň údaj |  |  | Zpracovatel:
PČ | Typ | Kód | Popis | MJ | Množství | J.cena [CZK] | Cena celkem [CZK] | Cenová soustava |  | DPH | J. Nh [h] | Nh celkem [h] | J. hmotnost [t] | Hmotnost celkem [t] | J. suť [t] | Suť Celkem [t]
Náklady soupisu celkem | [6 empty] | 0 |  |  |  |  | 0 |  | 0 |  | 0 |  | D | -1 | [7 empty] | 0
1 | K | Pol1 | Pískový filtr z polyesterového laminátu praný vodou;pr. 950 mm, filtrační vrstva 1,0 m ; připojení D 75, filtrační výkon 21 m3/h (celkem 42,0m3/h), filtrační rychlost 30,0 m3/h/m2 | ks | 2 |  | 0 |  |  | základní |  | 0 | 0 | 0 | 0 | 0 | 4 | K | 0 | ROZPOCET | 0 | 0 | 0 | 0 | 0 | 1 | 0 | 4 | -1339566828
2 | K | Pol2 | Baterie 5ti ventilová D75 | ks | 1 |  | 0 |  |  | základní |  | 0 | 0 | 0 | 0 | 0 | 4 | K | 0 | ROZPOCET | 0 | 0 | 0 | 0 | 0 | 1 | 0 | 4 | 1224980148
3 | K | Pol3 | Filtrační písková náplň - křemičitý písek | kg | 1660 |  | 0 |  |  | základní |  | 0 | 0 | 0 | 0 | 0 | 4 | K | 0 | ROZPOCET | 0 | 0 | 0 | 0 | 0 | 1 | 0 | 4 | -1395435997
| P |  | Poznámka k položce: Frakce PR 0,4 - 0,8 PAP 50 Frakce PR 1,0 - 1,2 PAP 50 | [14 empty] | P | 0
4 | K | Pol4 | Horizontální oběhové čerpadlo bazénové vody s integrovaným filtrem vlasů a hrubých nečistot | ks | 2 |  | 0 |  |  | základní |  | 0 | 0 | 0 | 0 | 0 | 4 | K | 0 | ROZPOCET | 0 | 0 | 0 | 0 | 0 | 1 | 0 | 4 | 230319124
| P |  | Poznámka k položce: např. Badu Prime 40 | [14 empty] | P | 0
5 | K | Pol5 | Oběhové čerpadlo bazénové vody s integrovaným filtrem vlasů a hrubých nečistot pro praní filtrů | ks | 1 |  | 0 |  |  | základní |  | 0 | 0 | 0 | 0 | 0 | 4 | K | 0 | ROZPOCET | 0 | 0 | 0 | 0 | 0 | 1 | 0 | 4 | 123366609
| P |  | Poznámka k položce: např. Badu Prime 25 | [14 empty] | P | 0
6 | K | Pol6 | Automatická měřící a dávkovací stanice. | ks | 1 |  | 0 |  |  | základní |  | 0 | 0 | 0 | 0 | 0 | 4 | K | 0 | ROZPOCET | 0 | 0 | 0 | 0 | 0 | 1 | 0 | 4 | 1676155292
| P |  | Poznámka k položce: např. DINOTEC Dinamics professional | [14 empty] | P | 0
7 | K | Pol7 | Výstup na PC VA DATALOG | ks | 1 |  | 0 |  |  | základní |  | 0 | 0 | 0 | 0 | 0 | 4 | K | 0 | ROZPOCET | 0 | 0 | 0 | 0 | 0 | 1 | 0 | 4 | -1394981728
| P |  | Poznámka k položce: výstupy 4-20mA pro pH, chlor, redox, teplotu | [14 empty] | P | 0
8 | K | Pol8 | Automatická dávkovací stanice | ks | 1 |  | 0 |  |  | základní |  | 0 | 0 | 0 | 0 | 0 | 4 | K | 0 | ROZPOCET | 0 | 0 | 0 | 0 | 0 | 1 | 0 | 4 | -1318338510
9 | K | Pol9 | Polypropylénová jímka pod kanystrem s chémií | ks | 3 |  | 0 |  |  | základní |  | 0 | 0 | 0 | 0 | 0 | 4 | K | 0 | ROZPOCET | 0 | 0 | 0 | 0 | 0 | 1 | 0 | 4 | 982629880
| P |  | Poznámka k položce: Rozměr 500x500mm výška 300mm | [14 empty] | P | 0
10 | K | Pol10 | Elektroventil měřené vody DN25 | ks | 1 |  | 0 |  |  | základní |  | 0 | 0 | 0 | 0 | 0 | 4 | K | 0 | ROZPOCET | 0 | 0 | 0 | 0 | 0 | 1 | 0 | 4 | 900412834
11 | K | Pol11 | Horizontální oběhové čerpadlo vč. předfiltru - měřená voda | ks | 1 |  | 0 |  |  | základní |  | 0 | 0 | 0 | 0 | 0 | 4 | K | 0 | ROZPOCET | 0 | 0 | 0 | 0 | 0 | 1 | 0 | 4 | 67467779
| P |  | Poznámka k položce: např. PREVA 25 | [14 empty] | P | 0
12 | K | Pol12 | Výměník pro ohřev bazénové vody, požadovaná teplota vody 28°C | ks | 1 |  | 0 |  |  | základní |  | 0 | 0 | 0 | 0 | 0 | 4 | K | 0 | ROZPOCET | 0 | 0 | 0 | 0 | 0 | 1 | 0 | 4 | -1603744244
| P |  | Poznámka k položce: např. OVB 300 | [14 empty] | P | 0
13 | K | Pol13 | Horizontální oběhové čerpadlo ohřevu vč. předfiltru | ks | 1 |  | 0 |  |  | základní |  | 0 | 0 | 0 | 0 | 0 | 4 | K | 0 | ROZPOCET | 0 | 0 | 0 | 0 | 0 | 1 | 0 | 4 | -1009007690
| P |  | Poznámka k položce: např. BADU Bettar 12 - tělo čerpadla s termoplastu - otáčky 2840 ot. / min. - připojení D63 / D50 | [14 empty] | P | 0
14 | K | Pol14 | Digitální průtokoměr | ks | 1 |  | 0 |  |  | základní |  | 0 | 0 | 0 | 0 | 0 | 4 | K | 0 | ROZPOCET | 0 | 0 | 0 | 0 | 0 | 1 | 0 | 4 | 589413721
15 | K | Pol15 | Registrační vodoměr dopouštěné vody do akumulační nádrže 6/4" s přímím nátokem vody na oběžné kolo | ks | 1 |  | 0 |  |  | základní |  | 0 | 0 | 0 | 0 | 0 | 4 | K | 0 | ROZPOCET | 0 | 0 | 0 | 0 | 0 | 1 | 0 | 4 | -1085814948
16 | K | Pol16 | Elektroventil na dopouštěné vodě 6/4" | ks | 1 |  | 0 |  |  | základní |  | 0 | 0 | 0 | 0 | 0 | 4 | K | 0 | ROZPOCET | 0 | 0 | 0 | 0 | 0 | 1 | 0 | 4 | -1549562892
| P |  | Poznámka k položce: - bez proudu zavřeno - tělo mosaz, tlakový odlitek - vnitřní pohyblivá čést z nerezové ocely - ovládací nap. 230VAC | [14 empty] | P | 0
17 | K | Pol18 | Akumulační nádrž vyložená folií o objemu 10 m3 | m2 | 30 |  | 0 |  |  | základní |  | 0 | 0 | 0 | 0 | 0 | 4 | K | 0 | ROZPOCET | 0 | 0 | 0 | 0 | 0 | 1 | 0 | 4 | -2094612304
18 | K | Pol20 | Středotlaká UV lampa - nutné pro eliminaci vázaného chlóru | ks | 1 |  | 0 |  |  | základní |  | 0 | 0 | 0 | 0 | 0 | 4 | K | 0 | ROZPOCET | 0 | 0 | 0 | 0 | 0 | 1 | 0 | 4 | -709388905
| P |  | Poznámka k položce: např. Typ: MP 030 - 1,0kW - ruční stíraní | [14 empty] | P | 0
19 | K | Pol21 | Potrubí a tvarovky PVC -U- lepené vč. upevň. a mon. materiálu | ks | 1 |  | 0 |  |  | základní |  | 0 | 0 | 0 | 0 | 0 | 4 | K | 0 | ROZPOCET | 0 | 0 | 0 | 0 | 0 | 1 | 0 | 4 | -1740654334
20 | K | Pol22 | Komplexní zkoušky, základní provozní náplně pro komplexní zkoušky - proplachy a dezinfekce zařízení a potrubí | ks | 1 |  | 0 |  |  | základní |  | 0 | 0 | 0 | 0 | 0 | 4 | K | 0 | ROZPOCET | 0 | 0 | 0 | 0 | 0 | 1 | 0 | 4 | 316941410
| P |  | Poznámka k položce: (cena neobsahuje vodu a tepelnou energii k nahřátí bazénu) | [14 empty] | P | 0
21 | K | Pol23 | Doprava a montáž uvedené technologie | kpl | 1 |  | 0 |  |  | základní |  | 0 | 0 | 0 | 0 | 0 | 4 | K | 0 | ROZPOCET | 0 | 0 | 0 | 0 | 0 | 1 | 0 | 4 | -746785881

## 02 - Vířivý bazén
{2b750119-2047-4d1f-823d-7407e66553d7}
2
| KRYCÍ LIST SOUPISU PRACÍ | [7 empty] | v --- níže se nacházejí doplnkové a pomocné údaje k sestavám --- v | [8 empty] | False
Stavba:
Stavební úpravy a přístavba krytého bazénu ve Studénce, Budovatelská 769, 742 13 Studénka - Butovice
Objekt:
SO03 - Bazénová technologie, filtrace a úprava vody, atrakce
Soupis:
02 - Vířivý bazén
| KSO: |  |  |  |  | CC-CZ:
| Místo: |  |  |  |  | Datum: | 26.10.2021
| Zadavatel: |  |  |  |  | IČ: | 00298441
|  | Město Studénka |  |  |  | DIČ: | CZ00298441
| Uchazeč: |  |  |  |  | IČ: | Vyplň údaj
|  | Vyplň údaj |  |  |  | DIČ: | Vyplň údaj
| Projektant: |  |  |  |  | IČ: | 65912535
|  | Michal Pospíšil |  |  |  | DIČ: | CZ7404195678
| Zpracovatel: |  |  |  |  | IČ:
DIČ:
Poznámka:
| Cena bez DPH | [5 empty] | 0
|  |  | Základ daně |  |  | Sazba daně | Výše daně
| DPH | základní | 0 |  |  | 21% | 0
|  | snížená | 0 |  |  | 15% | 0
|  | zákl. přenesená | 0 |  |  | 21% | 0
|  | sníž. přenesená | 0 |  |  | 15% | 0
|  | nulová | 0 |  |  | 0% | 0
| Cena s DPH |  |  | v | CZK |  | 0
| Projektant |  |  | Zpracovatel
| Datum a podpis: |  | Razítko | Datum a podpis: |  |  | Razítko
| Objednavatel |  |  | Uchazeč
| Datum a podpis: |  | Razítko | Datum a podpis: |  |  | Razítko
REKAPITULACE ČLENĚNÍ SOUPISU PRACÍ
Stavba:
Stavební úpravy a přístavba krytého bazénu ve Studénce, Budovatelská 769, 742 13 Studénka - Butovice
Objekt:
SO03 - Bazénová technologie, filtrace a úprava vody, atrakce
Soupis:
02 - Vířivý bazén
Místo: | [5 empty] | Datum: | 26.10.2021
Zadavatel: |  |  | Město Studénka |  |  | Projektant: | Michal Pospíšil
Uchazeč: |  |  | Vyplň údaj |  |  | Zpracovatel:
Kód dílu - Popis | [6 empty] | Cena celkem [CZK]
Náklady ze soupisu prací | [6 empty] | 0 | [11 empty] | -1
SOUPIS PRACÍ
Stavba:
Stavební úpravy a přístavba krytého bazénu ve Studénce, Budovatelská 769, 742 13 Studénka - Butovice
Objekt:
SO03 - Bazénová technologie, filtrace a úprava vody, atrakce
Soupis:
02 - Vířivý bazén
Místo: | [5 empty] | Datum: | 26.10.2021
Zadavatel: |  |  | Město Studénka |  |  | Projektant: | Michal Pospíšil
Uchazeč: |  |  | Vyplň údaj |  |  | Zpracovatel:
PČ | Typ | Kód | Popis | MJ | Množství | J.cena [CZK] | Cena celkem [CZK] | Cenová soustava |  | DPH | J. Nh [h] | Nh celkem [h] | J. hmotnost [t] | Hmotnost celkem [t] | J. suť [t] | Suť Celkem [t]
Náklady soupisu celkem | [6 empty] | 0 |  |  |  |  | 0 |  | 0 |  | 0 |  | D | -1 | [7 empty] | 0
1 | K | Pol17 | Pískový filtr z polyesterového laminátu praný vodou; NILO pr. 800 mm, připojení D 63, filtrační výkon 17m3/h (celkem 17,0m3/h), filtrační rychlost 31,0 m3/h/m2 | ks | 1 |  | 0 |  |  | základní |  | 0 | 0 | 0 | 0 | 0 | 4 | K | 0 | ROZPOCET | 0 | 0 | 0 | 0 | 0 | 1 | 0 | 4 | -736760190
| P |  | Poznámka k položce: | [14 empty] | P | 0
2 | K | Pol19 | Baterie 5ti ventilová D63 | ks | 1 |  | 0 |  |  | základní |  | 0 | 0 | 0 | 0 | 0 | 4 | K | 0 | ROZPOCET | 0 | 0 | 0 | 0 | 0 | 1 | 0 | 4 | 1611966273
| P |  | Poznámka k položce: - podpěra 5ti ventilové baterie | [14 empty] | P | 0
3 | K | Pol24 | Filtrační písková náplň - křemičitý písek | kg | 530 |  | 0 |  |  | základní |  | 0 | 0 | 0 | 0 | 0 | 4 | K | 0 | ROZPOCET | 0 | 0 | 0 | 0 | 0 | 1 | 0 | 4 | 334239240
4 | K | Pol25 | Horizontální oběhové čerpadlo bazénové vody s integrovaným filtrem vlasů a hrubých nečistot | ks | 2 |  | 0 |  |  | základní |  | 0 | 0 | 0 | 0 | 0 | 4 | K | 0 | ROZPOCET | 0 | 0 | 0 | 0 | 0 | 1 | 0 | 4 | 866699643
| P |  | Poznámka k položce: např. Badu Prime 25 | [14 empty] | P | 0
5 | K | Pol26 | Horizontální oběhové čerpadlo bazénové vody s integrovaným filtrem vlasů a hrubých nečistot | ks | 1 |  | 0 |  |  | základní |  | 0 | 0 | 0 | 0 | 0 | 4 | K | 0 | ROZPOCET | 0 | 0 | 0 | 0 | 0 | 1 | 0 | 4 | 1957141436
| P |  | Poznámka k položce: např. Badu Prime 15 | [14 empty] | P | 0
6 | K | Pol27 | Automatická měřící a dávkovací stanice. | ks | 1 |  | 0 |  |  | základní |  | 0 | 0 | 0 | 0 | 0 | 4 | K | 0 | ROZPOCET | 0 | 0 | 0 | 0 | 0 | 1 | 0 | 4 | 1470362051
| P |  | Poznámka k položce: např. DINOTEC Dinamics professional | [14 empty] | P | 0
7 | K | Pol7 | Výstup na PC VA DATALOG | ks | 1 |  | 0 |  |  | základní |  | 0 | 0 | 0 | 0 | 0 | 4 | K | 0 | ROZPOCET | 0 | 0 | 0 | 0 | 0 | 1 | 0 | 4 | 510107261
| P |  | Poznámka k položce: výstupy 4-20mA pro pH, chlor, redox, teplotu | [14 empty] | P | 0
8 | K | Pol28 | Automatická dávkovací stanice | ks | 1 |  | 0 |  |  | základní |  | 0 | 0 | 0 | 0 | 0 | 4 | K | 0 | ROZPOCET | 0 | 0 | 0 | 0 | 0 | 1 | 0 | 4 | 1147123052
| P |  | Poznámka k položce: chlor, pH, flokulant - chlor tekutý 35kg - pH mínus - 35kg - flokulant tekutý 35l dávkovacího čerpadla 5l/h - 7bar, plastové, nástěnná konzole, sací teleskop vč. sacího vedení, dávkovací zavedení s jehlou a kulovým uzávěrem pro možnost čištění, - 1 x dávkovací stanice Cl - 1 x dávkovací stanice pH - 1 x dávkovací stanice flokulantu - krytí IP65 - ovládací nap. 230VAC | [14 empty] | P | 0
9 | K | Pol9 | Polypropylénová jímka pod kanystrem s chémií | ks | 3 |  | 0 |  |  | základní |  | 0 | 0 | 0 | 0 | 0 | 4 | K | 0 | ROZPOCET | 0 | 0 | 0 | 0 | 0 | 1 | 0 | 4 | 1846113924
| P |  | Poznámka k položce: Rozměr 500x500mm výška 300mm | [14 empty] | P | 0
10 | K | Pol10 | Elektroventil měřené vody DN25 | ks | 1 |  | 0 |  |  | základní |  | 0 | 0 | 0 | 0 | 0 | 4 | K | 0 | ROZPOCET | 0 | 0 | 0 | 0 | 0 | 1 | 0 | 4 | -296951617
11 | K | Pol11 | Horizontální oběhové čerpadlo vč. předfiltru - měřená voda | ks | 1 |  | 0 |  |  | základní |  | 0 | 0 | 0 | 0 | 0 | 4 | K | 0 | ROZPOCET | 0 | 0 | 0 | 0 | 0 | 1 | 0 | 4 | 1357055767
| P |  | Poznámka k položce: např. Preva 25 | [14 empty] | P | 0
12 | K | Pol29 | Výměník pro ohřev bazénové vody, požadovaná teplota vody 28°C | ks | 1 |  | 0 |  |  | základní |  | 0 | 0 | 0 | 0 | 0 | 4 | K | 0 | ROZPOCET | 0 | 0 | 0 | 0 | 0 | 1 | 0 | 4 | 1906930881
| P |  | Poznámka k položce: např. OVB 300 | [14 empty] | P | 0
13 | K | Pol30 | Digitální průtokoměr | ks | 1 |  | 0 |  |  | základní |  | 0 | 0 | 0 | 0 | 0 | 4 | K | 0 | ROZPOCET | 0 | 0 | 0 | 0 | 0 | 1 | 0 | 4 | -1421341144
14 | K | Pol31 | Registrační vodoměr dopouštěné vody do akumulační nádrže 1" s přímím nátokem vody na oběžné kolo | ks | 1 |  | 0 |  |  | základní |  | 0 | 0 | 0 | 0 | 0 | 4 | K | 0 | ROZPOCET | 0 | 0 | 0 | 0 | 0 | 1 | 0 | 4 | -92665193
15 | K | Pol32 | Elektroventil na dopouštěné vodě 1" | ks | 1 |  | 0 |  |  | základní |  | 0 | 0 | 0 | 0 | 0 | 4 | K | 0 | ROZPOCET | 0 | 0 | 0 | 0 | 0 | 1 | 0 | 4 | -1959242746
16 | K | Pol35 | Středotlaká UV lampa - manuální stírání | ks | 1 |  | 0 |  |  | základní |  | 0 | 0 | 0 | 0 | 0 | 4 | K | 0 | ROZPOCET | 0 | 0 | 0 | 0 | 0 | 1 | 0 | 4 | -1542611569
17 | K | Pol34 | Dmychadlo pro perličku | kus | 1 |  | 0 |  |  | základní |  | 0 | 0 | 0 | 0 | 0 | 4 | K | 0 | ROZPOCET | 0 | 0 | 0 | 0 | 0 | 1 | 0 | 4 | -194818586
| P |  | Poznámka k položce: např. Vzduchovač 1,3 kW | [14 empty] | P | 0
18 | K | Pol33 | Dmychadlo pro trubkovou lavici | kus | 1 |  | 0 |  |  | základní |  | 0 | 0 | 0 | 0 | 0 | 4 | K | 0 | ROZPOCET | 0 | 0 | 0 | 0 | 0 | 1 | 0 | 4 | 72205528
19 | K | Pol36 | Horizontální oběhové čerpadlo masážní trysky | ks | 1 |  | 0 |  |  | základní |  | 0 | 0 | 0 | 0 | 0 | 4 | K | 0 | ROZPOCET | 0 | 0 | 0 | 0 | 0 | 1 | 0 | 4 | -1425132008
| P |  | Poznámka k položce: např. Badu Resort 30 | [14 empty] | P | 0
20 | K | Pol37 | Ohřev vzduchu pro dmychadlo 1,5kW s jedním topným tělesem - 230V | ks | 2 |  | 0 |  |  | základní |  | 0 | 0 | 0 | 0 | 0 | 4 | K | 0 | ROZPOCET | 0 | 0 | 0 | 0 | 0 | 1 | 0 | 4 | 1033402915
21 | K | Pol38 | Potrubí a tvarovky PVC -U- lepené vč. upevň. a mon. materiálu | ks | 1 |  | 0 |  |  | základní |  | 0 | 0 | 0 | 0 | 0 | 4 | K | 0 | ROZPOCET | 0 | 0 | 0 | 0 | 0 | 1 | 0 | 4 | 777307873
22 | K | Pol39 | Komplexní zkoušky, základní provozní náplně pro komplexní zkoušky - proplachy a dezinfekce zařízení a potrubí | ks | 1 |  | 0 |  |  | základní |  | 0 | 0 | 0 | 0 | 0 | 4 | K | 0 | ROZPOCET | 0 | 0 | 0 | 0 | 0 | 1 | 0 | 4 | -164746706
| P |  | Poznámka k položce: (cena neobsahuje vodu a tepelnou energii k nahřátí bazénu) | [14 empty] | P | 0
23 | K | Pol40 | Doprava a montáž uvedené technologie | kpl | 1 |  | 0 |  |  | základní |  | 0 | 0 | 0 | 0 | 0 | 4 | K | 0 | ROZPOCET | 0 | 0 | 0 | 0 | 0 | 1 | 0 | 4 | -938445002

## SO04 - Zdravotechnická in...
{f5d6dda7-36df-4692-af69-fad07a667719}
2
| KRYCÍ LIST SOUPISU PRACÍ | [7 empty] | v --- níže se nacházejí doplnkové a pomocné údaje k sestavám --- v | [8 empty] | False
Stavba:
Stavební úpravy a přístavba krytého bazénu ve Studénce, Budovatelská 769, 742 13 Studénka - Butovice
Objekt:
SO04 - Zdravotechnická instalace
| KSO: |  |  |  |  | CC-CZ:
| Místo: |  |  |  |  | Datum: | 26.10.2021
| Zadavatel: |  |  |  |  | IČ: | 00298441
|  | Město Studénka |  |  |  | DIČ: | CZ00298441
| Uchazeč: |  |  |  |  | IČ: | Vyplň údaj
|  | Vyplň údaj |  |  |  | DIČ: | Vyplň údaj
| Projektant: |  |  |  |  | IČ: | 65912535
|  | Michal Pospíšil |  |  |  | DIČ: | CZ7404195678
| Zpracovatel: |  |  |  |  | IČ:
DIČ:
Poznámka:
| Cena bez DPH | [5 empty] | 0
|  |  | Základ daně |  |  | Sazba daně | Výše daně
| DPH | základní | 0 |  |  | 21% | 0
|  | snížená | 0 |  |  | 15% | 0
|  | zákl. přenesená | 0 |  |  | 21% | 0
|  | sníž. přenesená | 0 |  |  | 15% | 0
|  | nulová | 0 |  |  | 0% | 0
| Cena s DPH |  |  | v | CZK |  | 0
| Projektant |  |  | Zpracovatel
| Datum a podpis: |  | Razítko | Datum a podpis: |  |  | Razítko
| Objednavatel |  |  | Uchazeč
| Datum a podpis: |  | Razítko | Datum a podpis: |  |  | Razítko
REKAPITULACE ČLENĚNÍ SOUPISU PRACÍ
Stavba:
Stavební úpravy a přístavba krytého bazénu ve Studénce, Budovatelská 769, 742 13 Studénka - Butovice
Objekt:
SO04 - Zdravotechnická instalace
Místo: | [5 empty] | Datum: | 26.10.2021
Zadavatel: |  |  | Město Studénka |  |  | Projektant: | Michal Pospíšil
Uchazeč: |  |  | Vyplň údaj |  |  | Zpracovatel:
Kód dílu - Popis | [6 empty] | Cena celkem [CZK]
Náklady ze soupisu prací | [6 empty] | 0 | [11 empty] | -1
| HSV - Práce a dodávky HSV | [5 empty] | 0
| 8 - Trubní vedení | [5 empty] | 0
| PSV - PSV | [5 empty] | 0
| 721 - Zdravotechnika - vnitřní kanalizace | [5 empty] | 0
| 722 - Zdravotechnika - vnitřní vodovod | [5 empty] | 0
| 725 - Zdravotechnika - zařizovací předměty | [5 empty] | 0
SOUPIS PRACÍ
Stavba:
Stavební úpravy a přístavba krytého bazénu ve Studénce, Budovatelská 769, 742 13 Studénka - Butovice
Objekt:
SO04 - Zdravotechnická instalace
Místo: | [5 empty] | Datum: | 26.10.2021
Zadavatel: |  |  | Město Studénka |  |  | Projektant: | Michal Pospíšil
Uchazeč: |  |  | Vyplň údaj |  |  | Zpracovatel:
PČ | Typ | Kód | Popis | MJ | Množství | J.cena [CZK] | Cena celkem [CZK] | Cenová soustava |  | DPH | J. Nh [h] | Nh celkem [h] | J. hmotnost [t] | Hmotnost celkem [t] | J. suť [t] | Suť Celkem [t]
Náklady soupisu celkem | [6 empty] | 0 |  |  |  |  | 0 |  | 1.2913 |  | 0 |  | D | -1 | [7 empty] | 0
| D | HSV | Práce a dodávky HSV |  |  |  | 0 |  |  |  |  | 0 |  | 0.09153 |  | 0 | 1 | D | 0 | ROZPOCET | [6 empty] | 0
| D | 8 | Trubní vedení |  |  |  | 0 |  |  |  |  | 0 |  | 0.09153 |  | 0 | 1 | D | 1 | ROZPOCET | [6 empty] | 0
1 | K | 871161141 | Montáž potrubí z PE100 SDR 11 otevřený výkop svařovaných na tupo D 32 x 3,0 mm | m | 10 |  | 0 |  |  | základní |  | 0 | 0 | 0 | 0 | 0 | 4 | K | 2 | ROZPOCET | 0 | 0 | 0 | 0 | 0 | 1 | 0 | 4 | -864985207
2 | M | 28613170 | trubka vodovodní PE100 SDR11 se signalizační vrstvou 32x3,0mm | m | 10.15 |  | 0 |  |  | základní |  | 0 | 0.0002798 | 0.00284 | 0 | 0 | 8 | M | 2 | ROZPOCET | 0 | 0 | 0 | 0 | 0 | 1 | 0 | 4 | 1197439625
3 | K | 871171141 | Montáž potrubí z PE100 SDR 11 otevřený výkop svařovaných na tupo D 40 x 3,7 mm | m | 7 |  | 0 |  |  | základní |  | 0 | 0 | 0 | 0 | 0 | 4 | K | 2 | ROZPOCET | 0 | 0 | 0 | 0 | 0 | 1 | 0 | 4 | -729070719
4 | K | 871211141 | Montáž potrubí z PE100 SDR 11 otevřený výkop svařovaných na tupo D 63 x 5,8 mm | m | 7 |  | 0 |  |  | základní |  | 0 | 0 | 0 | 0 | 0 | 4 | K | 2 | ROZPOCET | 0 | 0 | 0 | 0 | 0 | 1 | 0 | 4 | -1691899403
5 | M | 28613173 | trubka vodovodní PE100 SDR11 se signalizační vrstvou 63x5,8mm | m | 7.105 |  | 0 |  |  | základní |  | 0 | 0.0010598 | 0.00753 | 0 | 0 | 8 | M | 2 | ROZPOCET | 0 | 0 | 0 | 0 | 0 | 1 | 0 | 4 | 768275820
6 | M | 28613171 | trubka vodovodní PE100 SDR11 se signalizační vrstvou 40x3,7mm | m | 7.105 |  | 0 |  |  | základní |  | 0 | 0.00043068 | 0.00306 | 0 | 0 | 8 | M | 2 | ROZPOCET | 0 | 0 | 0 | 0 | 0 | 1 | 0 | 4 | 98231661
7 | K | 87150101 | Napojení výtlaku pro KČ1 do kanalizace | kpl | 1 |  | 0 |  |  | základní |  | 0 | 0 | 0 | 0 | 0 | 4 | K | 2 | ROZPOCET | 0 | 0 | 0 | 0 | 0 | 1 | 0 | 4 | -1023653482
8 | K | 87150102 | Napojení výtlaku pro KČ2 do kanalizace | kpl | 1 |  | 0 |  |  | základní |  | 0 | 0 | 0 | 0 | 0 | 4 | K | 2 | ROZPOCET | 0 | 0 | 0 | 0 | 0 | 1 | 0 | 4 | 1236112701
9 | K | 894812003.WVN | Revizní a čistící šachta z PP šachtové dno DN 400/150 pravý a levý přítok | kus | 1 |  | 0 |  |  | základní |  | 0 | 0.06404 | 0.06404 | 0 | 0 | 4 | K | 2 | ROZPOCET | 0 | 0 | 0 | 0 | 0 | 1 | 0 | 4 | -2032913073
10 | K | 894812031.WVN | Revizní a čistící šachta z PP DN 400 šachtová roura korugovaná bez hrdla světlé hloubky 1000 mm | kus | 1 |  | 0 |  |  | základní |  | 0 | 0.00396 | 0.00396 | 0 | 0 | 4 | K | 2 | ROZPOCET | 0 | 0 | 0 | 0 | 0 | 1 | 0 | 4 | 2020151250
11 | K | 894812061.WVN | Revizní a čistící šachta z PP DN 400 poklop litinový pochůzí pro třídu zatížení A15 | kus | 1 |  | 0 |  |  | základní |  | 0 | 0.0101 | 0.0101 | 0 | 0 | 4 | K | 2 | ROZPOCET | 0 | 0 | 0 | 0 | 0 | 1 | 0 | 4 | -1221773746
| D | PSV | PSV |  |  |  | 0 |  |  |  |  | 0 |  | 1.1998 |  | 0 | 2 | D | 0 | ROZPOCET | [6 empty] | 0
| D | 721 | Zdravotechnika - vnitřní kanalizace |  |  |  | 0 |  |  |  |  | 0 |  | 1.0885 |  | 0 | 2 | D | 1 | ROZPOCET | [6 empty] | 0
12 | K | 721173401 | Potrubí kanalizační z PVC SN 4 svodné DN 110 | m | 65 |  | 0 |  |  | základní |  | 0 | 0.00142 | 0.0923 | 0 | 0 | 16 | K | 2 | ROZPOCET | 0 | 0 | 0 | 0 | 0 | 1 | 0 | 16 | -1346522491
13 | K | 721173403 | Potrubí kanalizační z PVC SN 4 svodné DN 160 | m | 15 |  | 0 |  |  | základní |  | 0 | 0.01232 | 0.1848 | 0 | 0 | 16 | K | 2 | ROZPOCET | 0 | 0 | 0 | 0 | 0 | 1 | 0 | 16 | 446085435
14 | K | 721173404 | Potrubí kanalizační z PVC SN 4 svodné DN 200 | m | 40 |  | 0 |  |  | základní |  | 0 | 0.01975 | 0.79 | 0 | 0 | 16 | K | 2 | ROZPOCET | 0 | 0 | 0 | 0 | 0 | 1 | 0 | 16 | -938577130
15 | K | 721174043.PPL | Potrubí kanalizační připojovací PIPELIFE HT-Systém DN 50 | m | 2 |  | 0 |  |  | základní |  | 0 | 0.00048 | 0.00096 | 0 | 0 | 16 | K | 2 | ROZPOCET | 0 | 0 | 0 | 0 | 0 | 1 | 0 | 16 | 2068522624
16 | K | 721211402 | Vpusť podlahová s vodorovným odtokem DN 40/50 s automatickým vztlakovým uzávěrem | kus | 3 |  | 0 |  |  | základní |  | 0 | 0.00112 | 0.00336 | 0 | 0 | 16 | K | 2 | ROZPOCET | 0 | 0 | 0 | 0 | 0 | 1 | 0 | 16 | 1081883637
17 | K | 721233113 | Střešní vtok polypropylen PP pro ploché střechy svislý odtok DN 125 | kus | 4 |  | 0 |  |  | základní |  | 0 | 0.00213 | 0.00852 | 0 | 0 | 16 | K | 2 | ROZPOCET | 0 | 0 | 0 | 0 | 0 | 1 | 0 | 16 | 1240542970
18 | K | 721242106 | Lapač střešních splavenin z PP se zápachovou klapkou a lapacím košem DN 125 | kus | 2 |  | 0 |  |  | základní |  | 0 | 0.0015 | 0.003 | 0 | 0 | 16 | K | 2 | ROZPOCET | 0 | 0 | 0 | 0 | 0 | 1 | 0 | 16 | -2002257653
19 | M | WVN.SF740000W | Čistící kus kanalizační plastový KGRE-110 | kus | 4 |  | 0 |  |  | základní |  | 0 | 0.0009 | 0.0036 | 0 | 0 | 32 | M | 2 | ROZPOCET | 0 | 0 | 0 | 0 | 0 | 1 | 0 | 16 | -1243358141
| P |  | Poznámka k položce: Systém pro gravitační venkovní kanalizace, potrubí hladké, materiál plast PVC, spojování pomocí hrdla a těsnícího kroužku - Čistící kus 110 | [14 empty] | P | 2
20 | M | VMP.20358 | čistící kus kanalizace plastové KGRE DN 200 | kus | 1 |  | 0 |  |  | základní |  | 0 | 0.002 | 0.002 | 0 | 0 | 32 | M | 2 | ROZPOCET | 0 | 0 | 0 | 0 | 0 | 1 | 0 | 16 | 875606887
21 | K | 72150101 | kontrolní dvířka nerez 300 x 300mm | ks | 4 |  | 0 |  |  | základní |  | 0 | 0 | 0 | 0 | 0 | 16 | K | 2 | ROZPOCET | 0 | 0 | 0 | 0 | 0 | 1 | 0 | 16 | 640221318
22 | K | 72150102 | napojení na stávající kanalizaci, vč. obetonávky | ks | 1 |  | 0 |  |  | základní |  | 0 | 0 | 0 | 0 | 0 | 16 | K | 2 | ROZPOCET | 0 | 0 | 0 | 0 | 0 | 1 | 0 | 16 | -2107453898
| D | 722 | Zdravotechnika - vnitřní vodovod |  |  |  | 0 |  |  |  |  | 0 |  | 0.06225 |  | 0 | 2 | D | 1 | ROZPOCET | [6 empty] | 0
23 | K | 722175002 | Potrubí vodovodní plastové PP-RCT svar polyfúze D 20x2,8 mm | m | 2 |  | 0 |  |  | základní |  | 0 | 0.00073 | 0.00146 | 0 | 0 | 16 | K | 2 | ROZPOCET | 0 | 0 | 0 | 0 | 0 | 1 | 0 | 16 | -1282919303
24 | K | 722175003 | Potrubí vodovodní plastové PP-RCT svar polyfúze D 25x3,5 mm | m | 21 |  | 0 |  |  | základní |  | 0 | 0.00098 | 0.02058 | 0 | 0 | 16 | K | 2 | ROZPOCET | 0 | 0 | 0 | 0 | 0 | 1 | 0 | 16 | 1341686108
25 | K | 722175004 | Potrubí vodovodní plastové PP-RCT svar polyfúze D 32x4,4 mm | m | 10 |  | 0 |  |  | základní |  | 0 | 0.0013 | 0.013 | 0 | 0 | 16 | K | 2 | ROZPOCET | 0 | 0 | 0 | 0 | 0 | 1 | 0 | 16 | 939612463
26 | K | 722175006 | Potrubí vodovodní plastové PP-RCT svar polyfúze D 50x6,9 mm | m | 3 |  | 0 |  |  | základní |  | 0 | 0.00364 | 0.01092 | 0 | 0 | 16 | K | 2 | ROZPOCET | 0 | 0 | 0 | 0 | 0 | 1 | 0 | 16 | 891427134
27 | K | 722230102 | Ventil přímý G 3/4" se dvěma závity | kus | 3 |  | 0 |  |  | základní |  | 0 | 0.00057 | 0.00171 | 0 | 0 | 16 | K | 2 | ROZPOCET | 0 | 0 | 0 | 0 | 0 | 1 | 0 | 16 | -1166332362
28 | K | 722230103 | Ventil přímý G 1" se dvěma závity | kus | 2 |  | 0 |  |  | základní |  | 0 | 0.00072 | 0.00144 | 0 | 0 | 16 | K | 2 | ROZPOCET | 0 | 0 | 0 | 0 | 0 | 1 | 0 | 16 | -851216038
29 | K | 722230105 | Ventil přímý G 6/4" se dvěma závity | kus | 2 |  | 0 |  |  | základní |  | 0 | 0.00152 | 0.00304 | 0 | 0 | 16 | K | 2 | ROZPOCET | 0 | 0 | 0 | 0 | 0 | 1 | 0 | 16 | 1172283561
30 | K | 722231244 | Ventil elektromagnetický G 1" PN 16 do 130°C bez proudu zavřeno se dvěma závity | kus | 1 |  | 0 |  |  | základní |  | 0 | 0.00099 | 0.00099 | 0 | 0 | 16 | K | 2 | ROZPOCET | 0 | 0 | 0 | 0 | 0 | 1 | 0 | 16 | -746358225
31 | K | 722231246 | Ventil elektromagnetický G 6/4" PN 16 do 130°C bez proudu zavřeno se dvěma závity | kus | 1 |  | 0 |  |  | základní |  | 0 | 0.00257 | 0.00257 | 0 | 0 | 16 | K | 2 | ROZPOCET | 0 | 0 | 0 | 0 | 0 | 1 | 0 | 16 | 4440139
32 | K | 722262301 | Vodoměr závitový vícevtokový mokroběžný do 40°C G 1"x 105 mm Qn 2,5 m3/h vertikální | kus | 2 |  | 0 |  |  | základní |  | 0 | 0.00327 | 0.00654 | 0 | 0 | 16 | K | 2 | ROZPOCET | 0 | 0 | 0 | 0 | 0 | 1 | 0 | 16 | -1665944290
| D | 725 | Zdravotechnika - zařizovací předměty |  |  |  | 0 |  |  |  |  | 0 |  | 0.049 |  | 0 | 2 | D | 1 | ROZPOCET | [6 empty] | 0
33 | K | 725211616 | Umyvadlo keramické bílé šířky 550 mm s krytem na sifon připevněné na stěnu šrouby | soubor | 2 |  | 0 |  |  | základní |  | 0 | 0.02073 | 0.04146 | 0 | 0 | 16 | K | 2 | ROZPOCET | 0 | 0 | 0 | 0 | 0 | 1 | 0 | 16 | -1677903791
34 | K | 725219102 | Montáž umyvadla připevněného na šrouby do zdiva | soubor | 2 |  | 0 |  |  | základní |  | 0 | 0.00173 | 0.00346 | 0 | 0 | 16 | K | 2 | ROZPOCET | 0 | 0 | 0 | 0 | 0 | 1 | 0 | 16 | 720839024
35 | K | 72550101 | kalové čerpadlo s plovákem KČ1 pro odvod vody ze vsakovací šachty do kanalizace Q - 6 m3/h H - 7,8 m vč. osazení | kpl | 1 |  | 0 |  |  | základní |  | 0 | 0 | 0 | 0 | 0 | 16 | K | 2 | ROZPOCET | 0 | 0 | 0 | 0 | 0 | 1 | 0 | 16 | 663603016
36 | K | 72550102 | kalové čerpadlo s plovákem KČ2 pro odvod vody ze vsakovací šachty do kanalizace Q - 20 m3/h H - 3,5 m vč. osazení | kpl | 1 |  | 0 |  |  | základní |  | 0 | 0 | 0 | 0 | 0 | 16 | K | 2 | ROZPOCET | 0 | 0 | 0 | 0 | 0 | 1 | 0 | 16 | 1102459592
37 | K | 725821329 | Baterie dřezová stojánková páková s vytahovací sprškou | soubor | 2 |  | 0 |  |  | základní |  | 0 | 0.0018 | 0.0036 | 0 | 0 | 16 | K | 2 | ROZPOCET | 0 | 0 | 0 | 0 | 0 | 1 | 0 | 16 | 2029297834
38 | K | 725829111 | Montáž baterie stojánkové dřezové G 1/2" | kus | 2 |  | 0 |  |  | základní |  | 0 | 0 | 0 | 0 | 0 | 16 | K | 2 | ROZPOCET | 0 | 0 | 0 | 0 | 0 | 1 | 0 | 16 | -810653840
39 | K | 725861102 | Zápachová uzávěrka pro umyvadla DN 40 | kus | 2 |  | 0 |  |  | základní |  | 0 | 0.00024 | 0.00048 | 0 | 0 | 16 | K | 2 | ROZPOCET | 0 | 0 | 0 | 0 | 0 | 1 | 0 | 16 | 1596561475

## SO05 - Měření a regulace
{16341acb-f0b0-43e5-bbde-e3c71095bf7f}
2
| KRYCÍ LIST SOUPISU PRACÍ | [7 empty] | v --- níže se nacházejí doplnkové a pomocné údaje k sestavám --- v | [8 empty] | False
Stavba:
Stavební úpravy a přístavba krytého bazénu ve Studénce, Budovatelská 769, 742 13 Studénka - Butovice
Objekt:
SO05 - Měření a regulace
| KSO: |  |  |  |  | CC-CZ:
| Místo: |  |  |  |  | Datum: | 26.10.2021
| Zadavatel: |  |  |  |  | IČ: | 00298441
|  | Město Studénka |  |  |  | DIČ: | CZ00298441
| Uchazeč: |  |  |  |  | IČ: | Vyplň údaj
|  | Vyplň údaj |  |  |  | DIČ: | Vyplň údaj
| Projektant: |  |  |  |  | IČ: | 65912535
|  | Michal Pospíšil |  |  |  | DIČ: | CZ7404195678
| Zpracovatel: |  |  |  |  | IČ:
DIČ:
Poznámka:
| Cena bez DPH | [5 empty] | 0
|  |  | Základ daně |  |  | Sazba daně | Výše daně
| DPH | základní | 0 |  |  | 21% | 0
|  | snížená | 0 |  |  | 15% | 0
|  | zákl. přenesená | 0 |  |  | 21% | 0
|  | sníž. přenesená | 0 |  |  | 15% | 0
|  | nulová | 0 |  |  | 0% | 0
| Cena s DPH |  |  | v | CZK |  | 0
| Projektant |  |  | Zpracovatel
| Datum a podpis: |  | Razítko | Datum a podpis: |  |  | Razítko
| Objednavatel |  |  | Uchazeč
| Datum a podpis: |  | Razítko | Datum a podpis: |  |  | Razítko
REKAPITULACE ČLENĚNÍ SOUPISU PRACÍ
Stavba:
Stavební úpravy a přístavba krytého bazénu ve Studénce, Budovatelská 769, 742 13 Studénka - Butovice
Objekt:
SO05 - Měření a regulace
Místo: | [5 empty] | Datum: | 26.10.2021
Zadavatel: |  |  | Město Studénka |  |  | Projektant: | Michal Pospíšil
Uchazeč: |  |  | Vyplň údaj |  |  | Zpracovatel:
Kód dílu - Popis | [6 empty] | Cena celkem [CZK]
Náklady ze soupisu prací | [6 empty] | 0 | [11 empty] | -1
| M - Práce a dodávky M | [5 empty] | 0
| 20-M - Měření a regulace | [5 empty] | 0
SOUPIS PRACÍ
Stavba:
Stavební úpravy a přístavba krytého bazénu ve Studénce, Budovatelská 769, 742 13 Studénka - Butovice
Objekt:
SO05 - Měření a regulace
Místo: | [5 empty] | Datum: | 26.10.2021
Zadavatel: |  |  | Město Studénka |  |  | Projektant: | Michal Pospíšil
Uchazeč: |  |  | Vyplň údaj |  |  | Zpracovatel:
PČ | Typ | Kód | Popis | MJ | Množství | J.cena [CZK] | Cena celkem [CZK] | Cenová soustava |  | DPH | J. Nh [h] | Nh celkem [h] | J. hmotnost [t] | Hmotnost celkem [t] | J. suť [t] | Suť Celkem [t]
Náklady soupisu celkem | [6 empty] | 0 |  |  |  |  | 0 |  | 0.0759 |  | 0 |  | D | -1 | [10 empty] | 0
| D | M | Práce a dodávky M |  |  |  | 0 |  |  |  |  | 0 |  | 0.0759 |  | 0 | 3 | D | 0 |  |  |  | ROZPOCET | [6 empty] | 0
| D | 20-M | Měření a regulace |  |  |  | 0 |  |  |  |  | 0 |  | 0.0759 |  | 0 | 3 | D | 1 |  |  |  | ROZPOCET | [6 empty] | 0
1 | K | 220320006 | Montáž rozvaděče - část MaR v RH | kus | 1 |  | 0 |  |  | základní |  | 0 | 0 | 0 | 0 | 0 | 64 | K | 2 |  |  |  | ROZPOCET | 0 | 0 | 0 | 0 | 0 | 1 | 0 | 64 | 170981861
2 | M | 35711724 | dodávka rozvaděče - část MaR v RH dle specifikace | kus | 1 |  | 0 |  |  | základní |  | 0 | 0.006 | 0.006 | 0 | 0 | 128 | M | 2 |  |  |  | ROZPOCET | 0 | 0 | 0 | 0 | 0 | 1 | 0 | 128 | 638574881
3 | K | 741122005 | Montáž kabel Cu bez ukončení plný plochý 3x1 až 2,5 mm2 | m | 90 |  | 0 |  |  | základní |  | 0 | 0 | 0 | 0 | 0 | 64 | K | 2 |  |  |  | ROZPOCET | 0 | 0 | 0 | 0 | 0 | 1 | 0 | 64 | 261017379
| VV |  | H05RR-F 3Gx1,5 | [14 empty] | VV | 2 | 1 | True | 0 | ROZPOCET
| VV |  | 90,0 |  | 90 | [12 empty] | VV | 2 | 2 | True | 0 | ROZPOCET
| VV |  | Součet |  | 90 | [12 empty] | VV | 2 | 4 | True | 1 | ROZPOCET
4 | M | 34113406 | kabel instalační flexibilní jádro Cu lanované izolace pryž plášť pryž 300/500V (H05RR-F) 3x1,50mm2 | m | 90 |  | 0 |  |  | základní |  | 0 | 0.00013 | 0.0117 | 0 | 0 | 256 | M | 2 |  |  |  | ROZPOCET | 0 | 0 | 0 | 0 | 0 | 1 | 0 | 64 | -1634324434
5 | K | 741122016 | Montáž kabel Cu bez ukončení plný kulatý 3x2,5 až 6 mm2 (např. CYKY) | m | 50 |  | 0 |  |  | základní |  | 0 | 0 | 0 | 0 | 0 | 16 | K | 2 |  |  |  | ROZPOCET | 0 | 0 | 0 | 0 | 0 | 1 | 0 | 16 | -63554818
| VV |  | CYKY 3x2,5 | [14 empty] | VV | 2 | 1 | True | 0 | ROZPOCET
| VV |  | 50,0 |  | 50 | [12 empty] | VV | 2 | 2 | True | 0 | ROZPOCET
| VV |  | Součet |  | 50 | [12 empty] | VV | 2 | 4 | True | 1 | ROZPOCET
6 | M | 34111036 | kabel instalační jádro Cu plné izolace PVC plášť PVC 450/750V (CYKY) 3x2,5mm2 | m | 50 |  | 0 |  |  | základní |  | 0 | 0.00017 | 0.0085 | 0 | 0 | 32 | M | 2 |  |  |  | ROZPOCET | 0 | 0 | 0 | 0 | 0 | 1 | 0 | 16 | -1876118195
7 | K | 741122001 | Montáž kabel Cu bez ukončení plný plochý 2x1 až 1,5 mm2 | m | 550 |  | 0 |  |  | základní |  | 0 | 0 | 0 | 0 | 0 | 16 | K | 2 |  |  |  | ROZPOCET | 0 | 0 | 0 | 0 | 0 | 1 | 0 | 16 | 47649816
| VV |  | JYTY-O 2x1 | [14 empty] | VV | 2 | 1 | True | 0 | ROZPOCET
| VV |  | 300,0 |  | 300 | [12 empty] | VV | 2 | 2 | True | 0 | ROZPOCET
| VV |  | J-Y/ST/Y 2x2x0,8 | [14 empty] | VV | 2 | 1 | True | 0 | ROZPOCET
| VV |  | 250,0 |  | 250 | [12 empty] | VV | 2 | 2 | True | 0 | ROZPOCET
| VV |  | Součet |  | 550 | [12 empty] | VV | 2 | 4 | True | 1 | ROZPOCET
8 | M | 34113148 | kabel ovládací průmyslový stíněný laminovanou Al fólií s příložným Cu drátem jádro Cu plné izolace PVC plášť PVC 250V (JYTY) 2x1,00mm2 | m | 300 |  | 0 |  |  | základní |  | 0 | 5e-05 | 0.015 | 0 | 0 | 32 | M | 2 |  |  |  | ROZPOCET | 0 | 0 | 0 | 0 | 0 | 1 | 0 | 16 | 1939561642
9 | M | 34113140 | kabel ovládací průmyslový stíněný laminovanou Al fólií s příložným Cu drátem jádro Cu plné izolace PVC plášť PVC 225V (JE-Y(St)Y...Bd) 2x2x0,80mm2 | m | 250 |  | 0 |  |  | základní |  | 0 | 7e-05 | 0.0175 | 0 | 0 | 32 | M | 2 |  |  |  | ROZPOCET | 0 | 0 | 0 | 0 | 0 | 1 | 0 | 16 | -1255117990
10 | K | 741122021 | Montáž kabel Cu bez ukončení plný kulatý 4x2 mm2 | m | 120 |  | 0 |  |  | základní |  | 0 | 0 | 0 | 0 | 0 | 16 | K | 2 |  |  |  | ROZPOCET | 0 | 0 | 0 | 0 | 0 | 1 | 0 | 16 | -98007965
| VV |  | J-Y/ST/Y 4x2x0,8 | [14 empty] | VV | 2 | 1 | True | 0 | ROZPOCET
| VV |  | 120,0 |  | 120 | [12 empty] | VV | 2 | 2 | True | 0 | ROZPOCET
| VV |  | Součet |  | 120 | [12 empty] | VV | 2 | 4 | True | 1 | ROZPOCET
11 | M | 34113141 | kabel ovládací průmyslový stíněný laminovanou Al fólií s příložným Cu drátem jádro Cu plné izolace PVC plášť PVC 225V (JE-Y(St)Y...Bd) 4x2x0,80mm2 | m | 120 |  | 0 |  |  | základní |  | 0 | 0.0001 | 0.012 | 0 | 0 | 32 | M | 2 |  |  |  | ROZPOCET | 0 | 0 | 0 | 0 | 0 | 1 | 0 | 16 | -1059339993
12 | K | 742121001 | Montáž kabelů UTP cat.5E | m | 100 |  | 0 |  |  | základní |  | 0 | 0 | 0 | 0 | 0 | 16 | K | 2 |  |  |  | ROZPOCET | 0 | 0 | 0 | 0 | 0 | 1 | 0 | 16 | 1789673792
13 | M | 34121002 | kabel sdělovací UTP cat. 5E | m | 100 |  | 0 |  |  | základní |  | 0 | 2e-05 | 0.002 | 0 | 0 | 32 | M | 2 |  |  |  | ROZPOCET | 0 | 0 | 0 | 0 | 0 | 1 | 0 | 16 | -1544834567
14 | K | 741122022 | Montáž kabel Cu bez ukončení plný kulatý 4x1 mm2 | m | 40 |  | 0 |  |  | základní |  | 0 | 0 | 0 | 0 | 0 | 16 | K | 2 |  |  |  | ROZPOCET | 0 | 0 | 0 | 0 | 0 | 1 | 0 | 16 | 2001872189
15 | M | 34113150 | kabel ovládací průmyslový stíněný laminovanou Al fólií s příložným Cu drátem jádro Cu plné izolace PVC plášť PVC 250V (JYTY) 4x1,00mm2 | m | 40 |  | 0 |  |  | základní |  | 0 | 8e-05 | 0.0032 | 0 | 0 | 32 | M | 2 |  |  |  | ROZPOCET | 0 | 0 | 0 | 0 | 0 | 1 | 0 | 16 | 791575067
16 | K | 741-R01 | Drobný instalační materiál ke kabeláži | soubor | 1 |  | 0 |  |  | základní |  | 0 | 0 | 0 | 0 | 0 | 16 | K | 2 |  |  |  | ROZPOCET | 0 | 0 | 0 | 0 | 0 | 1 | 0 | 16 | -456240399
17 | K | 741-R02 | Montáž - Teplotní čidlo v RH | ks | 1 |  | 0 |  |  | základní |  | 0 | 0 | 0 | 0 | 0 | 16 | K | 2 |  |  |  | ROZPOCET | 0 | 0 | 0 | 0 | 0 | 1 | 0 | 16 | 1079631471
18 | M | 01 | dodávka - Teplotní čidlo v RH | ks | 1 |  | 0 |  |  | základní |  | 0 | 0 | 0 | 0 | 0 | 32 | M | 2 |  |  |  | ROZPOCET | 0 | 0 | 0 | 0 | 0 | 1 | 0 | 16 | -2016354496
19 | K | 741-R03 | Montáž - teplotní čidlo Pt-1000 do jímky | ks | 2 |  | 0 |  |  | základní |  | 0 | 0 | 0 | 0 | 0 | 16 | K | 2 |  |  |  | ROZPOCET | 0 | 0 | 0 | 0 | 0 | 1 | 0 | 16 | 1651042933
20 | M | 02 | dodávka - teplotní čidlo Pt-1000 do jímky | ks | 2 |  | 0 |  |  | základní |  | 0 | 0 | 0 | 0 | 0 | 32 | M | 2 |  |  |  | ROZPOCET | 0 | 0 | 0 | 0 | 0 | 1 | 0 | 16 | 1202471706
21 | K | 741-R04 | Montáž - Servopohon 0-10V / 24V | ks | 1 |  | 0 |  |  | základní |  | 0 | 0 | 0 | 0 | 0 | 16 | K | 2 |  |  |  | ROZPOCET | 0 | 0 | 0 | 0 | 0 | 1 | 0 | 16 | -1759680717
22 | M | 03 | dodávka - Servopohon 0-10V / 24V | ks | 1 |  | 0 |  |  | základní |  | 0 | 0 | 0 | 0 | 0 | 32 | M | 2 |  |  |  | ROZPOCET | 0 | 0 | 0 | 0 | 0 | 1 | 0 | 16 | 1303279783
23 | K | 741-R05 | Montáž - Teplotní čidlo prostorové, Pt-1000 | ks | 1 |  | 0 |  |  | základní |  | 0 | 0 | 0 | 0 | 0 | 16 | K | 2 |  |  |  | ROZPOCET | 0 | 0 | 0 | 0 | 0 | 1 | 0 | 16 | 1875968850
24 | M | 04 | dodávka - Teplotní čidlo prostorové, Pt-1000 | ks | 1 |  | 0 |  |  | základní |  | 0 | 0 | 0 | 0 | 0 | 32 | M | 2 |  |  |  | ROZPOCET | 0 | 0 | 0 | 0 | 0 | 1 | 0 | 16 | -366025799
25 | K | 741-R06 | Montáž - Sonda hladiny zásobníku chemie | ks | 6 |  | 0 |  |  | základní |  | 0 | 0 | 0 | 0 | 0 | 16 | K | 2 |  |  |  | ROZPOCET | 0 | 0 | 0 | 0 | 0 | 1 | 0 | 16 | -1472110905
26 | M | 05 | dodávka - Sonda hladiny zásobníku chemie | ks | 6 |  | 0 |  |  | základní |  | 0 | 0 | 0 | 0 | 0 | 32 | M | 2 |  |  |  | ROZPOCET | 0 | 0 | 0 | 0 | 0 | 1 | 0 | 16 | 364950620
27 | K | 741-R07 | Montáž - Sonda hladiny do vyrovnávací nádrže | ks | 10 |  | 0 |  |  | základní |  | 0 | 0 | 0 | 0 | 0 | 16 | K | 2 |  |  |  | ROZPOCET | 0 | 0 | 0 | 0 | 0 | 1 | 0 | 16 | -419547552
28 | M | 06 | dodávka - Sonda hladiny do vyrovnávací nádrže | ks | 10 |  | 0 |  |  | základní |  | 0 | 0 | 0 | 0 | 0 | 32 | M | 2 |  |  |  | ROZPOCET | 0 | 0 | 0 | 0 | 0 | 1 | 0 | 16 | 483701654
29 | K | 741-R08 | Montáž - Servopohon dvoubodový samovratný / 230V | ks | 8 |  | 0 |  |  | základní |  | 0 | 0 | 0 | 0 | 0 | 16 | K | 2 |  |  |  | ROZPOCET | 0 | 0 | 0 | 0 | 0 | 1 | 0 | 16 | -133219022
30 | M | 07 | dodávka - Servopohon dvoubodový samovratný / 230V | ks | 8 |  | 0 |  |  | základní |  | 0 | 0 | 0 | 0 | 0 | 32 | M | 2 |  |  |  | ROZPOCET | 0 | 0 | 0 | 0 | 0 | 1 | 0 | 16 | -170762106
31 | K | 741-R09 | Montáž - teplotní čidlo Pt-1000 příložné | ks | 3 |  | 0 |  |  | základní |  | 0 | 0 | 0 | 0 | 0 | 16 | K | 2 |  |  |  | ROZPOCET | 0 | 0 | 0 | 0 | 0 | 1 | 0 | 16 | -1339059425
32 | M | 08 | dodávka - teplotní čidlo Pt-1000 příložné | ks | 3 |  | 0 |  |  | základní |  | 0 | 0 | 0 | 0 | 0 | 32 | M | 2 |  |  |  | ROZPOCET | 0 | 0 | 0 | 0 | 0 | 1 | 0 | 16 | -396003414
33 | K | 741-R10 | Montáž - teplotní čidlo Pt-1000 podlahové | ks | 1 |  | 0 |  |  | základní |  | 0 | 0 | 0 | 0 | 0 | 16 | K | 2 |  |  |  | ROZPOCET | 0 | 0 | 0 | 0 | 0 | 1 | 0 | 16 | 323933211
34 | M | 09 | dodávka - teplotní čidlo Pt-1000 podlahové | ks | 1 |  | 0 |  |  | základní |  | 0 | 0 | 0 | 0 | 0 | 32 | M | 2 |  |  |  | ROZPOCET | 0 | 0 | 0 | 0 | 0 | 1 | 0 | 16 | -15820303
35 | K | 741-R11 | Montáž - teplotní čidlo Pt-1000 ekvitermní sběrnicové | ks | 1 |  | 0 |  |  | základní |  | 0 | 0 | 0 | 0 | 0 | 16 | K | 2 |  |  |  | ROZPOCET | 0 | 0 | 0 | 0 | 0 | 1 | 0 | 16 | -337616044
36 | M | 10 | dodávka - teplotní čidlo Pt-1000 ekvitermní sběrnicové | ks | 1 |  | 0 |  |  | základní |  | 0 | 0 | 0 | 0 | 0 | 32 | M | 2 |  |  |  | ROZPOCET | 0 | 0 | 0 | 0 | 0 | 1 | 0 | 16 | 2083443774
37 | K | 741-R12 | Ovládací software, vizualizace, přenos a uchování dat | soubor | 1 |  | 0 |  |  | základní |  | 0 | 0 | 0 | 0 | 0 | 16 | K | 2 |  |  |  | ROZPOCET | 0 | 0 | 0 | 0 | 0 | 1 | 0 | 16 | -285545245

## SO06 - Elektroinstalace
{34d68b39-dedf-444b-9716-0a61624138c0}
2
| KRYCÍ LIST SOUPISU PRACÍ | [7 empty] | v --- níže se nacházejí doplnkové a pomocné údaje k sestavám --- v | [8 empty] | False
Stavba:
Stavební úpravy a přístavba krytého bazénu ve Studénce, Budovatelská 769, 742 13 Studénka - Butovice
Objekt:
SO06 - Elektroinstalace
| KSO: |  |  |  |  | CC-CZ:
| Místo: |  |  |  |  | Datum: | 26.10.2021
| Zadavatel: |  |  |  |  | IČ: | 00298441
|  | Město Studénka |  |  |  | DIČ: | CZ00298441
| Uchazeč: |  |  |  |  | IČ: | Vyplň údaj
|  | Vyplň údaj |  |  |  | DIČ: | Vyplň údaj
| Projektant: |  |  |  |  | IČ: | 65912535
|  | Michal Pospíšil |  |  |  | DIČ: | CZ7404195678
| Zpracovatel: |  |  |  |  | IČ:
DIČ:
Poznámka:
| Cena bez DPH | [5 empty] | 0
|  |  | Základ daně |  |  | Sazba daně | Výše daně
| DPH | základní | 0 |  |  | 21% | 0
|  | snížená | 0 |  |  | 15% | 0
|  | zákl. přenesená | 0 |  |  | 21% | 0
|  | sníž. přenesená | 0 |  |  | 15% | 0
|  | nulová | 0 |  |  | 0% | 0
| Cena s DPH |  |  | v | CZK |  | 0
| Projektant |  |  | Zpracovatel
| Datum a podpis: |  | Razítko | Datum a podpis: |  |  | Razítko
| Objednavatel |  |  | Uchazeč
| Datum a podpis: |  | Razítko | Datum a podpis: |  |  | Razítko
REKAPITULACE ČLENĚNÍ SOUPISU PRACÍ
Stavba:
Stavební úpravy a přístavba krytého bazénu ve Studénce, Budovatelská 769, 742 13 Studénka - Butovice
Objekt:
SO06 - Elektroinstalace
Místo: | [5 empty] | Datum: | 26.10.2021
Zadavatel: |  |  | Město Studénka |  |  | Projektant: | Michal Pospíšil
Uchazeč: |  |  | Vyplň údaj |  |  | Zpracovatel:
Kód dílu - Popis | [6 empty] | Cena celkem [CZK]
Náklady ze soupisu prací | [6 empty] | 0 | [11 empty] | -1
| 743 - Elektromontáže - hrubá montáž | [5 empty] | 0
| 747 - Elektromontáže - kompletace rozvodů | [5 empty] | 0
| PSV - Práce a dodávky PSV | [5 empty] | 0
| 741 - Elektroinstalace - silnoproud | [5 empty] | 0
| M - Práce a dodávky M | [5 empty] | 0
| 21-M - Elektromontáže | [5 empty] | 0
| 22-M - Montáže technologických zařízení pro dopravní stavby | [5 empty] | 0
| 46-M - Zemní práce při extr.mont.pracích | [5 empty] | 0
SOUPIS PRACÍ
Stavba:
Stavební úpravy a přístavba krytého bazénu ve Studénce, Budovatelská 769, 742 13 Studénka - Butovice
Objekt:
SO06 - Elektroinstalace
Místo: | [5 empty] | Datum: | 26.10.2021
Zadavatel: |  |  | Město Studénka |  |  | Projektant: | Michal Pospíšil
Uchazeč: |  |  | Vyplň údaj |  |  | Zpracovatel:
PČ | Typ | Kód | Popis | MJ | Množství | J.cena [CZK] | Cena celkem [CZK] | Cenová soustava |  | DPH | J. Nh [h] | Nh celkem [h] | J. hmotnost [t] | Hmotnost celkem [t] | J. suť [t] | Suť Celkem [t]
Náklady soupisu celkem | [6 empty] | 0 |  |  |  |  | 0 |  | 1.8287 |  | 0 |  | D | -1 | [7 empty] | 0
| D | 743 | Elektromontáže - hrubá montáž |  |  |  | 0 |  |  |  |  | 0 |  | 0.41263 |  | 0 | 2 | D | 0 | ROZPOCET | [6 empty] | 0
1 | K | 2102200021 | Montáž uzemňovacích vedení vodičů FeZn pomocí svorek na povrchu, v zemi drátem nebo lanem do 10 mm | m | 250 |  | 0 |  |  | základní |  | 0 | 0 | 0 | 0 | 0 | 16 | K | 1 | ROZPOCET | 0 | 0 | 0 | 0 | 0 | 1 | 0 | 16 | 191286637
2 | M | 354410730 | drát průměr 8 mm FeZn/AlMgSi8 | m | 250 |  | 0 |  |  | základní |  | 0 | 0.001 | 0.25 | 0 | 0 | 32 | M | 1 | ROZPOCET | 0 | 0 | 0 | 0 | 0 | 1 | 0 | 16 | -930908628
3 | K | 743629300 | Montáž upozorňujících a výstražných tabulek | kus | 3 |  | 0 |  |  | základní |  | 0 | 0 | 0 | 0 | 0 | 16 | K | 1 | ROZPOCET | 0 | 0 | 0 | 0 | 0 | 1 | 0 | 16 | 681152093
4 | M | 562890200 | Výstražné a upozorňující tabulky plastové | kus | 3 |  | 0 |  |  | základní |  | 0 | 6.6667e-06 | 2e-05 | 0 | 0 | 32 | M | 1 | ROZPOCET | 0 | 0 | 0 | 0 | 0 | 1 | 0 | 16 | -12335061
6 | K | 7439911001 | Napojení rozváděčů, HOP a neživých částí na uzemnění | set | 3 |  | 0 |  |  | základní |  | 0 | 0 | 0 | 0 | 0 | 16 | K | 1 | ROZPOCET | 0 | 0 | 0 | 0 | 0 | 1 | 0 | 16 | 1246593432
5 | K | 74399110011 | napojení vodivých částí na uzemňovací soustavu | set | 30 |  | 0 |  |  | základní |  | 0 | 0 | 0 | 0 | 0 | 16 | K | 1 | ROZPOCET | 0 | 0 | 0 | 0 | 0 | 1 | 0 | 16 | -1653844392
7 | K | 741410001 | Montáž vodič uzemňovací pásek D do 120 mm2 na povrchu | m | 90 |  | 0 |  |  | základní |  | 0 | 0 | 0 | 0 | 0 | 16 | K | 1 | ROZPOCET | 0 | 0 | 0 | 0 | 0 | 1 | 0 | 16 | -1195498430
8 | M | 35442062 | pás zemnící 30x4mm FeZn | kg | 72 |  | 0 |  |  | základní |  | 0 | 0.001 | 0.072 | 0 | 0 | 32 | M | 1 | ROZPOCET | 0 | 0 | 0 | 0 | 0 | 1 | 0 | 16 | 1083294326
9 | K | 741410041 | Montáž vodič uzemňovací drát nebo lano D do 10 mm v městské zástavbě | m | 50 |  | 0 |  |  | základní |  | 0 | 0 | 0 | 0 | 0 | 16 | K | 1 | ROZPOCET | 0 | 0 | 0 | 0 | 0 | 1 | 0 | 16 | -898146397
10 | M | 35441072 | drát D 10mm FeZn pro hromosvod | kg | 38 |  | 0 |  |  | základní |  | 0 | 0.001 | 0.038 | 0 | 0 | 32 | M | 1 | ROZPOCET | 0 | 0 | 0 | 0 | 0 | 1 | 0 | 16 | 622503325
11 | K | 7414100411 | Montáž vodič uzemňovací drát nebo lano D do 10 mm v městské zástavbě | m | 100 |  | 0 |  |  | základní |  | 0 | 0 | 0 | 0 | 0 | 16 | K | 1 | ROZPOCET | 0 | 0 | 0 | 0 | 0 | 1 | 0 | 16 | 207138784
12 | K | 741420021 | Montáž svorka hromosvodná se 2 šrouby | kus | 46 |  | 0 |  |  | základní |  | 0 | 0 | 0 | 0 | 0 | 16 | K | 1 | ROZPOCET | 0 | 0 | 0 | 0 | 0 | 1 | 0 | 16 | -2072920243
13 | M | 35441885 | svorka spojovací pro lano D 8-10mm | kus | 30 |  | 0 |  |  | základní |  | 0 | 0.00023 | 0.0069 | 0 | 0 | 32 | M | 1 | ROZPOCET | 0 | 0 | 0 | 0 | 0 | 1 | 0 | 16 | -288827715
14 | M | 35431039 | svorka uzemnění AlMgSi na okapové žlaby | kus | 3 |  | 0 |  |  | základní |  | 0 | 0.0001 | 0.0003 | 0 | 0 | 32 | M | 1 | ROZPOCET | 0 | 0 | 0 | 0 | 0 | 1 | 0 | 16 | -524736704
15 | M | 35431022 | svorka uzemnění AlMgSi připojovací na kovové části pro 2 vodiče D 7-10 mm | kus | 10 |  | 0 |  |  | základní |  | 0 | 0.0001 | 0.001 | 0 | 0 | 32 | M | 1 | ROZPOCET | 0 | 0 | 0 | 0 | 0 | 1 | 0 | 16 | 57097172
16 | M | 35431014 | svorka uzemnění AlMgSi zkušební, 81 mm | kus | 3 |  | 0 |  |  | základní |  | 0 | 0.0001 | 0.0003 | 0 | 0 | 32 | M | 1 | ROZPOCET | 0 | 0 | 0 | 0 | 0 | 1 | 0 | 16 | -1807621255
17 | K | 741420022 | Montáž svorka hromosvodná se 3 a více šrouby | kus | 31 |  | 0 |  |  | základní |  | 0 | 0 | 0 | 0 | 0 | 16 | K | 1 | ROZPOCET | 0 | 0 | 0 | 0 | 0 | 1 | 0 | 16 | -1380386076
18 | M | 35441895 | svorka připojovací k připojení kovových částí | kus | 6 |  | 0 |  |  | základní |  | 0 | 0.00016 | 0.00096 | 0 | 0 | 32 | M | 1 | ROZPOCET | 0 | 0 | 0 | 0 | 0 | 1 | 0 | 16 | -1282416418
19 | M | 35441905 | svorka připojovací k připojení okapových žlabů | kus | 3 |  | 0 |  |  | základní |  | 0 | 0.00013 | 0.00039 | 0 | 0 | 32 | M | 1 | ROZPOCET | 0 | 0 | 0 | 0 | 0 | 1 | 0 | 16 | 1305381686
20 | M | 35431030 | svorka uzemnění FeZn k jímací tyči, 72 x40 mm | kus | 3 |  | 0 |  |  | základní |  | 0 | 0.0003 | 0.0009 | 0 | 0 | 32 | M | 1 | ROZPOCET | 0 | 0 | 0 | 0 | 0 | 1 | 0 | 16 | -1489628701
21 | M | 35431027 | svorka uzemnění FeZn křížová diagonální | kus | 6 |  | 0 |  |  | základní |  | 0 | 0.0003 | 0.0018 | 0 | 0 | 32 | M | 1 | ROZPOCET | 0 | 0 | 0 | 0 | 0 | 1 | 0 | 16 | -1640394244
22 | M | 35431037 | svorka uzemnění FeZn na okapové žlaby, 85 mm | kus | 3 |  | 0 |  |  | základní |  | 0 | 0.0003 | 0.0009 | 0 | 0 | 32 | M | 1 | ROZPOCET | 0 | 0 | 0 | 0 | 0 | 1 | 0 | 16 | -780153021
23 | M | 35431000 | svorka uzemnění FeZn univerzální | kus | 10 |  | 0 |  |  | základní |  | 0 | 0.00013 | 0.0013 | 0 | 0 | 32 | M | 1 | ROZPOCET | 0 | 0 | 0 | 0 | 0 | 1 | 0 | 16 | 1586838000
24 | K | 741420051 | Montáž vedení hromosvodné-úhelník nebo trubka s držáky do zdiva | kus | 3 |  | 0 |  |  | základní |  | 0 | 0 | 0 | 0 | 0 | 16 | K | 1 | ROZPOCET | 0 | 0 | 0 | 0 | 0 | 1 | 0 | 16 | 2085270243
25 | M | 35441830 | úhelník ochranný na ochranu svodu - 1700mm, FeZn | kus | 3 |  | 0 |  |  | základní |  | 0 | 0.0042 | 0.0126 | 0 | 0 | 32 | M | 1 | ROZPOCET | 0 | 0 | 0 | 0 | 0 | 1 | 0 | 16 | 1838608494
26 | K | 741420054 | Montáž vedení hromosvodné-tvarování prvku | kus | 20 |  | 0 |  |  | základní |  | 0 | 0 | 0 | 0 | 0 | 16 | K | 1 | ROZPOCET | 0 | 0 | 0 | 0 | 0 | 1 | 0 | 16 | 974546148
27 | K | 741420083 | Montáž vedení hromosvodné-štítek k označení svodu | kus | 6 |  | 0 |  |  | základní |  | 0 | 0 | 0 | 0 | 0 | 16 | K | 1 | ROZPOCET | 0 | 0 | 0 | 0 | 0 | 1 | 0 | 16 | -687641648
28 | M | 35442110 | štítek plastový - čísla svodů | kus | 6 |  | 0 |  |  | základní |  | 0 | 0 | 0 | 0 | 0 | 32 | M | 1 | ROZPOCET | 0 | 0 | 0 | 0 | 0 | 1 | 0 | 16 | 705339891
29 | K | 741430004 | Montáž tyč jímací délky do 3 m na střešní hřeben | kus | 3 |  | 0 |  |  | základní |  | 0 | 0 | 0 | 0 | 0 | 16 | K | 1 | ROZPOCET | 0 | 0 | 0 | 0 | 0 | 1 | 0 | 16 | -1586630554
30 | M | 35441050 | tyč jímací s kovaným hrotem 2000mm FeZn | kus | 3 |  | 0 |  |  | základní |  | 0 | 0.002 | 0.006 | 0 | 0 | 32 | M | 1 | ROZPOCET | 0 | 0 | 0 | 0 | 0 | 1 | 0 | 16 | 1671057003
31 | M | 35441415 | podpěra vedení FeZn do zdiva | kus | 9 |  | 0 |  |  | základní |  | 0 | 0.00014 | 0.00126 | 0 | 0 | 32 | M | 1 | ROZPOCET | 0 | 0 | 0 | 0 | 0 | 1 | 0 | 16 | -1645158758
32 | K | 7414300041 | Montáž podpěry vedení | kus | 60 |  | 0 |  |  | základní |  | 0 | 0 | 0 | 0 | 0 | 16 | K | 1 | ROZPOCET | 0 | 0 | 0 | 0 | 0 | 1 | 0 | 16 | 613717235
33 | M | 35441550 | podpěra vedení FeZn na lepenkovou krytinu 100mm | kus | 60 |  | 0 |  |  | základní |  | 0 | 0.0003 | 0.018 | 0 | 0 | 32 | M | 1 | ROZPOCET | 0 | 0 | 0 | 0 | 0 | 1 | 0 | 16 | 1000866146
| D | 747 | Elektromontáže - kompletace rozvodů |  |  |  | 0 |  |  |  |  | 0 |  | 0.0327 |  | 0 | 2 | D | 0 | ROZPOCET | [6 empty] | 0
34 | K | 5801040112 | Montáž časového členu | kus | 1 |  | 0 |  |  | základní |  | 0 | 0 | 0 | 0 | 0 | 16 | K | 1 | ROZPOCET | 0 | 0 | 0 | 0 | 0 | 1 | 0 | 16 | -835491018
35 | M | 8505302613 | Spínač nastavitelný např. hydrostat - nastavitelný | kus | 1 |  | 0 |  |  | základní |  | 0 | 0.0327 | 0.0327 | 0 | 0 | 32 | M | 1 | ROZPOCET | 0 | 0 | 0 | 0 | 0 | 1 | 0 | 16 | 1514190713
| D | PSV | Práce a dodávky PSV |  |  |  | 0 |  |  |  |  | 0 |  | 1.3197 |  | 0 | 2 | D | 0 | ROZPOCET | [6 empty] | 0
| D | 741 | Elektroinstalace - silnoproud |  |  |  | 0 |  |  |  |  | 0 |  | 1.3197 |  | 0 | 2 | D | 1 | ROZPOCET | [6 empty] | 0
36 | K | 220261643 | Osazení hmoždinky do zdi z tvrdého kamene nebo betonu | kus | 800 |  | 0 |  |  | základní |  | 0 | 0 | 0 | 0 | 0 | 16 | K | 2 | ROZPOCET | 0 | 0 | 0 | 0 | 0 | 1 | 0 | 16 | 1731192463
37 | M | 34821275 | Hmoždinka HM 6-8 | kus | 800 |  | 0 |  |  | základní |  | 0 | 0.0008 | 0.64 | 0 | 0 | 32 | M | 2 | ROZPOCET | 0 | 0 | 0 | 0 | 0 | 1 | 0 | 16 | -511681315
38 | K | 741112003 | Montáž krabice zapuštěná/povrchová plastová čtyřhranná | kus | 25 |  | 0 |  |  | základní |  | 0 | 0 | 0 | 0 | 0 | 16 | K | 2 | ROZPOCET | 0 | 0 | 0 | 0 | 0 | 1 | 0 | 16 | -1329734542
39 | M | 345714611 | krabice povrchová čtvercová 100x100mm se svorkovnicí, IP44 | kus | 25 |  | 0 |  |  | základní |  | 0 | 0.00028 | 0.007 | 0 | 0 | 32 | M | 2 | ROZPOCET | 0 | 0 | 0 | 0 | 0 | 1 | 0 | 16 | 910192664
40 | K | 741210002 | Montáž rozvodnice oceloplechová nebo plastová běžná do 150 kg | kus | 1 |  | 0 |  |  | základní |  | 0 | 0 | 0 | 0 | 0 | 16 | K | 2 | ROZPOCET | 0 | 0 | 0 | 0 | 0 | 1 | 0 | 16 | 650222098
41 | M | 3571313501 | Rozvodnice na omítku RH dle schena - kompletní, IP 55/20 | kus | 1 |  | 0 |  |  | základní |  | 0 | 0.00301 | 0.00301 | 0 | 0 | 32 | M | 2 | ROZPOCET | 0 | 0 | 0 | 0 | 0 | 1 | 0 | 16 | 1100244976
42 | M | 357131350361 | Sestava měření hladin s magnetickými spínači ( vyhodnocovací jednotka, magnetický snímač hladiny v jímce ) | kus | 2 |  | 0 |  |  | základní |  | 0 | 0.00301 | 0.00602 | 0 | 0 | 32 | M | 2 | ROZPOCET | 0 | 0 | 0 | 0 | 0 | 1 | 0 | 16 | 975240327
43 | M | 357131350361.1 | Hladinový ovladač pro blokování chodu čerpadel "na sucho" | kus | 2 |  | 0 |  |  | základní |  | 0 | 0.00301 | 0.00602 | 0 | 0 | 32 | M | 2 | ROZPOCET | 0 | 0 | 0 | 0 | 0 | 1 | 0 | 16 | 2000750515
44 | K | 741310001 | Montáž vypínač 1-jednopólový prostředí normální | kus | 5 |  | 0 |  |  | základní |  | 0 | 0 | 0 | 0 | 0 | 16 | K | 2 | ROZPOCET | 0 | 0 | 0 | 0 | 0 | 1 | 0 | 16 | 1085592048
45 | M | 34535015 | spínač jednopólový, řazení 1, IP44, šroubové svorky | kus | 5 |  | 0 |  |  | základní |  | 0 | 9e-05 | 0.00045 | 0 | 0 | 32 | M | 2 | ROZPOCET | 0 | 0 | 0 | 0 | 0 | 1 | 0 | 16 | -2138776338
46 | K | 741310101 | Montáž vypínač (polo)zapuštěný bezšroubové připojení 6 - střídavý | kus | 8 |  | 0 |  |  | základní |  | 0 | 0 | 0 | 0 | 0 | 16 | K | 2 | ROZPOCET | 0 | 0 | 0 | 0 | 0 | 1 | 0 | 16 | -1007448461
47 | M | 34539010 | spínač střídavý, řazení 6, IP44 | kus | 8 |  | 0 |  |  | základní |  | 0 | 4e-05 | 0.00032 | 0 | 0 | 32 | M | 2 | ROZPOCET | 0 | 0 | 0 | 0 | 0 | 1 | 0 | 16 | 1003564908
48 | K | 741311004 | Montáž čidlo pohybu nástěnné se zapojením vodičů | kus | 22 |  | 0 |  |  | základní |  | 0 | 0 | 0 | 0 | 0 | 16 | K | 2 | ROZPOCET | 0 | 0 | 0 | 0 | 0 | 1 | 0 | 16 | -296025173
49 | M | 34821275.1 | Spínač pohybový pro svítidla LED, přisazený přisazené, IP44 | kus | 22 |  | 0 |  |  | základní |  | 0 | 0.0008 | 0.0176 | 0 | 0 | 32 | M | 2 | ROZPOCET | 0 | 0 | 0 | 0 | 0 | 1 | 0 | 16 | 1631788035
50 | K | 741311021 | Ovladač pod sklem | kus | 1 |  | 0 |  |  | základní |  | 0 | 0 | 0 | 0 | 0 | 16 | K | 2 | ROZPOCET | 0 | 0 | 0 | 0 | 0 | 1 | 0 | 16 | 1370858527
51 | M | 345363920 | tlačítkový spínač pod sklem s aretací ve skříni IP44 | kus | 1 |  | 0 |  |  | základní |  | 0 | 0.00032 | 0.00032 | 0 | 0 | 32 | M | 2 | ROZPOCET | 0 | 0 | 0 | 0 | 0 | 1 | 0 | 16 | 1663382116
52 | K | 741313003 | Montáž zásuvka (polo)zapuštěná bezšroubové připojení 2x(2P+PE) dvojnásobná IP44 | kus | 4 |  | 0 |  |  | základní |  | 0 | 0 | 0 | 0 | 0 | 16 | K | 2 | ROZPOCET | 0 | 0 | 0 | 0 | 0 | 1 | 0 | 16 | -1773512809
53 | M | ABB.5512C2349B1 | Zásuvka dvojnásobná chráněná | kus | 4 |  | 0 |  |  | základní |  | 0 | 0.0001 | 0.0004 | 0 | 0 | 32 | M | 2 | ROZPOCET | 0 | 0 | 0 | 0 | 0 | 1 | 0 | 16 | -408723668
54 | K | 741313082 | Montáž zásuvka chráněná v krabici šroubové připojení 2P+PE prostředí venkovní, mokré | kus | 6 |  | 0 |  |  | základní |  | 0 | 0 | 0 | 0 | 0 | 16 | K | 2 | ROZPOCET | 0 | 0 | 0 | 0 | 0 | 1 | 0 | 16 | 824577714
55 | M | 34555229 | zásuvka jednonásobná s víčkem, IP44, šroubové svorky | kus | 6 |  | 0 |  |  | základní |  | 0 | 0.0001 | 0.0006 | 0 | 0 | 32 | M | 2 | ROZPOCET | 0 | 0 | 0 | 0 | 0 | 1 | 0 | 16 | 1545122776
56 | K | 7413700341 | Montáž svítidlo žárovkové bytové nástěnné přisazené nouzové | kus | 9 |  | 0 |  |  | základní |  | 0 | 0 | 0 | 0 | 0 | 16 | K | 2 | ROZPOCET | 0 | 0 | 0 | 0 | 0 | 1 | 0 | 16 | -517586261
57 | M | 34821275.2 | Svítidlo nouzové, LED přisazené, IP44, 1hoď. s piktogramem | kus | 9 |  | 0 |  |  | základní |  | 0 | 0.0008 | 0.0072 | 0 | 0 | 32 | M | 2 | ROZPOCET | 0 | 0 | 0 | 0 | 0 | 1 | 0 | 16 | 1085433089
58 | K | 741372112 | Montáž svítidlo LED | kus | 23 |  | 0 |  |  | základní |  | 0 | 0 | 0 | 0 | 0 | 16 | K | 2 | ROZPOCET | 0 | 0 | 0 | 0 | 0 | 1 | 0 | 16 | 1800006382
59 | M | 348212754 | Svítidlo lineární LED 40 W, IP66 | kus | 23 |  | 0 |  |  | základní |  | 0 | 0.0008 | 0.0184 | 0 | 0 | 32 | M | 2 | ROZPOCET | 0 | 0 | 0 | 0 | 0 | 1 | 0 | 16 | 1514044012
60 | K | 741372113 | Montáž svítidlo LED | kus | 1 |  | 0 |  |  | základní |  | 0 | 0 | 0 | 0 | 0 | 16 | K | 2 | ROZPOCET | 0 | 0 | 0 | 0 | 0 | 1 | 0 | 16 | -1644496655
61 | M | 348212754.1 | Svítidlo LED 18 W, IP44 | kus | 1 |  | 0 |  |  | základní |  | 0 | 0.0008 | 0.0008 | 0 | 0 | 32 | M | 2 | ROZPOCET | 0 | 0 | 0 | 0 | 0 | 1 | 0 | 16 | -1443593857
62 | K | 741372113 | Montáž svítidlo LED | kus | 1 |  | 0 |  |  | základní |  | 0 | 0 | 0 | 0 | 0 | 16 | K | 2 | ROZPOCET | 0 | 0 | 0 | 0 | 0 | 1 | 0 | 16 | -1478916926
63 | M | 348212754.2 | Svítidlo LED 18 W, s pohybovým spínačemIP44 | kus | 1 |  | 0 |  |  | základní |  | 0 | 0.0008 | 0.0008 | 0 | 0 | 32 | M | 2 | ROZPOCET | 0 | 0 | 0 | 0 | 0 | 1 | 0 | 16 | 1697468676
64 | K | 741910301 | Montáž rošt a lávka typová se stojinou,výložníky a odbočkami pozinkovaná jednostranná | m | 30 |  | 0 |  |  | základní |  | 0 | 0 | 0 | 0 | 0 | 16 | K | 2 | ROZPOCET | 0 | 0 | 0 | 0 | 0 | 1 | 0 | 16 | -1326444610
65 | M | 34575491 | žlab kabelový pozinkovaný 2m/ks 50X62 | m | 20 |  | 0 |  |  | základní |  | 0 | 0.00225 | 0.045 | 0 | 0 | 32 | M | 2 | ROZPOCET | 0 | 0 | 0 | 0 | 0 | 1 | 0 | 16 | 680445296
66 | M | 34575493 | žlab kabelový pozinkovaný 2m/ks 100X125 | m | 10 |  | 0 |  |  | základní |  | 0 | 0.0045 | 0.045 | 0 | 0 | 32 | M | 2 | ROZPOCET | 0 | 0 | 0 | 0 | 0 | 1 | 0 | 16 | -901163708
67 | K | 741910513 | Montáž se zhotovením konstrukce pro upevnění přístrojů do 50 kg | set | 1 |  | 0 |  |  | základní |  | 0 | 0 | 0 | 0 | 0 | 16 | K | 2 | ROZPOCET | 0 | 0 | 0 | 0 | 0 | 1 | 0 | 16 | 1940542490
68 | M | 15411085 | profil ocelový L ohýbaný rovnoramenný 20x20x3mm | t | 0.2 |  | 0 |  |  | základní |  | 0 | 1 | 0.2 | 0 | 0 | 32 | M | 2 | ROZPOCET | 0 | 0 | 0 | 0 | 0 | 1 | 0 | 16 | -685218433
69 | K | 742811110 | Popis štítků v rozváděči | set | 6 |  | 0 |  |  | základní |  | 0 | 0 | 0 | 0 | 0 | 16 | K | 2 | ROZPOCET | 0 | 0 | 0 | 0 | 0 | 1 | 0 | 16 | -1109512639
70 | K | 741231012 | Montáž svorkovnice do rozvaděčů - ochranná | kus | 1 |  | 0 |  |  | základní |  | 0 | 0 | 0 | 0 | 0 | 16 | K | 2 | ROZPOCET | 0 | 0 | 0 | 0 | 0 | 1 | 0 | 16 | -93620992
71 | M | 3457143101 | Svorkovnice HOP | kus | 1 |  | 0 |  |  | základní |  | 0 | 0.00019 | 0.00019 | 0 | 0 | 32 | M | 2 | ROZPOCET | 0 | 0 | 0 | 0 | 0 | 1 | 0 | 16 | -367229063
72 | K | 741910411 | Montáž žlab šířky do 50 mm bez víka | m | 45 |  | 0 |  |  | základní |  | 0 | 0 | 0 | 0 | 0 | 16 | K | 2 | ROZPOCET | 0 | 0 | 0 | 0 | 0 | 1 | 0 | 16 | 91588344
73 | M | 345718340 | lišta elektroinstalační vkládací 22 x 20 - bezhalogenidová | ks | 30 |  | 0 |  |  | základní |  | 0 | 0.0001 | 0.003 | 0 | 0 | 32 | M | 2 | ROZPOCET | 0 | 0 | 0 | 0 | 0 | 1 | 0 | 16 | 1686129951
74 | M | 3457183601 | lišta elektroinstalační vkládací 40 x 15 - bezhalogenidová | ks | 15 |  | 0 |  |  | základní |  | 0 | 0.00023 | 0.00345 | 0 | 0 | 32 | M | 2 | ROZPOCET | 0 | 0 | 0 | 0 | 0 | 1 | 0 | 16 | -269012515
75 | K | 741110041 | Montáž trubka plastová ohebná D přes 11 do 23 mm uložená pevně | m | 20 |  | 0 |  |  | základní |  | 0 | 0 | 0 | 0 | 0 | 16 | K | 2 | ROZPOCET | 0 | 0 | 0 | 0 | 0 | 1 | 0 | 16 | -345196759
76 | M | 345710200 | trubka elektroinstalační ohebná kovová 3313 | m | 20 |  | 0 |  |  | základní |  | 0 | 0.00019 | 0.0038 | 0 | 0 | 32 | M | 2 | ROZPOCET | 0 | 0 | 0 | 0 | 0 | 1 | 0 | 16 | -2006589822
77 | K | 741110042 | Montáž trubka plastová ohebná D přes 23 do 35 mm uložená pevně | m | 30 |  | 0 |  |  | základní |  | 0 | 0 | 0 | 0 | 0 | 16 | K | 2 | ROZPOCET | 0 | 0 | 0 | 0 | 0 | 1 | 0 | 16 | 756011976
78 | M | 345710220 | trubka elektroinstalační ohebná kovová 3323 | m | 30 |  | 0 |  |  | základní |  | 0 | 0.00033 | 0.0099 | 0 | 0 | 32 | M | 2 | ROZPOCET | 0 | 0 | 0 | 0 | 0 | 1 | 0 | 16 | -1816024543
79 | K | 741122025 | Montáž kabel Cu bez ukončení uložený pod omítku plný kulatý 4x16 až 25 mm2 (např. CYKY) | m | 50 |  | 0 |  |  | základní |  | 0 | 0 | 0 | 0 | 0 | 16 | K | 2 | ROZPOCET | 0 | 0 | 0 | 0 | 0 | 1 | 0 | 16 | -1211547160
80 | M | 34111080 | kabel silový s Cu jádrem 1 kV 4x16mm2 | m | 50 |  | 0 |  |  | základní |  | 0 | 0.0009 | 0.045 | 0 | 0 | 32 | M | 2 | ROZPOCET | 0 | 0 | 0 | 0 | 0 | 1 | 0 | 16 | -995436710
81 | K | 741122015 | Montáž kabel Cu bez ukončení uložený volně omítku plný kulatý 3x1,5 mm2 (CYKY) | m | 450 |  | 0 |  |  | základní |  | 0 | 0 | 0 | 0 | 0 | 16 | K | 2 | ROZPOCET | 0 | 0 | 0 | 0 | 0 | 1 | 0 | 16 | 595003889
82 | M | 341110300 | kabel silový s Cu jádrem CYKY 3x1,5 mm2 | m | 450 |  | 0 |  |  | základní |  | 0 | 0.00012 | 0.054 | 0 | 0 | 32 | M | 2 | ROZPOCET | 0 | 0 | 0 | 0 | 0 | 1 | 0 | 16 | -588881559
83 | K | 741122016 | Montáž kabel Cu bez ukončení uložený volně plný kulatý 3x2,5 až 6 mm2 (CYKY) | m | 600 |  | 0 |  |  | základní |  | 0 | 0 | 0 | 0 | 0 | 16 | K | 2 | ROZPOCET | 0 | 0 | 0 | 0 | 0 | 1 | 0 | 16 | 2024742689
84 | M | 341110360 | kabel silový s Cu jádrem CYKY 3x2,5 mm2 | m | 600 |  | 0 |  |  | základní |  | 0 | 0.00017 | 0.102 | 0 | 0 | 32 | M | 2 | ROZPOCET | 0 | 0 | 0 | 0 | 0 | 1 | 0 | 16 | -1966220325
85 | K | 741122412 | Montáž kabel Cu plný kulatý pancéřovaný žíla 3x4 až 6 mm2 uložený volně (např. CYKYDY) | m | 100 |  | 0 |  |  | základní |  | 0 | 0 | 0 | 0 | 0 | 16 | K | 2 | ROZPOCET | 0 | 0 | 0 | 0 | 0 | 1 | 0 | 16 | -1520007120
86 | M | 34111042 | kabel instalační jádro Cu plné izolace PVC plášť PVC 450/750V (CYKY) 3x4mm2 | m | 100 |  | 0 |  |  | základní |  | 0 | 0.00023 | 0.023 | 0 | 0 | 32 | M | 2 | ROZPOCET | 0 | 0 | 0 | 0 | 0 | 1 | 0 | 16 | 585942166
87 | K | 741122031 | Montáž kabel Cu bez ukončení uložený volně plný kulatý 5x1,5 až 2,5 mm2 (CYKY) | m | 120 |  | 0 |  |  | základní |  | 0 | 0 | 0 | 0 | 0 | 16 | K | 2 | ROZPOCET | 0 | 0 | 0 | 0 | 0 | 1 | 0 | 16 | -717310095
88 | M | 341110900 | kabel silový s Cu jádrem CYKY 5x1,5 mm2 | m | 120 |  | 0 |  |  | základní |  | 0 | 0.00016 | 0.0192 | 0 | 0 | 32 | M | 2 | ROZPOCET | 0 | 0 | 0 | 0 | 0 | 1 | 0 | 16 | 619090146
89 | K | 7411220311 | Montáž kabel Cu bez ukončení uložený volněu plný kulatý 7x1,5 až 2,5 mm2 (CYKY) | m | 80 |  | 0 |  |  | základní |  | 0 | 0 | 0 | 0 | 0 | 16 | K | 2 | ROZPOCET | 0 | 0 | 0 | 0 | 0 | 1 | 0 | 16 | 134985401
90 | M | 34111110 | kabel instalační jádro Cu plné izolace PVC plášť PVC 450/750V (CYKY) 7x1,5mm2 | m | 92 |  | 0 |  |  | základní |  | 0 | 0.00021 | 0.01932 | 0 | 0 | 32 | M | 2 | ROZPOCET | 0 | 0 | 0 | 0 | 0 | 1 | 0 | 16 | 1206905174
91 | K | 741310502 | Montáž spínač tří/čtyřpólový v krytu vačkový 16 A, 3 až 6 svorek | kus | 18 |  | 0 |  |  | základní |  | 0 | 0 | 0 | 0 | 0 | 16 | K | 2 | ROZPOCET | 0 | 0 | 0 | 0 | 0 | 1 | 0 | 16 | -812854
92 | M | 35812100 | spínač vačkový 16A/230V, IP44 | kus | 18 |  | 0 |  |  | základní |  | 0 | 0.00056 | 0.01008 | 0 | 0 | 32 | M | 2 | ROZPOCET | 0 | 0 | 0 | 0 | 0 | 1 | 0 | 16 | -637359837
93 | K | 741122015.1 | Montáž kabel Cu bez ukončení uložený pod omítku plný kulatý 3x1,5 mm2 (CYKY) | m | 15 |  | 0 |  |  | základní |  | 0 | 0 | 0 | 0 | 0 | 16 | K | 2 | ROZPOCET | 0 | 0 | 0 | 0 | 0 | 1 | 0 | 16 | -60455187
94 | M | 341110300.1 | kabel silový s Cu jádrem CXKE-R-J 3x1,5 mm2 | m | 15 |  | 0 |  |  | základní |  | 0 | 0.00012 | 0.0018 | 0 | 0 | 32 | M | 2 | ROZPOCET | 0 | 0 | 0 | 0 | 0 | 1 | 0 | 16 | 1047093732
95 | K | 210800012 | Montáž měděných vodičů CYY 2,5 mm2 uložených v trubkách nebo lištách | m | 250 |  | 0 |  |  | základní |  | 0 | 0 | 0 | 0 | 0 | 16 | K | 2 | ROZPOCET | 0 | 0 | 0 | 0 | 0 | 1 | 0 | 16 | 1941996987
96 | M | 341408410 | vodič izolovaný s Cu jádrem H07V-R 2,50 mm2 | m | 250 |  | 0 |  |  | základní |  | 0 | 4e-05 | 0.01 | 0 | 0 | 32 | M | 2 | ROZPOCET | 0 | 0 | 0 | 0 | 0 | 1 | 0 | 16 | -1685941431
97 | K | 741120001 | Montáž vodič Cu izolovaný plný a laněný žíla 0,35-6 mm2 pod omítku (CY) | m | 200 |  | 0 |  |  | základní |  | 0 | 0 | 0 | 0 | 0 | 16 | K | 2 | ROZPOCET | 0 | 0 | 0 | 0 | 0 | 1 | 0 | 16 | 1497910835
98 | M | 341408440 | vodič izolovaný s Cu jádrem H07V-R 6 mm2 | m | 200 |  | 0 |  |  | základní |  | 0 | 8e-05 | 0.016 | 0 | 0 | 32 | M | 2 | ROZPOCET | 0 | 0 | 0 | 0 | 0 | 1 | 0 | 16 | -1578526438
99 | K | 741130021 | Ukončení vodič izolovaný do 2,5 mm2 na svorkovnici | kus | 200 |  | 0 |  |  | základní |  | 0 | 0 | 0 | 0 | 0 | 16 | K | 2 | ROZPOCET | 0 | 0 | 0 | 0 | 0 | 1 | 0 | 16 | -1105649006
100 | K | 741130023 | Ukončení vodič izolovaný do 16 mm2 na svorkovnici | kus | 8 |  | 0 |  |  | základní |  | 0 | 0 | 0 | 0 | 0 | 16 | K | 2 | ROZPOCET | 0 | 0 | 0 | 0 | 0 | 1 | 0 | 16 | -2014610886
101 | K | 74281111001 | Úprava rozváděče v místě napojení vč jističe vč. jističe | set | 1 |  | 0 |  |  | základní |  | 0 | 0 | 0 | 0 | 0 | 16 | K | 2 | ROZPOCET | 0 | 0 | 0 | 0 | 0 | 1 | 0 | 16 | 254572283
| D | M | Práce a dodávky M |  |  |  | 0 |  |  |  |  | 0 |  | 0.06369 |  | 0 | 3 | D | 0 | ROZPOCET | [6 empty] | 0
| D | 21-M | Elektromontáže |  |  |  | 0 |  |  |  |  | 0 |  | 0.0066 |  | 0 | 3 | D | 1 | ROZPOCET | [6 empty] | 0
102 | K | 741112111 | Montáž rozvodka nástěnná plastová čtyřhranná vodič D do 4mm2 | kus | 20 |  | 0 |  |  | základní |  | 0 | 0 | 0 | 0 | 0 | 64 | K | 2 | ROZPOCET | 0 | 0 | 0 | 0 | 0 | 1 | 0 | 64 | -2070965974
103 | M | 3457142601 | krabice elektroinstalační do 5x4, 4 vývody, IP44 | kus | 20 |  | 0 |  |  | základní |  | 0 | 0.00033 | 0.0066 | 0 | 0 | 256 | M | 2 | ROZPOCET | 0 | 0 | 0 | 0 | 0 | 1 | 0 | 64 | -196500032
104 | K | 74121000225 | Průběžný a konečný úklid | set | 1 |  | 0 |  |  | základní |  | 0 | 0 | 0 | 0 | 0 | 64 | K | 2 | ROZPOCET | 0 | 0 | 0 | 0 | 0 | 1 | 0 | 64 | -466250180
105 | K | 74121000226 | Doprava materiálu | set | 1 |  | 0 |  |  | základní |  | 0 | 0 | 0 | 0 | 0 | 64 | K | 2 | ROZPOCET | 0 | 0 | 0 | 0 | 0 | 1 | 0 | 64 | 1347788884
106 | K | 74121000226.1 | Připojení, odzkoušení indikátoru teploty a vlhkosti vč. ventilátoru | set | 1 |  | 0 |  |  | základní |  | 0 | 0 | 0 | 0 | 0 | 64 | K | 2 | ROZPOCET | 0 | 0 | 0 | 0 | 0 | 1 | 0 | 64 | 1259606387
107 | K | 74121000226.2 | Připojení, odzkoušení technologických zařízení | set | 1 |  | 0 |  |  | základní |  | 0 | 0 | 0 | 0 | 0 | 64 | K | 2 | ROZPOCET | 0 | 0 | 0 | 0 | 0 | 1 | 0 | 64 | 262271042
108 | K | 74121000226.3 | Připojení, odzkoušení hladinových spínačů | set | 3 |  | 0 |  |  | základní |  | 0 | 0 | 0 | 0 | 0 | 64 | K | 2 | ROZPOCET | 0 | 0 | 0 | 0 | 0 | 1 | 0 | 64 | 1452854023
109 | K | 74121000226.4 | Připojeni čerpadel s plovákovým ovladačem | set | 1 |  | 0 |  |  | základní |  | 0 | 0 | 0 | 0 | 0 | 64 | K | 2 | ROZPOCET | 0 | 0 | 0 | 0 | 0 | 1 | 0 | 64 | 236463873
110 | K | 74121000227 | Separace demontovaného materiálu a odvoz na skládku do 5km | set | 1 |  | 0 |  |  | základní |  | 0 | 0 | 0 | 0 | 0 | 64 | K | 2 | ROZPOCET | 0 | 0 | 0 | 0 | 0 | 1 | 0 | 64 | 1142977692
111 | K | 74121000228 | Demontáž a úprava stávajících rozvodů el. instalace | set | 1 |  | 0 |  |  | základní |  | 0 | 0 | 0 | 0 | 0 | 64 | K | 2 | ROZPOCET | 0 | 0 | 0 | 0 | 0 | 1 | 0 | 64 | -162463394
112 | K | 741210002282 | Zapravení poškozených částí po demontáži vč. opravy malby | set | 1 |  | 0 |  |  | základní |  | 0 | 0 | 0 | 0 | 0 | 64 | K | 2 | ROZPOCET | 0 | 0 | 0 | 0 | 0 | 1 | 0 | 64 | 474807192
113 | K | 741210002283 | Pomocný a podružný materiál ( sádra šrouby, vruty, vrtáky a pod. ) | set | 1 |  | 0 |  |  | základní |  | 0 | 0 | 0 | 0 | 0 | 64 | K | 2 | ROZPOCET | 0 | 0 | 0 | 0 | 0 | 1 | 0 | 64 | -1142931387
114 | K | 74121000229 | Likvidace demontovaného materiálu v souladu se zákonem | set | 1 |  | 0 |  |  | základní |  | 0 | 0 | 0 | 0 | 0 | 64 | K | 2 | ROZPOCET | 0 | 0 | 0 | 0 | 0 | 1 | 0 | 64 | -1915622074
115 | K | 741810001 | Spolupráce při výchozí revizi elektrického rozvodu a zařízení do 500 000,- Kč | kus | 1 |  | 0 |  |  | základní |  | 0 | 0 | 0 | 0 | 0 | 64 | K | 2 | ROZPOCET | 0 | 0 | 0 | 0 | 0 | 1 | 0 | 64 | -1001954101
116 | K | 741810002 | Celková prohlídka elektrického rozvodu a zařízení, výchozí revize do 500 000,- Kč | kus | 1 |  | 0 |  |  | základní |  | 0 | 0 | 0 | 0 | 0 | 64 | K | 2 | ROZPOCET | 0 | 0 | 0 | 0 | 0 | 1 | 0 | 64 | -1896807416
117 | K | 741810002.1 | Koordinace s dodavatelem stavebních prací, vedení stavebního deníku | kus | 1 |  | 0 |  |  | základní |  | 0 | 0 | 0 | 0 | 0 | 64 | K | 2 | ROZPOCET | 0 | 0 | 0 | 0 | 0 | 1 | 0 | 64 | 2057014878
118 | K | 741810003 | Celková prohlídka elektrického rozvodu a zařízení do 1 milionu Kč | kus | 1 |  | 0 |  |  | základní |  | 0 | 0 | 0 | 0 | 0 | 64 | K | 2 | ROZPOCET | 0 | 0 | 0 | 0 | 0 | 1 | 0 | 64 | 199380786
| D | 22-M | Montáže technologických zařízení pro dopravní stavby |  |  |  | 0 |  |  |  |  | 0 |  | 0.05635 |  | 0 | 3 | D | 1 | ROZPOCET | [6 empty] | 0
119 | K | 220182002 | Zatažení ochranné trubky HDPE do chráničky 110 mm | m | 30 |  | 0 |  |  | základní |  | 0 | 0 | 0 | 0 | 0 | 64 | K | 2 | ROZPOCET | 0 | 0 | 0 | 0 | 0 | 1 | 0 | 64 | -1646244751
120 | M | 34571352 | trubka elektroinstalační ohebná dvouplášťová korugovaná (chránička) D 52/63mm, HDPE+LDPE | m | 30 |  | 0 |  |  | základní |  | 0 | 0.00035 | 0.0105 | 0 | 0 | 256 | M | 2 | ROZPOCET | 0 | 0 | 0 | 0 | 0 | 1 | 0 | 64 | 504607904
121 | K | 220260513 | Montáž trubky pancéřové na povrchu upevněná příchytkami do D 29 | m | 20 |  | 0 |  |  | základní |  | 0 | 1e-05 | 0.0002 | 0 | 0 | 64 | K | 2 | ROZPOCET | 0 | 0 | 0 | 0 | 0 | 1 | 0 | 64 | -1467977022
122 | M | 34571124 | trubka elektroinstalační ocelová lakovaná závitová P29 D 34,4/37,0mm | m | 20 |  | 0 |  |  | základní |  | 0 | 0.00123 | 0.0246 | 0 | 0 | 256 | M | 2 | ROZPOCET | 0 | 0 | 0 | 0 | 0 | 1 | 0 | 64 | -1800760003
123 | K | 220260545 | Montáž trubky elektroinstalační KOPEX na povrchu, příchytky přes D 29 | m | 15 |  | 0 |  |  | základní |  | 0 | 1e-05 | 0.00015 | 0 | 0 | 64 | K | 2 | ROZPOCET | 0 | 0 | 0 | 0 | 0 | 1 | 0 | 64 | 852581260
124 | M | 34571094 | trubka elektroinstalační tuhá z PVC D 28,6/32 mm, délka 3m | m | 15 |  | 0 |  |  | základní |  | 0 | 0.00018 | 0.0027 | 0 | 0 | 256 | M | 2 | ROZPOCET | 0 | 0 | 0 | 0 | 0 | 1 | 0 | 64 | 1240310995
125 | K | 220260103 | Montáž krabicové rozvodky ACIDUR se 4 vývody | kus | 25 |  | 0 |  |  | základní |  | 0 | 0 | 0 | 0 | 0 | 64 | K | 2 | ROZPOCET | 0 | 0 | 0 | 0 | 0 | 1 | 0 | 64 | -775353282
126 | M | 345713960 | rozvodka krabicová do vlhka 7116 B 96x96 mm 4 vývody | kus | 25 |  | 0 |  |  | základní |  | 0 | 0.0006 | 0.015 | 0 | 0 | 256 | M | 2 | ROZPOCET | 0 | 0 | 0 | 0 | 0 | 1 | 0 | 64 | 1553770608
127 | K | 7411246451 | Montáž kabel Cu topný okruh 230 V m uložený ve žlabu vč. příslušenství | m | 60 |  | 0 |  |  | základní |  | 0 | 0 | 0 | 0 | 0 | 64 | K | 2 | ROZPOCET | 0 | 0 | 0 | 0 | 0 | 1 | 0 | 64 | 121945379
128 | M | 3410951101 | Topný smart samoregulační okruh 31/967 ( 60m ) | m | 60 |  | 0 |  |  | základní |  | 0 | 5e-05 | 0.003 | 0 | 0 | 256 | M | 2 | ROZPOCET | 0 | 0 | 0 | 0 | 0 | 1 | 0 | 64 | 742594161
129 | M | 3410951101.1 | Ochranný prvek iLUG | kus | 1 |  | 0 |  |  | základní |  | 0 | 5e-05 | 5e-05 | 0 | 0 | 256 | M | 2 | ROZPOCET | 0 | 0 | 0 | 0 | 0 | 1 | 0 | 64 | 1499549690
130 | M | 3410951101.2 | Krabice Spojka5 | kus | 2 |  | 0 |  |  | základní |  | 0 | 5e-05 | 0.0001 | 0 | 0 | 256 | M | 2 | ROZPOCET | 0 | 0 | 0 | 0 | 0 | 1 | 0 | 64 | 2079492208
131 | M | 3410951101.3 | Řídící jednotka vč. senzorů teploty a vlhkosti ( např. Devireg 850 ) | kus | 1 |  | 0 |  |  | základní |  | 0 | 5e-05 | 5e-05 | 0 | 0 | 256 | M | 2 | ROZPOCET | 0 | 0 | 0 | 0 | 0 | 1 | 0 | 64 | -2146677649
| D | 46-M | Zemní práce při extr.mont.pracích |  |  |  | 0 |  |  |  |  | 0 |  | 0.00074 |  | 0 | 3 | D | 1 | ROZPOCET | [6 empty] | 0
132 | K | 460010011 | Vytyčení trasy vedení silového nn v terénu přehledném | km | 0.1 |  | 0 |  |  | základní |  | 0 | 0 | 0 | 0 | 0 | 64 | K | 2 | ROZPOCET | 0 | 0 | 0 | 0 | 0 | 1 | 0 | 64 | 1873545366
133 | K | 460161152 | Hloubení kabelových rýh ručně š 35 cm hl 60 cm v hornině tř I skupiny 3 | m | 10 |  | 0 |  |  | základní |  | 0 | 0 | 0 | 0 | 0 | 64 | K | 2 | ROZPOCET | 0 | 0 | 0 | 0 | 0 | 1 | 0 | 64 | 1078271220
134 | K | 460431162 | Zásyp kabelových rýh ručně se zhutněním š 35 cm hl 60 cm z horniny tř I skupiny 3 | m | 10 |  | 0 |  |  | základní |  | 0 | 0 | 0 | 0 | 0 | 64 | K | 2 | ROZPOCET | 0 | 0 | 0 | 0 | 0 | 1 | 0 | 64 | -1029871275
135 | K | 460581131 | Uvedení nezpevněného terénu do původního stavu v místě dočasného uložení výkopku s vyhrabáním, srovnáním a částečným dosetím trávy | m2 | 2 |  | 0 |  |  | základní |  | 0 | 2e-05 | 4e-05 | 0 | 0 | 64 | K | 2 | ROZPOCET | 0 | 0 | 0 | 0 | 0 | 1 | 0 | 64 | -133470998
136 | K | 460661511 | Kabelové lože z písku pro kabely nn kryté plastovou fólií š lože do 25 cm | m | 10 |  | 0 |  |  | základní |  | 0 | 0 | 0 | 0 | 0 | 64 | K | 2 | ROZPOCET | 0 | 0 | 0 | 0 | 0 | 1 | 0 | 64 | 61075657
137 | K | 460671112 | Výstražná fólie pro krytí kabelů šířky 25 cm | m | 10 |  | 0 |  |  | základní |  | 0 | 7e-05 | 0.0007 | 0 | 0 | 64 | K | 2 | ROZPOCET | 0 | 0 | 0 | 0 | 0 | 1 | 0 | 64 | -1305614951
138 | K | 7418110295 | Zjištění stávajícího skutečného stavu zapojení, vč. označení | set | 1 |  | 0 |  |  | základní |  | 0 | 0 | 0 | 0 | 0 | 64 | K | 2 | ROZPOCET | 0 | 0 | 0 | 0 | 0 | 1 | 0 | 64 | 2110250055
139 | K | 74181102931 | Koordinace se zapojením technologických zařízení šachty | set | 1 |  | 0 |  |  | základní |  | 0 | 0 | 0 | 0 | 0 | 64 | K | 2 | ROZPOCET | 0 | 0 | 0 | 0 | 0 | 1 | 0 | 64 | -1802446650
140 | K | 74181102931.1 | Koordinace se zapojením VZT | set | 1 |  | 0 |  |  | základní |  | 0 | 0 | 0 | 0 | 0 | 64 | K | 2 | ROZPOCET | 0 | 0 | 0 | 0 | 0 | 1 | 0 | 64 | -1637846754
141 | K | 74181102931.2 | Koordinace s dodavatelem MARu, vzájemné propojení a pod. | set | 1 |  | 0 |  |  | základní |  | 0 | 0 | 0 | 0 | 0 | 64 | K | 2 | ROZPOCET | 0 | 0 | 0 | 0 | 0 | 1 | 0 | 64 | -839492900
142 | K | 74181102938 | Koordinace se zapojením podvodního osvětlení | set | 1 |  | 0 |  |  | základní |  | 0 | 0 | 0 | 0 | 0 | 64 | K | 2 | ROZPOCET | 0 | 0 | 0 | 0 | 0 | 1 | 0 | 64 | 1018315627
143 | K | 741811021 | Koordinace s napojení uzemnění vpustí, nerezových bazénů, stávajících sloupů, VZT potrubí a pod. | set | 1 |  | 0 |  |  | základní |  | 0 | 0 | 0 | 0 | 0 | 64 | K | 2 | ROZPOCET | 0 | 0 | 0 | 0 | 0 | 1 | 0 | 64 | 1232454461
144 | K | 741812043 | Hlavní a doplňující pospojování | set | 1 |  | 0 |  |  | základní |  | 0 | 0 | 0 | 0 | 0 | 64 | K | 2 | ROZPOCET | 0 | 0 | 0 | 0 | 0 | 1 | 0 | 64 | 198238038
145 | K | 998741103 | Dokumentace skutečného stavu, předání prohlášení o shodě, kusové zkoušce a pod. | hoď | 15 |  | 0 |  |  | základní |  | 0 | 0 | 0 | 0 | 0 | 64 | K | 2 | ROZPOCET | 0 | 0 | 0 | 0 | 0 | 1 | 0 | 64 | 2057368251
146 | K | 741810003.1 | Vychozí revize přípojného místa | kus | 1 |  | 0 |  |  | základní |  | 0 | 0 | 0 | 0 | 0 | 64 | K | 2 | ROZPOCET | 0 | 0 | 0 | 0 | 0 | 1 | 0 | 64 | -750571091
147 | K | 741810011 | Spolupráce s revizním technikem | kus | 1 |  | 0 |  |  | základní |  | 0 | 0 | 0 | 0 | 0 | 64 | K | 2 | ROZPOCET | 0 | 0 | 0 | 0 | 0 | 1 | 0 | 64 | 1012463552

## SO07 - Vzduchotechnika
{1c28b965-357f-4168-bd67-5b8950c571d4}
2
| KRYCÍ LIST SOUPISU PRACÍ | [7 empty] | v --- níže se nacházejí doplnkové a pomocné údaje k sestavám --- v | [8 empty] | False
Stavba:
Stavební úpravy a přístavba krytého bazénu ve Studénce, Budovatelská 769, 742 13 Studénka - Butovice
Objekt:
SO07 - Vzduchotechnika
| KSO: |  |  |  |  | CC-CZ:
| Místo: |  |  |  |  | Datum: | 26.10.2021
| Zadavatel: |  |  |  |  | IČ: | 00298441
|  | Město Studénka |  |  |  | DIČ: | CZ00298441
| Uchazeč: |  |  |  |  | IČ: | Vyplň údaj
|  | Vyplň údaj |  |  |  | DIČ: | Vyplň údaj
| Projektant: |  |  |  |  | IČ: | 65912535
|  | Michal Pospíšil |  |  |  | DIČ: | CZ7404195678
| Zpracovatel: |  |  |  |  | IČ:
DIČ:
Poznámka:
| Cena bez DPH | [5 empty] | 0
|  |  | Základ daně |  |  | Sazba daně | Výše daně
| DPH | základní | 0 |  |  | 21% | 0
|  | snížená | 0 |  |  | 15% | 0
|  | zákl. přenesená | 0 |  |  | 21% | 0
|  | sníž. přenesená | 0 |  |  | 15% | 0
|  | nulová | 0 |  |  | 0% | 0
| Cena s DPH |  |  | v | CZK |  | 0
| Projektant |  |  | Zpracovatel
| Datum a podpis: |  | Razítko | Datum a podpis: |  |  | Razítko
| Objednavatel |  |  | Uchazeč
| Datum a podpis: |  | Razítko | Datum a podpis: |  |  | Razítko
REKAPITULACE ČLENĚNÍ SOUPISU PRACÍ
Stavba:
Stavební úpravy a přístavba krytého bazénu ve Studénce, Budovatelská 769, 742 13 Studénka - Butovice
Objekt:
SO07 - Vzduchotechnika
Místo: | [5 empty] | Datum: | 26.10.2021
Zadavatel: |  |  | Město Studénka |  |  | Projektant: | Michal Pospíšil
Uchazeč: |  |  | Vyplň údaj |  |  | Zpracovatel:
Kód dílu - Popis | [6 empty] | Cena celkem [CZK]
Náklady ze soupisu prací | [6 empty] | 0 | [11 empty] | -1
| PSV - Práce a dodávky PSV | [5 empty] | 0
| 751 - Vzduchotechnika | [5 empty] | 0
SOUPIS PRACÍ
Stavba:
Stavební úpravy a přístavba krytého bazénu ve Studénce, Budovatelská 769, 742 13 Studénka - Butovice
Objekt:
SO07 - Vzduchotechnika
Místo: | [5 empty] | Datum: | 26.10.2021
Zadavatel: |  |  | Město Studénka |  |  | Projektant: | Michal Pospíšil
Uchazeč: |  |  | Vyplň údaj |  |  | Zpracovatel:
PČ | Typ | Kód | Popis | MJ | Množství | J.cena [CZK] | Cena celkem [CZK] | Cenová soustava |  | DPH | J. Nh [h] | Nh celkem [h] | J. hmotnost [t] | Hmotnost celkem [t] | J. suť [t] | Suť Celkem [t]
Náklady soupisu celkem | [6 empty] | 0 |  |  |  |  | 0 |  | 0 |  | 0 |  | D | -1 | [7 empty] | 0
| D | PSV | Práce a dodávky PSV |  |  |  | 0 |  |  |  |  | 0 |  | 0 |  | 0 | 2 | D | 0 | ROZPOCET | [6 empty] | 0
| D | 751 | Vzduchotechnika |  |  |  | 0 |  |  |  |  | 0 |  | 0 |  | 0 | 2 | D | 1 | ROZPOCET | [6 empty] | 0
1 | K | 7511110 | Montáž vzduchotechnických zařízení | soubor | 1 |  | 0 |  |  | základní |  | 0 | 0 | 0 | 0 | 0 | 16 | K | 2 | ROZPOCET | 0 | 0 | 0 | 0 | 0 | 1 | 0 | 16 | 1815699058
2 | M | Pol41 | VZT jednotka rekuperační bazénová - ozn. VJ | ks | 1 |  | 0 |  |  | základní |  | 0 | 0 | 0 | 0 | 0 | 8 | M | 2 | ROZPOCET | 0 | 0 | 0 | 0 | 0 | 1 | 0 | 4 | 2020846625
| P |  | Poznámka k položce: např. CAIR Fricostar CAT035VUKS - 2754 m3/hod (350 Pa) » včetně komplexní regulace s ovladačem » včetně teplovodního výměníku » včetně podstavce s nožičkama a závěsných ok » včetně napojovacích manžet » včetně protimrazových klapek s pohony | [14 empty] | P | 2
3 | M | Pol42 | Uvedení vzduch. jednotky VJ do provozu | ks | 1 |  | 0 |  |  | základní |  | 0 | 0 | 0 | 0 | 0 | 8 | M | 2 | ROZPOCET | 0 | 0 | 0 | 0 | 0 | 1 | 0 | 4 | 262512674
4 | M | Pol43 | Ventilátor diagonální do potrubí, plastový D125 - ozn. VE | ks | 1 |  | 0 |  |  | základní |  | 0 | 0 | 0 | 0 | 0 | 8 | M | 2 | ROZPOCET | 0 | 0 | 0 | 0 | 0 | 1 | 0 | 4 | -1222218245
| P |  | Poznámka k položce: např. TD 350/125 T IP 44 (26 W, 230 V - 330 m3/h) » plastový, s nastavitelným časovým doběhem | [14 empty] | P | 2
5 | M | Pol44 | Plastová žaluzie s pevnými listy - ozn. PRG | ks | 3 |  | 0 |  |  | základní |  | 0 | 0 | 0 | 0 | 0 | 8 | M | 2 | ROZPOCET | 0 | 0 | 0 | 0 | 0 | 1 | 0 | 4 | 1633423638
| P |  | Poznámka k položce: PRG 315 | [14 empty] | P | 2
6 | M | Pol45 | Tlumič hluku do kruhového potrubí - ozn. TH | ks | 3 |  | 0 |  |  | základní |  | 0 | 0 | 0 | 0 | 0 | 8 | M | 2 | ROZPOCET | 0 | 0 | 0 | 0 | 0 | 1 | 0 | 4 | 2130799638
| P |  | Poznámka k položce: TH / 50.315.600 (D315 mm) - délka 600 mm, IZ 50 mm | [14 empty] | P | 2
7 | M | Pol46 | Tlumič hluku do kruhového potrubí - ozn. TAA | ks | 1 |  | 0 |  |  | základní |  | 0 | 0 | 0 | 0 | 0 | 8 | M | 2 | ROZPOCET | 0 | 0 | 0 | 0 | 0 | 1 | 0 | 4 | 2130527155
| P |  | Poznámka k položce: TAA 560 (D560 mm) - délka 1000 mm, IZ 100 mm | [14 empty] | P | 2
8 | M | Pol47 | Zpětná klapka do kruhového potrubí - ozn. TSK | ks | 1 |  | 0 |  |  | základní |  | 0 | 0 | 0 | 0 | 0 | 8 | M | 2 | ROZPOCET | 0 | 0 | 0 | 0 | 0 | 1 | 0 | 4 | -823446406
| P |  | Poznámka k položce: TSK-V 560 BR (D560 mm) - do svislého potrubí | [14 empty] | P | 2
9 | M | Pol48 | Průchodka střechou pro kruhové potrubí | ks | 1 |  | 0 |  |  | základní |  | 0 | 0 | 0 | 0 | 0 | 8 | M | 2 | ROZPOCET | 0 | 0 | 0 | 0 | 0 | 1 | 0 | 4 | -1351672621
| P |  | Poznámka k položce: D560 mm - pro střechu 10 ° | [14 empty] | P | 2
10 | M | Pol49 | Protidešťová stříška s lemem - ozn. PS | ks | 1 |  | 0 |  |  | základní |  | 0 | 0 | 0 | 0 | 0 | 8 | M | 2 | ROZPOCET | 0 | 0 | 0 | 0 | 0 | 1 | 0 | 4 | 1966841459
| P |  | Poznámka k položce: D560 mm | [14 empty] | P | 2
11 | M | Pol50 | Směšovací uzel s by-passem | ks | 1 |  | 0 |  |  | základní |  | 0 | 0 | 0 | 0 | 0 | 8 | M | 2 | ROZPOCET | 0 | 0 | 0 | 0 | 0 | 1 | 0 | 4 | -51370116
| P |  | Poznámka k položce: např. ESU C40-V4.0 A - s trojc. ventilem, pohonem a čerpadlem | [14 empty] | P | 2
12 | M | Pol51 | Dýza s dlouhým dosahem - poz. DYZ | ks | 3 |  | 0 |  |  | základní |  | 0 | 0 | 0 | 0 | 0 | 8 | M | 2 | ROZPOCET | 0 | 0 | 0 | 0 | 0 | 1 | 0 | 4 | -1405076712
| P |  | Poznámka k položce: např. NZL-A-RE 200 (D200 mm - hliník / bílá barva) | [14 empty] | P | 2
13 | M | Pol52 | Adaptér pro připojení dýzy na kruhové potrubí | ks | 3 |  | 0 |  |  | základní |  | 0 | 0 | 0 | 0 | 0 | 8 | M | 2 | ROZPOCET | 0 | 0 | 0 | 0 | 0 | 1 | 0 | 4 | -1807457592
| P |  | Poznámka k položce: např. NZL-A-RC 200 (D200 mm) | [14 empty] | P | 2
14 | M | Pol53 | Odvodní nerezový talířový ventil - ozn. KOC | ks | 1 |  | 0 |  |  | základní |  | 0 | 0 | 0 | 0 | 0 | 8 | M | 2 | ROZPOCET | 0 | 0 | 0 | 0 | 0 | 1 | 0 | 4 | 1927427177
| P |  | Poznámka k položce: např. KOC 200 (D200mm) | [14 empty] | P | 2
15 | M | Pol54 | Odvodní plastový talířový ventil - ozn. VEF | ks | 1 |  | 0 |  |  | základní |  | 0 | 0 | 0 | 0 | 0 | 8 | M | 2 | ROZPOCET | 0 | 0 | 0 | 0 | 0 | 1 | 0 | 4 | 1023345726
| P |  | Poznámka k položce: např. VEF 125 (D125 mm) | [14 empty] | P | 2
16 | M | Pol55 | Zpětná klapka do kruhového potrubí | ks | 1 |  | 0 |  |  | základní |  | 0 | 0 | 0 | 0 | 0 | 8 | M | 2 | ROZPOCET | 0 | 0 | 0 | 0 | 0 | 1 | 0 | 4 | 1034998629
| P |  | Poznámka k položce: např. RSK 125 (D125 mm - na výtlak ventilátoru VE) | [14 empty] | P | 2
17 | M | Pol56 | Spojovací manžeta | ks | 2 |  | 0 |  |  | základní |  | 0 | 0 | 0 | 0 | 0 | 8 | M | 2 | ROZPOCET | 0 | 0 | 0 | 0 | 0 | 1 | 0 | 4 | -385373311
| P |  | Poznámka k položce: např. VBM 125 (D125 mm - pro napojení VE) | [14 empty] | P | 2
18 | M | Pol57 | Samotížná plastová žaluzie - ozn. PER | ks | 1 |  | 0 |  |  | základní |  | 0 | 0 | 0 | 0 | 0 | 8 | M | 2 | ROZPOCET | 0 | 0 | 0 | 0 | 0 | 1 | 0 | 4 | 74779982
| P |  | Poznámka k položce: např. PER 125 W (D125 mm - s okapničkou) | [14 empty] | P | 2
19 | M | Pol58 | Přívodní prvek čerstvého vzduchu - ozn. PPA | ks | 1 |  | 0 |  |  | základní |  | 0 | 0 | 0 | 0 | 0 | 8 | M | 2 | ROZPOCET | 0 | 0 | 0 | 0 | 0 | 1 | 0 | 4 | -1872732721
| P |  | Poznámka k položce: např. PPA 1 | [14 empty] | P | 2
20 | M | Pol59 | Hydrostat s termostatem - ozn. HYG | ks | 1 |  | 0 |  |  | základní |  | 0 | 0 | 0 | 0 | 0 | 8 | M | 2 | ROZPOCET | 0 | 0 | 0 | 0 | 0 | 1 | 0 | 4 | -149654213
| P |  | Poznámka k položce: např. HYG 7001 (pro spínání ventilátoru VE) | [14 empty] | P | 2
21 | M | Pol60 | Regulátor konstantního průtoku plastový | ks | 1 |  | 0 |  |  | základní |  | 0 | 0 | 0 | 0 | 0 | 8 | M | 2 | ROZPOCET | 0 | 0 | 0 | 0 | 0 | 1 | 0 | 4 | 1973826835
| P |  | Poznámka k položce: např. RDR-200 (100-180 m3/h - do potrubí / ruční nastavení) | [14 empty] | P | 2
22 | M | Pol61 | Regulátor konstantního průtoku plastový | ks | 3 |  | 0 |  |  | základní |  | 0 | 0 | 0 | 0 | 0 | 8 | M | 2 | ROZPOCET | 0 | 0 | 0 | 0 | 0 | 1 | 0 | 4 | 641146880
| P |  | Poznámka k položce: např. RDR-200 (300-500 m3/h - do potrubí / ruční nastavení) | [14 empty] | P | 2
23 | M | Pol62 | Výústka pro kruhové potrubí nerezová - ozn. KV1 | ks | 45 |  | 0 |  |  | základní |  | 0 | 0 | 0 | 0 | 0 | 8 | M | 2 | ROZPOCET | 0 | 0 | 0 | 0 | 0 | 1 | 0 | 4 | -472717147
| P |  | Poznámka k položce: např. KVK1-H-2.0-200x75 (opatřená regulací R1) | [14 empty] | P | 2
24 | M | Pol63 | Oblouk segmentový - pozink, tl. 0,6 mm | ks | 2 |  | 0 |  |  | základní |  | 0 | 0 | 0 | 0 | 0 | 8 | M | 2 | ROZPOCET | 0 | 0 | 0 | 0 | 0 | 1 | 0 | 4 | 196329820
| P |  | Poznámka k položce: např. OS 90° - 125 / Æ 125 | [14 empty] | P | 2
25 | M | Pol64 | Vzduchotechnické potrubí - pozink. tl. 0,6 mm | m | 9 |  | 0 |  |  | základní |  | 0 | 0 | 0 | 0 | 0 | 8 | M | 2 | ROZPOCET | 0 | 0 | 0 | 0 | 0 | 1 | 0 | 4 | -1526197458
| P |  | Poznámka k položce: Spiro D 125 | [14 empty] | P | 2
26 | M | Pol65 | Vzduchotechnické potrubí - pozink. tl. 0,6 mm | m | 1 |  | 0 |  |  | základní |  | 0 | 0 | 0 | 0 | 0 | 8 | M | 2 | ROZPOCET | 0 | 0 | 0 | 0 | 0 | 1 | 0 | 4 | -952792972
| P |  | Poznámka k položce: Spiro D 315 | [14 empty] | P | 2
27 | M | Pol66 | Vzduchotechnické potrubí - pozink. tl. 0,8 mm | m | 1 |  | 0 |  |  | základní |  | 0 | 0 | 0 | 0 | 0 | 8 | M | 2 | ROZPOCET | 0 | 0 | 0 | 0 | 0 | 1 | 0 | 4 | -1027468288
| P |  | Poznámka k položce: Spiro D 560 | [14 empty] | P | 2
28 | M | Pol67 | Potrubní díl VZT - pozink. tl. 0,8 mm | ks | 1 |  | 0 |  |  | základní |  | 0 | 0 | 0 | 0 | 0 | 8 | M | 2 | ROZPOCET | 0 | 0 | 0 | 0 | 0 | 1 | 0 | 4 | 1062550626
| P |  | Poznámka k položce: čtyřhranný profil - 500 x 540 mm / délka 1350 mm » s jednostranným zaslepením a 3 vývody D315 mm | [14 empty] | P | 2
29 | M | Pol68 | Potrubní díl VZT - pozink. tl. 0,8 mm | ks | 1 |  | 0 |  |  | základní |  | 0 | 0 | 0 | 0 | 0 | 8 | M | 2 | ROZPOCET | 0 | 0 | 0 | 0 | 0 | 1 | 0 | 4 | -1556272480
| P |  | Poznámka k položce: čtyřhranný profil - 500 x 540 mm / délka 245 mm | [14 empty] | P | 2
30 | M | Pol69 | Oblouk VZT - pozink. tl. 0,8 mm | ks | 1 |  | 0 |  |  | základní |  | 0 | 0 | 0 | 0 | 0 | 8 | M | 2 | ROZPOCET | 0 | 0 | 0 | 0 | 0 | 1 | 0 | 4 | 2077351606
| P |  | Poznámka k položce: čtyřhranný profil - 500 x 540 mm / 90° - vnitřní R=100 mm | [14 empty] | P | 2
31 | M | Pol69 | Oblouk VZT - pozink. tl. 0,8 mm | ks | 1 |  | 0 |  |  | základní |  | 0 | 0 | 0 | 0 | 0 | 8 | M | 2 | ROZPOCET | 0 | 0 | 0 | 0 | 0 | 1 | 0 | 4 | -1846877996
| P |  | Poznámka k položce: čtyřhranný profil - 540 x 500 mm / 90° - vnitřní R=100 mm | [14 empty] | P | 2
32 | M | Pol70 | Přechodový díl VZT, osový - pozink. tl. 0,8 mm | ks | 1 |  | 0 |  |  | základní |  | 0 | 0 | 0 | 0 | 0 | 8 | M | 2 | ROZPOCET | 0 | 0 | 0 | 0 | 0 | 1 | 0 | 4 | 684600893
| P |  | Poznámka k položce: čtyřhranný profil - 540 x 500 / 560 x 560 - délka 200 mm | [14 empty] | P | 2
33 | M | Pol71 | Přechodový díl VZT, osový - pozink. tl. 0,8 mm | ks | 1 |  | 0 |  |  | základní |  | 0 | 0 | 0 | 0 | 0 | 8 | M | 2 | ROZPOCET | 0 | 0 | 0 | 0 | 0 | 1 | 0 | 4 | 826269827
| P |  | Poznámka k položce: čtyřhranný 560 x 560 mm / kruhový D560 - délka 200 mm | [14 empty] | P | 2
34 | M | Pol72 | Vzduchotechnické potrubí - nerez 17240 | m | 7 |  | 0 |  |  | základní |  | 0 | 0 | 0 | 0 | 0 | 8 | M | 2 | ROZPOCET | 0 | 0 | 0 | 0 | 0 | 1 | 0 | 4 | -1209757035
| P |  | Poznámka k položce: tl .0,6 mm / D 200 - tl. 0,6 mm | [14 empty] | P | 2
35 | M | Pol73 | Vzduchotechnické potrubí - nerez 17240 | m | 91 |  | 0 |  |  | základní |  | 0 | 0 | 0 | 0 | 0 | 8 | M | 2 | ROZPOCET | 0 | 0 | 0 | 0 | 0 | 1 | 0 | 4 | 1195745286
| P |  | Poznámka k položce: tl .0,8 mm / D 400 - tl. 0,8 mm | [14 empty] | P | 2
36 | M | Pol74 | Oblouk segmentový - nerez 17240, tl. 0,6 mm | ks | 4 |  | 0 |  |  | základní |  | 0 | 0 | 0 | 0 | 0 | 8 | M | 2 | ROZPOCET | 0 | 0 | 0 | 0 | 0 | 1 | 0 | 4 | -1038163940
| P |  | Poznámka k položce: OS 90° - 200 / D 200 | [14 empty] | P | 2
37 | M | Pol75 | Oblouk segmentový - nerez 17240, tl. 0,8 mm | ks | 1 |  | 0 |  |  | základní |  | 0 | 0 | 0 | 0 | 0 | 8 | M | 2 | ROZPOCET | 0 | 0 | 0 | 0 | 0 | 1 | 0 | 4 | -1819109855
| P |  | Poznámka k položce: OS 30° - 400 / D 400 | [14 empty] | P | 2
38 | M | Pol76 | Oblouk segmentový - nerez 17240, tl. 0,8 mm | ks | 1 |  | 0 |  |  | základní |  | 0 | 0 | 0 | 0 | 0 | 8 | M | 2 | ROZPOCET | 0 | 0 | 0 | 0 | 0 | 1 | 0 | 4 | -338070393
| P |  | Poznámka k položce: OS 35° - 400 / D 400 | [14 empty] | P | 2
39 | M | Pol77 | Oblouk segmentový - nerez 17240, tl. 0,8 mm | ks | 3 |  | 0 |  |  | základní |  | 0 | 0 | 0 | 0 | 0 | 8 | M | 2 | ROZPOCET | 0 | 0 | 0 | 0 | 0 | 1 | 0 | 4 | 1951072868
| P |  | Poznámka k položce: OS 45° - 400 / D 400 | [14 empty] | P | 2
40 | M | Pol78 | Oblouk segmentový - nerez 17240, tl. 0,8 mm | ks | 6 |  | 0 |  |  | základní |  | 0 | 0 | 0 | 0 | 0 | 8 | M | 2 | ROZPOCET | 0 | 0 | 0 | 0 | 0 | 1 | 0 | 4 | -979035593
| P |  | Poznámka k položce: OS 90° - 400 / D 400 | [14 empty] | P | 2
41 | M | Pol79 | Přechodový díl VZT, jednostranný - nerez 17240 | ks | 4 |  | 0 |  |  | základní |  | 0 | 0 | 0 | 0 | 0 | 8 | M | 2 | ROZPOCET | 0 | 0 | 0 | 0 | 0 | 1 | 0 | 4 | 1918557437
| P |  | Poznámka k položce: kruhový D400 / čtyřhranný 500 x 250 mm - délka 400 mm | [14 empty] | P | 2
42 | M | Pol80 | Potrubní díl VZT- nerez 17240, tl. 0,8 mm | ks | 1 |  | 0 |  |  | základní |  | 0 | 0 | 0 | 0 | 0 | 8 | M | 2 | ROZPOCET | 0 | 0 | 0 | 0 | 0 | 1 | 0 | 4 | 529915689
| P |  | Poznámka k položce: čtyřhranný profil - 540 x 460 mm / délka 900 mm | [14 empty] | P | 2
43 | M | Pol81 | Potrubní díl VZT- nerez 17240, tl. 0,8 mm | ks | 2 |  | 0 |  |  | základní |  | 0 | 0 | 0 | 0 | 0 | 8 | M | 2 | ROZPOCET | 0 | 0 | 0 | 0 | 0 | 1 | 0 | 4 | 1868150725
| P |  | Poznámka k položce: čtyřhranný profil - 500 x 250 mm / délka 600 mm | [14 empty] | P | 2
44 | M | Pol80 | Potrubní díl VZT- nerez 17240, tl. 0,8 mm | ks | 9 |  | 0 |  |  | základní |  | 0 | 0 | 0 | 0 | 0 | 8 | M | 2 | ROZPOCET | 0 | 0 | 0 | 0 | 0 | 1 | 0 | 4 | 1242976026
| P |  | Poznámka k položce: čtyřhranný profil - 500 x 250 mm / délka 1200 mm | [14 empty] | P | 2
45 | M | Pol82 | Potrubní díl VZT- nerez 17240, tl. 0,8 mm | ks | 1 |  | 0 |  |  | základní |  | 0 | 0 | 0 | 0 | 0 | 8 | M | 2 | ROZPOCET | 0 | 0 | 0 | 0 | 0 | 1 | 0 | 4 | 2058411401
| P |  | Poznámka k položce: čtyřhranný profil - 500 x 540 mm / délka 1140 mm » s jednostranným zaslepením a 2 vývody D400 mm | [14 empty] | P | 2
46 | M | Pol83 | Potrubní díl VZT- nerez 17240, tl. 0,8 mm | ks | 1 |  | 0 |  |  | základní |  | 0 | 0 | 0 | 0 | 0 | 8 | M | 2 | ROZPOCET | 0 | 0 | 0 | 0 | 0 | 1 | 0 | 4 | 885386607
| P |  | Poznámka k položce: čtyřhranný profil - 540 x 460 mm / délka 1050 mm » se zaslepením, stranovým napojením a 2 vývody D400 mm | [14 empty] | P | 2
47 | M | Pol84 | Oblouk VZT - nerez 17240, tl. 0,8 mm | ks | 1 |  | 0 |  |  | základní |  | 0 | 0 | 0 | 0 | 0 | 8 | M | 2 | ROZPOCET | 0 | 0 | 0 | 0 | 0 | 1 | 0 | 4 | -2025585215
| P |  | Poznámka k položce: čtyřhranný profil - 460 x 540 mm / 90° - vnitřní R=100 mm | [14 empty] | P | 2
48 | M | Pol84 | Oblouk VZT - nerez 17240, tl. 0,8 mm | ks | 1 |  | 0 |  |  | základní |  | 0 | 0 | 0 | 0 | 0 | 8 | M | 2 | ROZPOCET | 0 | 0 | 0 | 0 | 0 | 1 | 0 | 4 | -1264050256
| P |  | Poznámka k položce: čtyřhranný profil - 540 x 460 mm / 90° - vnitřní R=100 mm | [14 empty] | P | 2
49 | M | Pol85 | Oblouk VZT - nerez 17240, tl. 0,8 mm | ks | 1 |  | 0 |  |  | základní |  | 0 | 0 | 0 | 0 | 0 | 8 | M | 2 | ROZPOCET | 0 | 0 | 0 | 0 | 0 | 1 | 0 | 4 | -1649460367
| P |  | Poznámka k položce: čtyřhranný profil - 500 x 540 mm / 90° - vnitřní R=100 mm | [14 empty] | P | 2
50 | M | Pol86 | Oblouk VZT - nerez 17240, tl. 0,8 mm | ks | 2 |  | 0 |  |  | základní |  | 0 | 0 | 0 | 0 | 0 | 8 | M | 2 | ROZPOCET | 0 | 0 | 0 | 0 | 0 | 1 | 0 | 4 | -2035241800
| P |  | Poznámka k položce: čtyřhranný profil - 500 x 540 mm / 45° - vnitřní R=100 mm | [14 empty] | P | 2
51 | M | Pol87 | Odbočka jednostranná - nerez 17240 | ks | 3 |  | 0 |  |  | základní |  | 0 | 0 | 0 | 0 | 0 | 8 | M | 2 | ROZPOCET | 0 | 0 | 0 | 0 | 0 | 1 | 0 | 4 | -47979876
| P |  | Poznámka k položce: OBJ 90°- 400/200 (D 400 / Ć200) - se zakrácením délky | [14 empty] | P | 2
52 | M | Pol88 | Koncový kryt kruhového potrubí - nerez 17240 | ks | 4 |  | 0 |  |  | základní |  | 0 | 0 | 0 | 0 | 0 | 8 | M | 2 | ROZPOCET | 0 | 0 | 0 | 0 | 0 | 1 | 0 | 4 | 275699592
| P |  | Poznámka k položce: např. DFL 400 (D 400) / záslepka | [14 empty] | P | 2
53 | M | Pol89 | Izolace kaučuková samolepící - s Al polepem | balení | 3 |  | 0 |  |  | základní |  | 0 | 0 | 0 | 0 | 0 | 8 | M | 2 | ROZPOCET | 0 | 0 | 0 | 0 | 0 | 1 | 0 | 4 | -1430241821
| P |  | Poznámka k položce: tl.19 mm / 9 m2 » s Al. Fólií / kladeno ve 2 vrstvách | [14 empty] | P | 2
54 | M | Pol90 | Zhotovení otvoru pro výústky | ks | 45 |  | 0 |  |  | základní |  | 0 | 0 | 0 | 0 | 0 | 8 | M | 2 | ROZPOCET | 0 | 0 | 0 | 0 | 0 | 1 | 0 | 4 | 841335165
| P |  | Poznámka k položce: » do kruhového spiro potrubí | [14 empty] | P | 2
55 | M | Pol91 | Upevňovací a ostatní materiál | dle potřeb | 1 |  | 0 |  |  | základní |  | 0 | 0 | 0 | 0 | 0 | 8 | M | 2 | ROZPOCET | 0 | 0 | 0 | 0 | 0 | 1 | 0 | 4 | -1711864516
| P |  | Poznámka k položce: » objímky, závěsy, spony, spojky, pásy, pásky | [14 empty] | P | 2
56 | M | Pol92 | Odvod kondenzátu z VJ - HT potrubí cca 1 m | komplet | 1 |  | 0 |  |  | základní |  | 0 | 0 | 0 | 0 | 0 | 8 | M | 2 | ROZPOCET | 0 | 0 | 0 | 0 | 0 | 1 | 0 | 4 | -1723607973
| P |  | Poznámka k položce: » včetně sifonu - kondenzát bude napojen na kanalizaci | [14 empty] | P | 2
57 | M | Pol93 | Zaregulování distribučních elementů VZT | ks | 50 |  | 0 |  |  | základní |  | 0 | 0 | 0 | 0 | 0 | 8 | M | 2 | ROZPOCET | 0 | 0 | 0 | 0 | 0 | 1 | 0 | 4 | 1065706086
| P |  | Poznámka k položce: » výústky, dýzy a talířové ventily | [14 empty] | P | 2
58 | M | Pol94 | Demontáž stávajícího potrubí a zařízení VZT | kg | 1480 |  | 0 |  |  | základní |  | 0 | 0 | 0 | 0 | 0 | 8 | M | 2 | ROZPOCET | 0 | 0 | 0 | 0 | 0 | 1 | 0 | 4 | 532606452
| P |  | Poznámka k položce: » rozřezání - včetně dopravy a likvidace odpadu | [14 empty] | P | 2
59 | K | 998751201 | Přesun hmot procentní pro vzduchotechniku v objektech v do 12 m | % |  |  | 0 |  |  | základní |  | 0 | 0 | 0 | 0 | 0 | 16 | K | 2 | ROZPOCET | 0 | 0 | 0 | 0 | 0 | 1 | 0 | 16 | -1576395716

## SO08 - Vytápění
{9acc0b35-acc8-48e2-8ea7-b0dfde39efb7}
2
| KRYCÍ LIST SOUPISU PRACÍ | [7 empty] | v --- níže se nacházejí doplnkové a pomocné údaje k sestavám --- v | [8 empty] | False
Stavba:
Stavební úpravy a přístavba krytého bazénu ve Studénce, Budovatelská 769, 742 13 Studénka - Butovice
Objekt:
SO08 - Vytápění
| KSO: |  |  |  |  | CC-CZ:
| Místo: |  |  |  |  | Datum: | 26.10.2021
| Zadavatel: |  |  |  |  | IČ: | 00298441
|  | Město Studénka |  |  |  | DIČ: | CZ00298441
| Uchazeč: |  |  |  |  | IČ: | Vyplň údaj
|  | Vyplň údaj |  |  |  | DIČ: | Vyplň údaj
| Projektant: |  |  |  |  | IČ: | 65912535
|  | Michal Pospíšil |  |  |  | DIČ: | CZ7404195678
| Zpracovatel: |  |  |  |  | IČ:
DIČ:
Poznámka:
| Cena bez DPH | [5 empty] | 0
|  |  | Základ daně |  |  | Sazba daně | Výše daně
| DPH | základní | 0 |  |  | 21% | 0
|  | snížená | 0 |  |  | 15% | 0
|  | zákl. přenesená | 0 |  |  | 21% | 0
|  | sníž. přenesená | 0 |  |  | 15% | 0
|  | nulová | 0 |  |  | 0% | 0
| Cena s DPH |  |  | v | CZK |  | 0
| Projektant |  |  | Zpracovatel
| Datum a podpis: |  | Razítko | Datum a podpis: |  |  | Razítko
| Objednavatel |  |  | Uchazeč
| Datum a podpis: |  | Razítko | Datum a podpis: |  |  | Razítko
REKAPITULACE ČLENĚNÍ SOUPISU PRACÍ
Stavba:
Stavební úpravy a přístavba krytého bazénu ve Studénce, Budovatelská 769, 742 13 Studénka - Butovice
Objekt:
SO08 - Vytápění
Místo: | [5 empty] | Datum: | 26.10.2021
Zadavatel: |  |  | Město Studénka |  |  | Projektant: | Michal Pospíšil
Uchazeč: |  |  | Vyplň údaj |  |  | Zpracovatel:
Kód dílu - Popis | [6 empty] | Cena celkem [CZK]
Náklady ze soupisu prací | [6 empty] | 0 | [11 empty] | -1
| PSV - Práce a dodávky PSV | [5 empty] | 0
| 730 - Vytápění | [5 empty] | 0
SOUPIS PRACÍ
Stavba:
Stavební úpravy a přístavba krytého bazénu ve Studénce, Budovatelská 769, 742 13 Studénka - Butovice
Objekt:
SO08 - Vytápění
Místo: | [5 empty] | Datum: | 26.10.2021
Zadavatel: |  |  | Město Studénka |  |  | Projektant: | Michal Pospíšil
Uchazeč: |  |  | Vyplň údaj |  |  | Zpracovatel:
PČ | Typ | Kód | Popis | MJ | Množství | J.cena [CZK] | Cena celkem [CZK] | Cenová soustava |  | DPH | J. Nh [h] | Nh celkem [h] | J. hmotnost [t] | Hmotnost celkem [t] | J. suť [t] | Suť Celkem [t]
Náklady soupisu celkem | [6 empty] | 0 |  |  |  |  | 0 |  | 0.00105 |  | 0 |  | D | -1 | [7 empty] | 0
| D | PSV | Práce a dodávky PSV |  |  |  | 0 |  |  |  |  | 0 |  | 0.00105 |  | 0 | 2 | D | 0 | ROZPOCET | [6 empty] | 0
| D | 730 | Vytápění |  |  |  | 0 |  |  |  |  | 0 |  | 0.00105 |  | 0 | 2 | D | 1 | ROZPOCET | [6 empty] | 0
1 | K | 7300001 | Montáž komponentů vytápění a jeho součástí | soubor | 1 |  | 0 |  |  | základní |  | 0 | 0.00105 | 0.00105 | 0 | 0 | 16 | K | 2 | ROZPOCET | 0 | 0 | 0 | 0 | 0 | 1 | 0 | 16 | -2042235513
2 | M | Pol95 | Anuloid - hydraulická výhybka | ks | 1 |  | 0 |  |  | základní |  | 0 | 0 | 0 | 0 | 0 | 8 | M | 2 | ROZPOCET | 0 | 0 | 0 | 0 | 0 | 1 | 0 | 4 | 713646315
| P |  | Poznámka k položce: např. HVDT-3 (max. 12 m3/hod, příruby dn80 / PN6) - zkrácené nohy | [14 empty] | P | 2
3 | M | Pol96 | Izolace HVDT | ks | 1 |  | 0 |  |  | základní |  | 0 | 0 | 0 | 0 | 0 | 8 | M | 2 | ROZPOCET | 0 | 0 | 0 | 0 | 0 | 1 | 0 | 4 | -972624285
| P |  | Poznámka k položce: PUR 35 mm - kašírovaná Al-plech. fólií | [14 empty] | P | 2
4 | M | Pol97 | Velký kombinovaný rozdělovač sběrač | ks | 1 |  | 0 |  |  | základní |  | 0 | 0 | 0 | 0 | 0 | 8 | M | 2 | ROZPOCET | 0 | 0 | 0 | 0 | 0 | 1 | 0 | 4 | 1428130125
| P |  | Poznámka k položce: např. RS KOMBI - M 120 / 0,60 MPa - délka 1600 mm napojovací příruby dn 80 / PN6 - 4 větve G 6/4" | [14 empty] | P | 2
5 | M | Pol98 | Izolace RS KOMBI - M120 | ks | 1 |  | 0 |  |  | základní |  | 0 | 0 | 0 | 0 | 0 | 8 | M | 2 | ROZPOCET | 0 | 0 | 0 | 0 | 0 | 1 | 0 | 4 | -738867031
| P |  | Poznámka k položce: PUR 35 mm - kašírovaná Al-plech. fólií | [14 empty] | P | 2
6 | M | Pol99 | Stavitelný stojan pro RS KOMBI - M 120 | ks | 2 |  | 0 |  |  | základní |  | 0 | 0 | 0 | 0 | 0 | 8 | M | 2 | ROZPOCET | 0 | 0 | 0 | 0 | 0 | 1 | 0 | 4 | 1877377097
| P |  | Poznámka k položce: 65/200, stavitelná výška 450-680 mm | [14 empty] | P | 2
7 | M | Pol100 | Malý kombinovaný rozdělovač sběrač | ks | 1 |  | 0 |  |  | základní |  | 0 | 0 | 0 | 0 | 0 | 8 | M | 2 | ROZPOCET | 0 | 0 | 0 | 0 | 0 | 1 | 0 | 4 | -1915578519
| P |  | Poznámka k položce: např. RS KOMBI UNIVERSAL 2 napojovací příruby dn 50 / PN6 - 2 větve G 6/4" | [14 empty] | P | 2
8 | M | Pol101 | Izolace RS KOMBI UNIVERSAL 2 | ks | 1 |  | 0 |  |  | základní |  | 0 | 0 | 0 | 0 | 0 | 8 | M | 2 | ROZPOCET | 0 | 0 | 0 | 0 | 0 | 1 | 0 | 4 | -861942185
| P |  | Poznámka k položce: PUR 35 mm - kašírovaná Al-plech. fólií | [14 empty] | P | 2
9 | M | Pol102 | Stavitelný stojan pro malý kombinovaný rozdělovač sběrač | ks | 2 |  | 0 |  |  | základní |  | 0 | 0 | 0 | 0 | 0 | 8 | M | 2 | ROZPOCET | 0 | 0 | 0 | 0 | 0 | 1 | 0 | 4 | 1666909240
| P |  | Poznámka k položce: 65/200, stavitelná výška 450-680 mm | [14 empty] | P | 2
10 | M | Pol103 | Oběhové čerpadlo elektronické - ozn. Č1 | ks | 1 |  | 0 |  |  | základní |  | 0 | 0 | 0 | 0 | 0 | 8 | M | 2 | ROZPOCET | 0 | 0 | 0 | 0 | 0 | 1 | 0 | 4 | -1162445862
| P |  | Poznámka k položce: např. Magna 3 40-80 F (230 V - 265 W) / Č1 | [14 empty] | P | 2
11 | M | Pol104 | Oběhové čerpadlo elektronické - ozn. Č2 a Č4 | ks | 2 |  | 0 |  |  | základní |  | 0 | 0 | 0 | 0 | 0 | 8 | M | 2 | ROZPOCET | 0 | 0 | 0 | 0 | 0 | 1 | 0 | 4 | 765773867
| P |  | Poznámka k položce: např. Alpha 2 25-60 (Autoadapt - 230 V - 45 W) | [14 empty] | P | 2
12 | M | Pol105 | Oběhové čerpadlo elektronické - ozn. Č3 | ks | 1 |  | 0 |  |  | základní |  | 0 | 0 | 0 | 0 | 0 | 8 | M | 2 | ROZPOCET | 0 | 0 | 0 | 0 | 0 | 1 | 0 | 4 | 611410610
| P |  | Poznámka k položce: např. Alpha 2 25-80 (Autoadapt - 230 V - 55 W) | [14 empty] | P | 2
13 | M | Pol106 | Kulový kohout pro topnou vodu G 6/4“ | ks | 10 |  | 0 |  |  | základní |  | 0 | 0 | 0 | 0 | 0 | 8 | M | 2 | ROZPOCET | 0 | 0 | 0 | 0 | 0 | 1 | 0 | 4 | 210606018
14 | M | Pol107 | Kulový kohout pro topnou vodu G 1“ | ks | 13 |  | 0 |  |  | základní |  | 0 | 0 | 0 | 0 | 0 | 8 | M | 2 | ROZPOCET | 0 | 0 | 0 | 0 | 0 | 1 | 0 | 4 | 1469251907
15 | M | Pol108 | Kulový kohout vypouštěcí G 1/2“ | ks | 25 |  | 0 |  |  | základní |  | 0 | 0 | 0 | 0 | 0 | 8 | M | 2 | ROZPOCET | 0 | 0 | 0 | 0 | 0 | 1 | 0 | 4 | -566061378
| P |  | Poznámka k položce: G 1/2“ | [14 empty] | P | 2
16 | M | Pol109 | Automatický odvzdušňovací ventil G 1/2“ se zpětnou klapkou, horní vývod | ks | 15 |  | 0 |  |  | základní |  | 0 | 0 | 0 | 0 | 0 | 8 | M | 2 | ROZPOCET | 0 | 0 | 0 | 0 | 0 | 1 | 0 | 4 | 346704544
17 | M | Pol110 | Zpětný ventil závitový G 6/4“ (celokovový s pružinou) | ks | 2 |  | 0 |  |  | základní |  | 0 | 0 | 0 | 0 | 0 | 8 | M | 2 | ROZPOCET | 0 | 0 | 0 | 0 | 0 | 1 | 0 | 4 | 1986563522
18 | M | Pol111 | Zpětný ventil závitový G 1“ (celokovový s pružinou) | ks | 4 |  | 0 |  |  | základní |  | 0 | 0 | 0 | 0 | 0 | 8 | M | 2 | ROZPOCET | 0 | 0 | 0 | 0 | 0 | 1 | 0 | 4 | 289534484
19 | M | Pol112 | Teploměr příložný D 63 / 0-120 °C | ks | 11 |  | 0 |  |  | základní |  | 0 | 0 | 0 | 0 | 0 | 8 | M | 2 | ROZPOCET | 0 | 0 | 0 | 0 | 0 | 1 | 0 | 4 | -1954208694
20 | M | Pol113 | Trojcestný směšovací ventil - poz. SM1 | ks | 1 |  | 0 |  |  | základní |  | 0 | 0 | 0 | 0 | 0 | 8 | M | 2 | ROZPOCET | 0 | 0 | 0 | 0 | 0 | 1 | 0 | 4 | -432821603
| P |  | Poznámka k položce: např. VRG 331 (dn40) - závitový (pohon v dodávce MaR) | [14 empty] | P | 2
21 | M | Pol114 | Trojcestný směšovací ventil - poz. SM2 , SM3 | ks | 2 |  | 0 |  |  | základní |  | 0 | 0 | 0 | 0 | 0 | 8 | M | 2 | ROZPOCET | 0 | 0 | 0 | 0 | 0 | 1 | 0 | 4 | 651169179
| P |  | Poznámka k položce: např. VRG 331 (dn25) - závitový (pohon v dodávce MaR) | [14 empty] | P | 2
22 | M | Pol115 | Trojcestný přepínací ventil otevřeno / zavřeno | ks | 1 |  | 0 |  |  | základní |  | 0 | 0 | 0 | 0 | 0 | 8 | M | 2 | ROZPOCET | 0 | 0 | 0 | 0 | 0 | 1 | 0 | 4 | -904348196
| P |  | Poznámka k položce: např. VRG 331 (dn40) - závitový (pohon v dodávce MaR) | [14 empty] | P | 2
23 | M | Pol116 | Trojcestný přepínací ventil otevřeno / zavřeno | ks | 1 |  | 0 |  |  | základní |  | 0 | 0 | 0 | 0 | 0 | 8 | M | 2 | ROZPOCET | 0 | 0 | 0 | 0 | 0 | 1 | 0 | 4 | 1291296520
| P |  | Poznámka k položce: např. VRG 331 (dn25) - závitový (pohon v dodávce MaR) | [14 empty] | P | 2
24 | M | Pol117 | Dvojcestný uzavírací kohout otevřeno / zavřeno | ks | 4 |  | 0 |  |  | základní |  | 0 | 0 | 0 | 0 | 0 | 8 | M | 2 | ROZPOCET | 0 | 0 | 0 | 0 | 0 | 1 | 0 | 4 | 1723562681
| P |  | Poznámka k položce: např. R2040-S3 (dn40) - kulový kohout závitový (pohon v dodávce MaR) | [14 empty] | P | 2
25 | M | Pol118 | Otopné těleso ocelové deskové 22 VK - 900 / 600 (zabudovaný ventil, pravé spodní připojení) | ks | 1 |  | 0 |  |  | základní |  | 0 | 0 | 0 | 0 | 0 | 8 | M | 2 | ROZPOCET | 0 | 0 | 0 | 0 | 0 | 1 | 0 | 4 | 1689285115
26 | M | Pol119 | Otopné těleso ocelové deskové 22 VKL - 900 / 500 (zabudovaný ventil, levé spodní připojení) | ks | 1 |  | 0 |  |  | základní |  | 0 | 0 | 0 | 0 | 0 | 8 | M | 2 | ROZPOCET | 0 | 0 | 0 | 0 | 0 | 1 | 0 | 4 | 816355751
27 | M | Pol120 | Designové těleso se střed. napojením - bílé | ks | 6 |  | 0 |  |  | základní |  | 0 | 0 | 0 | 0 | 0 | 8 | M | 2 | ROZPOCET | 0 | 0 | 0 | 0 | 0 | 1 | 0 | 4 | 1327695224
| P |  | Poznámka k položce: např. CERAMIC 550.1620 (s keramickými prvky) CE-99-540.1620-V | [14 empty] | P | 2
28 | M | Pol121 | H-armatura - pro deskové těleso rohová G 1/2“ | ks | 2 |  | 0 |  |  | základní |  | 0 | 0 | 0 | 0 | 0 | 8 | M | 2 | ROZPOCET | 0 | 0 | 0 | 0 | 0 | 1 | 0 | 4 | 830964828
| P |  | Poznámka k položce: např. RLV-K rohová G 1/2“ | [14 empty] | P | 2
29 | M | Pol122 | Radiátorové šroubení pro otopný žebřík rohové G 1/2“ | ks | 6 |  | 0 |  |  | základní |  | 0 | 0 | 0 | 0 | 0 | 8 | M | 2 | ROZPOCET | 0 | 0 | 0 | 0 | 0 | 1 | 0 | 4 | 432089466
| P |  | Poznámka k položce: VHS s integrovaným ventilem | [14 empty] | P | 2
30 | M | Pol123 | Termostatická hlavice (pro VK) | ks | 1 |  | 0 |  |  | základní |  | 0 | 0 | 0 | 0 | 0 | 8 | M | 2 | ROZPOCET | 0 | 0 | 0 | 0 | 0 | 1 | 0 | 4 | -7522376
| P |  | Poznámka k položce: např. RAE - K 5134 | [14 empty] | P | 2
31 | M | Pol124 | Ruční hlavice (pro desková tělesa VK) | ks | 1 |  | 0 |  |  | základní |  | 0 | 0 | 0 | 0 | 0 | 8 | M | 2 | ROZPOCET | 0 | 0 | 0 | 0 | 0 | 1 | 0 | 4 | -1504485808
| P |  | Poznámka k položce: např. RA - 5003 | [14 empty] | P | 2
32 | M | Pol125 | Ruční hlavice (pro designová tělesa Ceramic) | ks | 6 |  | 0 |  |  | základní |  | 0 | 0 | 0 | 0 | 0 | 8 | M | 2 | ROZPOCET | 0 | 0 | 0 | 0 | 0 | 1 | 0 | 4 | 1793461500
| P |  | Poznámka k položce: např. RA - 5002 | [14 empty] | P | 2
33 | M | Pol126 | Trubka podlahového vytápění D 16 x 2 » PEX-AL-PEX (R999 - s kyslíkovou bariérou) | m | 708 |  | 0 |  |  | základní |  | 0 | 0 | 0 | 0 | 0 | 8 | M | 2 | ROZPOCET | 0 | 0 | 0 | 0 | 0 | 1 | 0 | 4 | 789474679
34 | M | Pol127 | Podložka podlahovky s výstupky | m2 | 138 |  | 0 |  |  | základní |  | 0 | 0 | 0 | 0 | 0 | 8 | M | 2 | ROZPOCET | 0 | 0 | 0 | 0 | 0 | 1 | 0 | 4 | 985436050
| P |  | Poznámka k položce: např. R979Y050CZ » T50-H52-CP2 (IZ-30 mm » zesílená fólie) | [14 empty] | P | 2
35 | M | Pol128 | Rozdělovač podlahového vytápění 4 cestný | ks | 1 |  | 0 |  |  | základní |  | 0 | 0 | 0 | 0 | 0 | 8 | M | 2 | ROZPOCET | 0 | 0 | 0 | 0 | 0 | 1 | 0 | 4 | -355717676
| P |  | Poznámka k položce: např. R 553 FKA 04 - 4 cestný » (1" x 18 / 4) » s průtokoměry - včetně držáků » včetně skříně do stěny Š x V x H = 600 x 730 x 130 mm | [14 empty] | P | 2
36 | M | Pol129 | Rozdělovač podlahového vytápění 5 cestný | ks | 1 |  | 0 |  |  | základní |  | 0 | 0 | 0 | 0 | 0 | 8 | M | 2 | ROZPOCET | 0 | 0 | 0 | 0 | 0 | 1 | 0 | 4 | -1289000464
| P |  | Poznámka k položce: např. R 553 FKA 05 - 5 cestný » (1" x 18 / 5) » s průtokoměry - včetně držáků » včetně skříně do stěny Š x V x H = 600 x 730 x 130 mm | [14 empty] | P | 2
37 | M | Pol130 | Trubka ocelová bezešvá černá - mat.11353.1, DN80 | m | 20 |  | 0 |  |  | základní |  | 0 | 0 | 0 | 0 | 0 | 8 | M | 2 | ROZPOCET | 0 | 0 | 0 | 0 | 0 | 1 | 0 | 4 | -938253996
38 | M | Pol131 | Trubka ocelová bezešvá černá - mat.11353.1, DN65 | m | 5 |  | 0 |  |  | základní |  | 0 | 0 | 0 | 0 | 0 | 8 | M | 2 | ROZPOCET | 0 | 0 | 0 | 0 | 0 | 1 | 0 | 4 | -1141081892
39 | M | Pol132 | Trubka ocelová bezešvá černá - mat.11353.1, dn 40 - G 6/4" | m | 36 |  | 0 |  |  | základní |  | 0 | 0 | 0 | 0 | 0 | 8 | M | 2 | ROZPOCET | 0 | 0 | 0 | 0 | 0 | 1 | 0 | 4 | -293156278
40 | M | Pol133 | Trubka měděná D 42 x 1,2 | m | 56 |  | 0 |  |  | základní |  | 0 | 0 | 0 | 0 | 0 | 8 | M | 2 | ROZPOCET | 0 | 0 | 0 | 0 | 0 | 1 | 0 | 4 | 599184260
41 | M | Pol134 | Trubka měděná D 28 x 1 | m | 128 |  | 0 |  |  | základní |  | 0 | 0 | 0 | 0 | 0 | 8 | M | 2 | ROZPOCET | 0 | 0 | 0 | 0 | 0 | 1 | 0 | 4 | -2065202320
42 | M | Pol135 | Trubka měděná D 22 x 1 | m | 44 |  | 0 |  |  | základní |  | 0 | 0 | 0 | 0 | 0 | 8 | M | 2 | ROZPOCET | 0 | 0 | 0 | 0 | 0 | 1 | 0 | 4 | -102295754
43 | M | Pol136 | Trubka měděná D 18 x 1 | m | 48 |  | 0 |  |  | základní |  | 0 | 0 | 0 | 0 | 0 | 8 | M | 2 | ROZPOCET | 0 | 0 | 0 | 0 | 0 | 1 | 0 | 4 | -482374500
44 | M | Pol137 | Trubka měděná D 15 x 1 | m | 20 |  | 0 |  |  | základní |  | 0 | 0 | 0 | 0 | 0 | 8 | M | 2 | ROZPOCET | 0 | 0 | 0 | 0 | 0 | 1 | 0 | 4 | -1013429509
45 | M | Pol138 | Tepelná izolace z kamenné čedičové vlny D 89 - tl. 40 mm / s Al-fólií | m | 21 |  | 0 |  |  | základní |  | 0 | 0 | 0 | 0 | 0 | 8 | M | 2 | ROZPOCET | 0 | 0 | 0 | 0 | 0 | 1 | 0 | 4 | 1750187244
46 | M | Pol139 | Tepelná izolace z kamenné čedičové vlny D 76 - tl. 40 mm / s Al-fólií | m | 6 |  | 0 |  |  | základní |  | 0 | 0 | 0 | 0 | 0 | 8 | M | 2 | ROZPOCET | 0 | 0 | 0 | 0 | 0 | 1 | 0 | 4 | -1356682833
47 | M | Pol140 | Tepelná izolace z kamenné čedičové vlny D 48 - tl. 30 mm / s Al-fólií | m | 38 |  | 0 |  |  | základní |  | 0 | 0 | 0 | 0 | 0 | 8 | M | 2 | ROZPOCET | 0 | 0 | 0 | 0 | 0 | 1 | 0 | 4 | 1766233615
48 | M | Pol141 | Tepelná izolace z kamenné čedičové vlny D 42 - tl. 30 mm / s Al-fólií | m | 59 |  | 0 |  |  | základní |  | 0 | 0 | 0 | 0 | 0 | 8 | M | 2 | ROZPOCET | 0 | 0 | 0 | 0 | 0 | 1 | 0 | 4 | -192626960
49 | M | Pol142 | Tepelná izolace z kamenné čedičové vlny D 28 - tl. 20 mm / s Al-fólií | m | 135 |  | 0 |  |  | základní |  | 0 | 0 | 0 | 0 | 0 | 8 | M | 2 | ROZPOCET | 0 | 0 | 0 | 0 | 0 | 1 | 0 | 4 | 860745937
50 | M | Pol143 | Tepelná izolace z kamenné čedičové vlny D 22 - tl. 20 mm / s Al-fólií | m | 47 |  | 0 |  |  | základní |  | 0 | 0 | 0 | 0 | 0 | 8 | M | 2 | ROZPOCET | 0 | 0 | 0 | 0 | 0 | 1 | 0 | 4 | -1227191061
51 | M | Pol144 | Tepelná izolace z kamenné čedičové vlny D 18 - tl. 20 mm / s Al-fólií | m | 51 |  | 0 |  |  | základní |  | 0 | 0 | 0 | 0 | 0 | 8 | M | 2 | ROZPOCET | 0 | 0 | 0 | 0 | 0 | 1 | 0 | 4 | 568780038
52 | M | Pol145 | Tepelná izolace z kamenné čedičové vlny D 15 - tl. 20 mm / s Al-fólií | m | 21 |  | 0 |  |  | základní |  | 0 | 0 | 0 | 0 | 0 | 8 | M | 2 | ROZPOCET | 0 | 0 | 0 | 0 | 0 | 1 | 0 | 4 | 1139223782
53 | M | Pol146 | Tepelná izolace - zhuštěný tok podlahovky tl. 6 mm | m2 | 7 |  | 0 |  |  | základní |  | 0 | 0 | 0 | 0 | 0 | 8 | M | 2 | ROZPOCET | 0 | 0 | 0 | 0 | 0 | 1 | 0 | 4 | -1982411570
| P |  | Poznámka k položce: např. Ace 06-99 / E » tl. 6 mm | [14 empty] | P | 2
54 | M | Pol147 | Nátěr ocelového potrubí 1x základ + 2x email vrchní | m2 | 14 |  | 0 |  |  | základní |  | 0 | 0 | 0 | 0 | 0 | 8 | M | 2 | ROZPOCET | 0 | 0 | 0 | 0 | 0 | 1 | 0 | 4 | -1185130092
55 | M | Pol148 | Fitinky ocelového potrubí ( kolena, oblouky, T-kusy, redukce, dna klenutá, příruby…) | soubor | 1 |  | 0 |  |  | základní |  | 0 | 0 | 0 | 0 | 0 | 8 | M | 2 | ROZPOCET | 0 | 0 | 0 | 0 | 0 | 1 | 0 | 4 | 1986295491
56 | M | Pol149 | Fitinky měděného potrubí | soubor | 1 |  | 0 |  |  | základní |  | 0 | 0 | 0 | 0 | 0 | 8 | M | 2 | ROZPOCET | 0 | 0 | 0 | 0 | 0 | 1 | 0 | 4 | 873689746
57 | M | Pol150 | Upevňovací a ostatní materiál (pásky, objímky, přechody, adaptéry...) | soubor | 1 |  | 0 |  |  | základní |  | 0 | 0 | 0 | 0 | 0 | 8 | M | 2 | ROZPOCET | 0 | 0 | 0 | 0 | 0 | 1 | 0 | 4 | 250449869
62 | K | 998733201 | Přesun hmot procentní pro rozvody potrubí v objektech v do 6 m | % |  |  | 0 |  |  | základní |  | 0 | 0 | 0 | 0 | 0 | 16 | K | 2 | ROZPOCET | 0 | 0 | 0 | 0 | 0 | 1 | 0 | 16 | 1471298269
58 | K | Pol151 | Bourací bráce - vrtání otvorů pro vytápění | m | 3 |  | 0 |  |  | základní |  | 0 | 0 | 0 | 0 | 0 | 4 | K | 2 | ROZPOCET | 0 | 0 | 0 | 0 | 0 | 1 | 0 | 4 | -268328238
| P |  | Poznámka k položce: Æ 100 mm - včetně dopravy a likvidace odpadu | [14 empty] | P | 2
59 | K | Pol152 | Bourací bráce - vrtání otvorů pro vytápění | m | 14 |  | 0 |  |  | základní |  | 0 | 0 | 0 | 0 | 0 | 4 | K | 2 | ROZPOCET | 0 | 0 | 0 | 0 | 0 | 1 | 0 | 4 | -1429774038
| P |  | Poznámka k položce: Æ 42 mm - včetně dopravy a likvidace odpadu | [14 empty] | P | 2
60 | K | Pol153 | Demontáž stávajícího potrubí a zařízení vytápění | kg | 1180 |  | 0 |  |  | základní |  | 0 | 0 | 0 | 0 | 0 | 4 | K | 2 | ROZPOCET | 0 | 0 | 0 | 0 | 0 | 1 | 0 | 4 | -1378687477
| P |  | Poznámka k položce: » rozřezání - včetně dopravy a likvidace odpadu | [14 empty] | P | 2
61 | K | Pol154 | Likvidace stavebního odpadu | m3 | 2 |  | 0 |  |  | základní |  | 0 | 0 | 0 | 0 | 0 | 4 | K | 2 | ROZPOCET | 0 | 0 | 0 | 0 | 0 | 1 | 0 | 4 | -1168401558
| P |  | Poznámka k položce: » včetně kontejneru, dopravy a uložení odpadu | [14 empty] | P | 2

## SO09 - Vedlejší rozpočtov...
{3642910d-631c-4aca-a403-4db64d0c77d5}
2
| KRYCÍ LIST SOUPISU PRACÍ | [7 empty] | v --- níže se nacházejí doplnkové a pomocné údaje k sestavám --- v | [8 empty] | False
Stavba:
Stavební úpravy a přístavba krytého bazénu ve Studénce, Budovatelská 769, 742 13 Studénka - Butovice
Objekt:
SO09 - Vedlejší rozpočtové náklady
| KSO: |  |  |  |  | CC-CZ:
| Místo: |  |  |  |  | Datum: | 26.10.2021
| Zadavatel: |  |  |  |  | IČ: | 00298441
|  | Město Studénka |  |  |  | DIČ: | CZ00298441
| Uchazeč: |  |  |  |  | IČ: | Vyplň údaj
|  | Vyplň údaj |  |  |  | DIČ: | Vyplň údaj
| Projektant: |  |  |  |  | IČ: | 65912535
|  | Michal Pospíšil |  |  |  | DIČ: | CZ7404195678
| Zpracovatel: |  |  |  |  | IČ:
DIČ:
Poznámka:
| Cena bez DPH | [5 empty] | 0
|  |  | Základ daně |  |  | Sazba daně | Výše daně
| DPH | základní | 0 |  |  | 21% | 0
|  | snížená | 0 |  |  | 15% | 0
|  | zákl. přenesená | 0 |  |  | 21% | 0
|  | sníž. přenesená | 0 |  |  | 15% | 0
|  | nulová | 0 |  |  | 0% | 0
| Cena s DPH |  |  | v | CZK |  | 0
| Projektant |  |  | Zpracovatel
| Datum a podpis: |  | Razítko | Datum a podpis: |  |  | Razítko
| Objednavatel |  |  | Uchazeč
| Datum a podpis: |  | Razítko | Datum a podpis: |  |  | Razítko
REKAPITULACE ČLENĚNÍ SOUPISU PRACÍ
Stavba:
Stavební úpravy a přístavba krytého bazénu ve Studénce, Budovatelská 769, 742 13 Studénka - Butovice
Objekt:
SO09 - Vedlejší rozpočtové náklady
Místo: | [5 empty] | Datum: | 26.10.2021
Zadavatel: |  |  | Město Studénka |  |  | Projektant: | Michal Pospíšil
Uchazeč: |  |  | Vyplň údaj |  |  | Zpracovatel:
Kód dílu - Popis | [6 empty] | Cena celkem [CZK]
Náklady ze soupisu prací | [6 empty] | 0 | [11 empty] | -1
| VRN - Vedlejší rozpočtové náklady | [5 empty] | 0
| VRN1 - Průzkumné, geodetické a projektové práce | [5 empty] | 0
| VRN3 - Zařízení staveniště | [5 empty] | 0
| VRN4 - Inženýrská činnost | [5 empty] | 0
| VRN6 - Územní vlivy | [5 empty] | 0
| VRN8 - Přesun stavebních kapacit | [5 empty] | 0
SOUPIS PRACÍ
Stavba:
Stavební úpravy a přístavba krytého bazénu ve Studénce, Budovatelská 769, 742 13 Studénka - Butovice
Objekt:
SO09 - Vedlejší rozpočtové náklady
Místo: | [5 empty] | Datum: | 26.10.2021
Zadavatel: |  |  | Město Studénka |  |  | Projektant: | Michal Pospíšil
Uchazeč: |  |  | Vyplň údaj |  |  | Zpracovatel:
PČ | Typ | Kód | Popis | MJ | Množství | J.cena [CZK] | Cena celkem [CZK] | Cenová soustava |  | DPH | J. Nh [h] | Nh celkem [h] | J. hmotnost [t] | Hmotnost celkem [t] | J. suť [t] | Suť Celkem [t]
Náklady soupisu celkem | [6 empty] | 0 |  |  |  |  | 0 |  | 0 |  | 0 |  | D | -1 | [7 empty] | 0
| D | VRN | Vedlejší rozpočtové náklady |  |  |  | 0 |  |  |  |  | 0 |  | 0 |  | 0 | 5 | D | 0 | ROZPOCET | [6 empty] | 0
| D | VRN1 | Průzkumné, geodetické a projektové práce |  |  |  | 0 |  |  |  |  | 0 |  | 0 |  | 0 | 5 | D | 1 | ROZPOCET | [6 empty] | 0
1 | K | 013254000 | Dokumentace skutečného provedení stavby | soubor | 1 |  | 0 |  |  | základní |  | 0 | 0 | 0 | 0 | 0 | 1024 | K | 2 | ROZPOCET | 0 | 0 | 0 | 0 | 0 | 1 | 0 | 1024 | 1354391639
2 | K | 013274000 | Pasportizace objektu před započetím prací | soubor | 1 |  | 0 |  |  | základní |  | 0 | 0 | 0 | 0 | 0 | 1024 | K | 2 | ROZPOCET | 0 | 0 | 0 | 0 | 0 | 1 | 0 | 1024 | 62777607
3 | K | 013284000 | Pasportizace objektu po provedení prací | soubor | 1 |  | 0 |  |  | základní |  | 0 | 0 | 0 | 0 | 0 | 1024 | K | 2 | ROZPOCET | 0 | 0 | 0 | 0 | 0 | 1 | 0 | 1024 | -1257496626
4 | K | 013294000 | Ostatní dokumentace | soubor | 1 |  | 0 |  |  | základní |  | 0 | 0 | 0 | 0 | 0 | 1024 | K | 2 | ROZPOCET | 0 | 0 | 0 | 0 | 0 | 1 | 0 | 1024 | 1860558533
| D | VRN3 | Zařízení staveniště |  |  |  | 0 |  |  |  |  | 0 |  | 0 |  | 0 | 5 | D | 1 | ROZPOCET | [6 empty] | 0
5 | K | 032002000 | Vybavení staveniště | soubor | 1 |  | 0 |  |  | základní |  | 0 | 0 | 0 | 0 | 0 | 1024 | K | 2 | ROZPOCET | 0 | 0 | 0 | 0 | 0 | 1 | 0 | 1024 | -374379595
6 | K | 034002000 | Zabezpečení staveniště | soubor | 1 |  | 0 |  |  | základní |  | 0 | 0 | 0 | 0 | 0 | 1024 | K | 2 | ROZPOCET | 0 | 0 | 0 | 0 | 0 | 1 | 0 | 1024 | -1757516718
7 | K | 039002000 | Zrušení zařízení staveniště | soubor | 1 |  | 0 |  |  | základní |  | 0 | 0 | 0 | 0 | 0 | 1024 | K | 2 | ROZPOCET | 0 | 0 | 0 | 0 | 0 | 1 | 0 | 1024 | -1367060182
| D | VRN4 | Inženýrská činnost |  |  |  | 0 |  |  |  |  | 0 |  | 0 |  | 0 | 5 | D | 1 | ROZPOCET | [6 empty] | 0
8 | K | 043002000 | Zkoušky a ostatní měření | soubor | 1 |  | 0 |  |  | základní |  | 0 | 0 | 0 | 0 | 0 | 1024 | K | 2 | ROZPOCET | 0 | 0 | 0 | 0 | 0 | 1 | 0 | 1024 | 1837072397
9 | K | 045002000 | Kompletační a koordinační činnost | soubor | 1 |  | 0 |  |  | základní |  | 0 | 0 | 0 | 0 | 0 | 1024 | K | 2 | ROZPOCET | 0 | 0 | 0 | 0 | 0 | 1 | 0 | 1024 | -616626838
| D | VRN6 | Územní vlivy |  |  |  | 0 |  |  |  |  | 0 |  | 0 |  | 0 | 5 | D | 1 | ROZPOCET | [6 empty] | 0
10 | K | 065002000 | Mimostaveništní doprava materiálů | soubor | 1 |  | 0 |  |  | základní |  | 0 | 0 | 0 | 0 | 0 | 1024 | K | 2 | ROZPOCET | 0 | 0 | 0 | 0 | 0 | 1 | 0 | 1024 | -1496297830
| D | VRN8 | Přesun stavebních kapacit |  |  |  | 0 |  |  |  |  | 0 |  | 0 |  | 0 | 5 | D | 1 | ROZPOCET | [6 empty] | 0
11 | K | 080001000 | Další náklady na pracovníky | soubor | 1 |  | 0 |  |  | základní |  | 0 | 0 | 0 | 0 | 0 | 1024 | K | 2 | ROZPOCET | 0 | 0 | 0 | 0 | 0 | 1 | 0 | 1024 | 1069689162