## 6. Zadání - na výšku
ZADÁNÍ
Stavba: |  | Trvalkový záhon - Studénka I, ul. 2.května
Objekt: |  |  |  |  | Datum: | 2022-04-16
[5 empty] | JKSO: | 823
P.Č. | KCN | Kód položky | Zkrácený popis | MJ | Množství celkem | Cena jednotková | Cena celkem
1 | 2 | 3 | 4 | 5 | 6 | 7 | 8
|  | HSV | Práce a dodávky HSV
|  | 1 | Zemní práce
1 | 231 | 111212211 | Odstranění nevhodných dřevin do 100 m2 výšky do 1m s odstraněním pařezů v rovině nebo svahu 1:5 | m2 | 5
2 | 231 | 184802111 | Chemické odplevelení před založením kultury nad 20 m2 postřikem na široko v rovině a svahu do 1:5 | m2 | 170
3 | 001 | 121112012 | Sejmutí ornice tl vrstvy přes 150 mm ručně s odhozením do 3 m bez vodorovného přemístění, s naložením na dopr. prostřdek | m3 | 12.75
4 | 231 | 183402121 | Rozrušení půdy souvislé plochy do 500 m2 hloubky do 150 mm v rovině a svahu do 1:5 | m2 | 85
5 | 231 | 182303111XX | Doplnění písku na ploše, tl 50 mm rovina v rovinně a svahu do 1:5 | m2 | 85
6 | 231 | 183403114 | Obdělání půdy kultivátorováním v rovině a svahu do 1:5 | m2 | 85
7 | 231 | 183403153 | Obdělání půdy hrabáním v rovině a svahu do 1:5 | m2 | 85
8 | 231 | 183101111 | Jamky pro výsadbu bez výměny půdy zeminy tř 1 až 4 objem do 0,01 m3 v rovině a svahu do 1:5 | kus | 352
9 | 231 | 183211313 | Výsadba cibulí nebo hlíz | kus | 190
10 | 231 | 183211322 | Výsadba květin hrnkových D květináče do 120 mm | kus | 352
11 | 231 | 184911161X | Mulčování záhonů ostrohranným kamenivem, tl. vrstvy do 0,1 m v rovině a svahu do 1:5 | m2 | 85
12 | 231 | 185804111 | Ošetření vysazených květin v rovině a svahu do 1:5 | m2 | 85
13 | 231 | 185804312 | Zalití rostlin vodou plocha přes 20 m2 | m3 | 2.6
14 | 231 | 185851121 | Dovoz vody pro zálivku rostlin za vzdálenost do 1000 m | m3 | 2.6
15 | 001 | 162701101 | Vodorovné přemístění do 6000 m výkopku/sypaniny z horniny tř. 1 až 4 | m3 | 12.75
16 | 001 | 171201201 | Uložení sypaniny na skládky | m3 | 12.7
17 | 001 | 171201211 | Poplatek za uložení odpadu ze sypaniny na skládce (skládkovné) | t | 19.05
|  | 99 | Přesun hmot
18 | 231 | 998231311 | Přesun hmot pro sadovnické a krajinářské úpravy vodorovně do 5000 m | t | 16.386
19 | 026 | 0261526144 | Rudbeckia fulgida ´Goldsturm´K9 | ks | 57
20 | 026 | 02615261022 | Euphorbia polychroma K9 | ks | 30
21 | 026 | 0261526107 | Hemerocalis citrina K9 | ks | 28
22 | 026 | 02615261391 | Sedum ´Matrona´ K9 | ks | 35
23 | 026 | 02615261015 | Geranium ´Rozanne´ K9 | ks | 38
24 | 026 | 0261526752524 | Aster dumosus ´Starlight´ K9 | ks | 33
25 | 026 | 0261526935 | Coreopsis verticillata ´Moonbean´ K9 | ks | 30
26 | 026 | 026152675254 | Aster alpinus ´Beauty Blue´ K9 | ks | 49
27 | 026 | 02615261333 | Nepeta x faassenii K9 | ks | 52
28 | 026 | 0261526190258 | Tulipa kaufmanniana ´Giusepe Verdi´ | ks | 30
29 | 026 | 0261526190255 | Crocus | ks | 160
30 | 103 | 103715103 | říční písek | t | 7.3
31 | 103 | 103915022 | chemický postřik - totální herbicid | l | 0.1
32 | 583 | 583438720 | kamenivo drcené hrubé frakce 8-16 | t | 6
33 | 082 | 082113200 | voda pitná pro smluvní odběratele | m3 | 2.6
Celkem