## Rekapitulace stavby
Export Komplet | [24 empty] | VZ | 2.0 | ZAMOK |  |  |  |  | False | False | {d1c00993-45bd-4773-998e-bfeeb2918474}
[31 empty] | 0,01 | 21
[31 empty] | 0,01 | 15
|  | REKAPITULACE STAVBY | [15 empty] | v --- níže se nacházejí doplnkové a pomocné údaje k sestavám --- v | [11 empty] | Návod na vyplnění | 0,001
|  | Kód: |  |  |  |  | 2022/11/22 | [22 empty] | Měnit lze pouze buňky se žlutým podbarvením! 1) v Rekapitulaci stavby vyplňte údaje o Uchazeči (přenesou se do ostatních sestav i v jiných listech) 2) na vybraných listech vyplňte v sestavě Soupis prací ceny u položek | 0,01
|  | Stavba: |  |  |  |  | Modernizace Dělnického domu ve Studénce | [23 empty] | 0,01
|  | KSO: | [11 empty] | CC-CZ: | [16 empty] | 0,01
|  | Místo: |  |  |  |  | Studénka | [6 empty] | Datum: |  | 22. 11. 2022 | [14 empty] | 0,01
0,01
|  | Zadavatel: | [11 empty] | IČ: | [16 empty] | 0,01
|  |  | Město Studénka, Nám. Republiky 762, Studénka | [10 empty] | DIČ: | [16 empty] | 0,01
0,01
|  | Uchazeč: | [11 empty] | IČ: |  | Vyplň údaj | [14 empty] | 0,01
|  |  | Vyplň údaj | [10 empty] | DIČ: |  | Vyplň údaj | [14 empty] | 0,01
False
|  | Projektant: | [11 empty] | IČ: | [16 empty] | False
|  |  | Kania a.s., Špálova 80/9, Ostrava | [10 empty] | DIČ: | [16 empty] | True
0,01
|  | Zpracovatel: | [11 empty] | IČ: | [16 empty] | 0,01
|  |  | Ing. Petr Fraš | [10 empty] | DIČ: | [16 empty] | False
Poznámka:
Soupis prací je sestaven s využitím Cenové soustavy ÚRS. Položky, které pochází z této cenové soustavy, jsou ve sloupci 'Cenová soustava' označeny popisem 'CS ÚRS' a úrovní příslušného kalendářního pololetí. Veškeré další informace vymezující popis a podmínky použití těchto položek z Cenové soustavy, které nejsou uvedeny přímo v soupisu prací, jsou neomezeně dálkově k dispozici na https://podminky.urs.cz.
|  | Cena bez DPH | [11 empty] | 0
[8 empty] | Sazba daně |  | Základ daně |  |  |  | Výše daně
|  | DPH |  | základní |  |  |  | 21% |  | 0 |  |  |  | 0
|  |  |  | snížená |  |  |  | 15% |  | 0 |  |  |  | 0
|  |  |  | zákl. přenesená |  |  |  | 21% |  | 0 |  |  |  | 0
|  |  |  | sníž. přenesená |  |  |  | 15% |  | 0 |  |  |  | 0
|  |  |  | nulová |  |  |  | 0% |  | 0 |  |  |  | 0
|  | Cena s DPH | [6 empty] | v |  | CZK |  |  | 0
REKAPITULACE OBJEKTŮ STAVBY A SOUPISŮ PRACÍ
| Kód: | [6 empty] | 2022/11/22
| Stavba: | [6 empty] | Modernizace Dělnického domu ve Studénce
| Místo: | [6 empty] | Studénka |  |  |  |  | Datum: |  | 22. 11. 2022
| Zadavatel: | [6 empty] | Město Studénka, Nám. Republiky 762, Studénka |  |  |  |  | Projektant: |  | Kania a.s., Špálova 80/9, Ostrava |  |  | Informatívní údaje z listů zakázek
| Uchazeč: | [11 empty] | Zpracovatel: |  | Ing. Petr Fraš
| Kód |  |  |  | Popis | [6 empty] | Cena bez DPH [CZK] |  |  |  | Cena s DPH [CZK] | Typ | z toho Ostat. náklady [CZK] | DPH [CZK] | Normohodiny [h] | DPH základní [CZK] | DPH snížená [CZK] | DPH základní přenesená [CZK] | DPH snížená přenesená [CZK] | Základna DPH základní | Základna DPH snížená | Základna DPH zákl. přenesená | Základna DPH sníž. přenesená | Základna DPH nulová
| Náklady stavby celkem | [10 empty] | 0 |  |  |  | 0 |  | 0 | 0 | 0 | 0 | 0 | 0 | 0 | 0 | 0 | 0 | 0 | 0 |  | D | 0 | ###NOIMPORT### | IMPORT | {d1c00993-45bd-4773-998e-bfeeb2918474} | {00000000-0000-0000-0000-000000000000}
/ |  | 01 |  |  |  | Architektonicko stavební část | [5 empty] | 0 |  |  |  | 0 | STA | 0 | 0 | 0 | 0 | 0 | 0 | 0 | 0 | 0 | 0 | 0 | 0 |  |  | 1 |  | IMPORT | {4e78a698-751d-4674-9d77-a139c1fe350c} | {d1c00993-45bd-4773-998e-bfeeb2918474} | 2
/ |  | 02 |  |  |  | Zdravotechnika | [5 empty] | 0 |  |  |  | 0 | STA | 0 | 0 | 0 | 0 | 0 | 0 | 0 | 0 | 0 | 0 | 0 | 0 |  |  | 1 |  | IMPORT | {71bf8ecb-1006-4427-9b92-3611393ea83d} | {d1c00993-45bd-4773-998e-bfeeb2918474} | 2
/ |  | 03 |  |  |  | Vzduchotechnika | [5 empty] | 0 |  |  |  | 0 | STA | 0 | 0 | 0 | 0 | 0 | 0 | 0 | 0 | 0 | 0 | 0 | 0 |  |  | 1 |  | IMPORT | {1d11b0bc-b863-43e0-8fef-b55f05bd517a} | {d1c00993-45bd-4773-998e-bfeeb2918474} | 2
/ |  | 04 |  |  |  | Silnoproud a scénické osvětlení | [5 empty] | 0 |  |  |  | 0 | STA | 0 | 0 | 0 | 0 | 0 | 0 | 0 | 0 | 0 | 0 | 0 | 0 |  |  | 1 |  | IMPORT | {477440ad-74cb-4520-9423-d349f731c60b} | {d1c00993-45bd-4773-998e-bfeeb2918474} | 2
/ |  | 05 |  |  |  | Slaboproud | [5 empty] | 0 |  |  |  | 0 | STA | 0 | 0 | 0 | 0 | 0 | 0 | 0 | 0 | 0 | 0 | 0 | 0 |  |  | 1 |  | IMPORT | {440c6ba3-0169-47e2-a7a6-d60673271281} | {d1c00993-45bd-4773-998e-bfeeb2918474} | 2
/ |  | 06 |  |  |  | AV technika | [5 empty] | 0 |  |  |  | 0 | STA | 0 | 0 | 0 | 0 | 0 | 0 | 0 | 0 | 0 | 0 | 0 | 0 |  |  | 1 |  | IMPORT | {df33f87d-e245-4bc0-8999-7584a8acbd2c} | {d1c00993-45bd-4773-998e-bfeeb2918474} | 2
/ |  | 07 |  |  |  | Prostorová akustika | [5 empty] | 0 |  |  |  | 0 | STA | 0 | 0 | 0 | 0 | 0 | 0 | 0 | 0 | 0 | 0 | 0 | 0 |  |  | 1 |  | IMPORT | {322f4cbe-1abb-46ae-9ae9-522f16702dbb} | {d1c00993-45bd-4773-998e-bfeeb2918474} | 2
/ |  | 08 |  |  |  | Strojní technologie | [5 empty] | 0 |  |  |  | 0 | STA | 0 | 0 | 0 | 0 | 0 | 0 | 0 | 0 | 0 | 0 | 0 | 0 |  |  | 1 |  | IMPORT | {6ffab093-a3f7-46f5-af4a-0af5b011f305} | {d1c00993-45bd-4773-998e-bfeeb2918474} | 2

## 01 - Architektonicko stav...
{4e78a698-751d-4674-9d77-a139c1fe350c}
2
| KRYCÍ LIST SOUPISU PRACÍ | [7 empty] | v --- níže se nacházejí doplnkové a pomocné údaje k sestavám --- v | [8 empty] | False
Stavba:
Modernizace Dělnického domu ve Studénce
Objekt:
01 - Architektonicko stavební část
| KSO: |  |  |  |  | CC-CZ:
| Místo: |  | Studénka |  |  | Datum: | 22. 11. 2022
| Zadavatel: |  |  |  |  | IČ:
|  | Město Studénka, Nám. Republiky 762, Studénka |  |  |  | DIČ:
| Uchazeč: |  |  |  |  | IČ: | Vyplň údaj
|  | Vyplň údaj |  |  |  | DIČ: | Vyplň údaj
| Projektant: |  |  |  |  | IČ:
|  | Kania a.s., Špálova 80/9, Ostrava |  |  |  | DIČ:
| Zpracovatel: |  |  |  |  | IČ:
|  | Ing. Petr Fraš |  |  |  | DIČ:
Poznámka:
Soupis prací je sestaven s využitím Cenové soustavy ÚRS. Položky, které pochází z této cenové soustavy, jsou ve sloupci 'Cenová soustava' označeny popisem 'CS ÚRS' a úrovní příslušného kalendářního pololetí. Veškeré další informace vymezující popis a podmínky použití těchto položek z Cenové soustavy, které nejsou uvedeny přímo v soupisu prací, jsou neomezeně dálkově k dispozici na www.cs-urs.cz, sekce Cenové a technické podmínky.
| Cena bez DPH | [5 empty] | 0
|  |  | Základ daně |  |  | Sazba daně | Výše daně
| DPH | základní | 0 |  |  | 21% | 0
|  | snížená | 0 |  |  | 15% | 0
|  | zákl. přenesená | 0 |  |  | 21% | 0
|  | sníž. přenesená | 0 |  |  | 15% | 0
|  | nulová | 0 |  |  | 0% | 0
| Cena s DPH |  |  | v | CZK |  | 0
REKAPITULACE ČLENĚNÍ SOUPISU PRACÍ
Stavba:
Modernizace Dělnického domu ve Studénce
Objekt:
01 - Architektonicko stavební část
Místo: |  |  | Studénka |  |  | Datum: | 22. 11. 2022
Zadavatel: |  |  | Město Studénka, Nám. Republiky 762, Studénka |  |  | Projektant: | Kania a.s., Špálova 80/9, Ostrava
Uchazeč: |  |  | Vyplň údaj |  |  | Zpracovatel: | Ing. Petr Fraš
Kód dílu - Popis | [6 empty] | Cena celkem [CZK]
Náklady stavby celkem | [6 empty] | 0 | [11 empty] | -1
| HSV - Práce a dodávky HSV | [5 empty] | 0
| 3 - Svislé a kompletní konstrukce | [5 empty] | 0
| 6 - Úpravy povrchů, podlahy a osazování výplní | [5 empty] | 0
| 9 - Ostatní konstrukce a práce, bourání | [5 empty] | 0
| 997 - Přesun sutě | [5 empty] | 0
| 998 - Přesun hmot | [5 empty] | 0
| PSV - Práce a dodávky PSV | [5 empty] | 0
| INT - Interiér | [5 empty] | 0
| 713 - Izolace tepelné | [5 empty] | 0
| 714 - Akustická a protiotřesová opatření | [5 empty] | 0
| 735 - Ústřední vytápění | [5 empty] | 0
| 762 - Konstrukce tesařské | [5 empty] | 0
| 763 - Konstrukce suché výstavby | [5 empty] | 0
| 766 - Konstrukce truhlářské | [5 empty] | 0
| 767 - Konstrukce zámečnické | [5 empty] | 0
| 771 - Podlahy z dlaždic | [5 empty] | 0
| 772 - Podlahy z kamene | [5 empty] | 0
| 775 - Podlahy skládané | [5 empty] | 0
| 776 - Podlahy povlakové | [5 empty] | 0
| 781 - Dokončovací práce - obklady | [5 empty] | 0
| 783 - Dokončovací práce - nátěry | [5 empty] | 0
| 784 - Dokončovací práce - malby a tapety | [5 empty] | 0
| VRN - Vedlejší rozpočtové náklady | [5 empty] | 0
| VRN1 - Průzkumné, geodetické a projektové práce | [5 empty] | 0
| VRN3 - Zařízení staveniště | [5 empty] | 0
| VRN4 - Inženýrská činnost | [5 empty] | 0
| VRN5 - Finanční náklady | [5 empty] | 0
| VRN9 - Ostatní náklady | [5 empty] | 0
SOUPIS PRACÍ
Stavba:
Modernizace Dělnického domu ve Studénce
Objekt:
01 - Architektonicko stavební část
Místo: |  |  | Studénka |  |  | Datum: | 22. 11. 2022
Zadavatel: |  |  | Město Studénka, Nám. Republiky 762, Studénka |  |  | Projektant: | Kania a.s., Špálova 80/9, Ostrava
Uchazeč: |  |  | Vyplň údaj |  |  | Zpracovatel: | Ing. Petr Fraš
PČ | Typ | Kód | Popis | MJ | Množství | J.cena [CZK] | Cena celkem [CZK] | Cenová soustava |  | DPH | J. Nh [h] | Nh celkem [h] | J. hmotnost [t] | Hmotnost celkem [t] | J. suť [t] | Suť Celkem [t]
Náklady soupisu celkem | [6 empty] | 0 |  |  |  |  | 0 |  | 122.5437 |  | 85.842 |  | D | -1 | [10 empty] | 0
| D | HSV | Práce a dodávky HSV |  |  |  | 0 |  |  |  |  | 0 |  | 47.5959 |  | 30.7372 | 1 | D | 0 |  |  |  | ROZPOCET | [6 empty] | 0
| D | 3 | Svislé a kompletní konstrukce |  |  |  | 0 |  |  |  |  | 0 |  | 6.5396 |  | 0 | 1 | D | 1 |  |  |  | ROZPOCET | [6 empty] | 0
1 | K | 311271511 | Zdivo z vibrolisovaných betonových skořepinových tvárnic nosné s plně promaltovanými styčnými spárami, na MC15 rovné, tl. zdiva 200 mm | m3 | 5.04 |  | 0 | CS ÚRS 2022 02 |  | základní |  | 0 | 1.2023 | 6.0593 | 0 | 0 | 4 | K | 2 |  |  |  | ROZPOCET | 0 | 0 | 0 | 0 | 0 | 1 | 0 | 4 | 1891042414
| Online PSC |  | https://podminky.urs.cz/item/CS_URS_2022_02/311271511 | [14 empty] | Online PSC | 2
| VV |  | Pod barový pult | [14 empty] | VV | 2 | 1 | True | 0 | ROZPOCET
| VV |  | 4,2*1,2 |  | 5.04 | [12 empty] | VV | 2 | 2 | True | 1 | ROZPOCET
2 | K | 317121251 | Montáž překladů ze železobetonových prefabrikátů dodatečně do připravených rýh, světlosti otvoru přes 1050 do 1800 mm | kus | 2 |  | 0 | CS ÚRS 2022 02 |  | základní |  | 0 | 0.02588 | 0.05176 | 0 | 0 | 4 | K | 2 |  |  |  | ROZPOCET | 0 | 0 | 0 | 0 | 0 | 1 | 0 | 4 | 1432710439
| Online PSC |  | https://podminky.urs.cz/item/CS_URS_2022_02/317121251 | [14 empty] | Online PSC | 2
| VV |  | Místnost 0.03 | [14 empty] | VV | 2 | 1 | True | 0 | ROZPOCET
| VV |  | 2 |  | 2 | [12 empty] | VV | 2 | 2 | True | 1 | ROZPOCET
3 | M | 59321113 | překlad železobetonový RZP 1490x115x190mm | kus | 2 |  | 0 | CS ÚRS 2022 02 |  | základní |  | 0 | 0.078 | 0.156 | 0 | 0 | 8 | M | 2 |  |  |  | ROZPOCET | 0 | 0 | 0 | 0 | 0 | 1 | 0 | 4 | -987439922
4 | K | 317142422 | Překlady nenosné z pórobetonu osazené do tenkého maltového lože, výšky do 250 mm, šířky překladu 100 mm, délky překladu přes 1000 do 1250 mm | kus | 1 |  | 0 | CS ÚRS 2022 02 |  | základní |  | 0 | 0.02628 | 0.02628 | 0 | 0 | 4 | K | 2 |  |  |  | ROZPOCET | 0 | 0 | 0 | 0 | 0 | 1 | 0 | 4 | -179992149
| Online PSC |  | https://podminky.urs.cz/item/CS_URS_2022_02/317142422 | [14 empty] | Online PSC | 2
| VV |  | 1 |  | 1 | [12 empty] | VV | 2 | 2 | True | 1 | ROZPOCET
5 | K | 342272225 | Příčky z pórobetonových tvárnic hladkých na tenké maltové lože objemová hmotnost do 500 kg/m3, tloušťka příčky 100 mm | m2 | 1.843 |  | 0 | CS ÚRS 2022 02 |  | základní |  | 0 | 0.06172 | 0.11375 | 0 | 0 | 4 | K | 2 |  |  |  | ROZPOCET | 0 | 0 | 0 | 0 | 0 | 1 | 0 | 4 | 258735607
| Online PSC |  | https://podminky.urs.cz/item/CS_URS_2022_02/342272225 | [14 empty] | Online PSC | 2
| VV |  | Místnost 1.23 | [14 empty] | VV | 2 | 1 | True | 0 | ROZPOCET
| VV |  | 2,55*1,35-1,6 |  | 1.843 | [12 empty] | VV | 2 | 2 | True | 1 | ROZPOCET
6 | K | 342272245 | Příčky z pórobetonových tvárnic hladkých na tenké maltové lože objemová hmotnost do 500 kg/m3, tloušťka příčky 150 mm | m2 | 1.672 |  | 0 | CS ÚRS 2022 02 |  | základní |  | 0 | 0.07921 | 0.13244 | 0 | 0 | 4 | K | 2 |  |  |  | ROZPOCET | 0 | 0 | 0 | 0 | 0 | 1 | 0 | 4 | -491105796
| Online PSC |  | https://podminky.urs.cz/item/CS_URS_2022_02/342272245 | [14 empty] | Online PSC | 2
| VV |  | Místnost 2.10 | [14 empty] | VV | 2 | 1 | True | 0 | ROZPOCET
| VV |  | 1,53*0,55+1,51*0,55 |  | 1.672 | [12 empty] | VV | 2 | 2 | True | 1 | ROZPOCET
| D | 6 | Úpravy povrchů, podlahy a osazování výplní |  |  |  | 0 |  |  |  |  | 0 |  | 40.4366 |  | 0 | 1 | D | 1 |  |  |  | ROZPOCET | [6 empty] | 0
7 | K | 611325223 | Vápenocementová omítka jednotlivých malých ploch štuková na stropech, plochy jednotlivě přes 0,25 do 1 m2 | kus | 10 |  | 0 | CS ÚRS 2022 02 |  | základní |  | 0 | 0.0415 | 0.415 | 0 | 0 | 4 | K | 2 |  |  |  | ROZPOCET | 0 | 0 | 0 | 0 | 0 | 1 | 0 | 4 | 1319403575
| Online PSC |  | https://podminky.urs.cz/item/CS_URS_2022_02/611325223 | [14 empty] | Online PSC | 2
| VV |  | 10 |  | 10 | [12 empty] | VV | 2 | 2 | True | 1 | ROZPOCET
8 | K | 612131121 | Podkladní a spojovací vrstva vnitřních omítaných ploch penetrace disperzní nanášená ručně stěn | m2 | 189.208 |  | 0 | CS ÚRS 2022 02 |  | základní |  | 0 | 0.000263 | 0.049762 | 0 | 0 | 4 | K | 2 |  |  |  | ROZPOCET | 0 | 0 | 0 | 0 | 0 | 1 | 0 | 4 | -505713039
| Online PSC |  | https://podminky.urs.cz/item/CS_URS_2022_02/612131121 | [14 empty] | Online PSC | 2
| VV |  | Skladba SK01 | [14 empty] | VV | 2 | 1 | True | 0 | ROZPOCET
| VV |  | 2,3*(1+0,38+5,2+10,7+5,1+1,32+2+2,22+0,89+2,75+2,55+1,35)*0,2 |  | 16.312 | [12 empty] | VV | 2 | 2 | True | 0 | ROZPOCET
| VV |  | 2*(1,47+7,49+0,175+0,95+0,87)*0,2 |  | 4.382 | [12 empty] | VV | 2 | 2 | True | 0 | ROZPOCET
| VV |  | Skladba SK02 | [14 empty] | VV | 2 | 1 | True | 0 | ROZPOCET
| VV |  | 1564,48*0,1 |  | 156.448 | [12 empty] | VV | 2 | 2 | True | 0 | ROZPOCET
| VV |  | Nové zdivo | [14 empty] | VV | 2 | 1 | True | 0 | ROZPOCET
| VV |  | 5,04+1,843*2+1,67*2 |  | 12.066 | [12 empty] | VV | 2 | 2 | True | 0 | ROZPOCET
| VV |  | Součet |  | 189.208 | [12 empty] | VV | 2 | 4 | True | 1 | ROZPOCET
9 | K | 612142001 | Potažení vnitřních ploch pletivem v ploše nebo pruzích, na plném podkladu sklovláknitým vtlačením do tmelu stěn | m2 | 12.066 |  | 0 | CS ÚRS 2022 02 |  | základní |  | 0 | 0.004384 | 0.052897 | 0 | 0 | 4 | K | 2 |  |  |  | ROZPOCET | 0 | 0 | 0 | 0 | 0 | 1 | 0 | 4 | 1299834473
| Online PSC |  | https://podminky.urs.cz/item/CS_URS_2022_02/612142001 | [14 empty] | Online PSC | 2
| VV |  | Nové zdivo | [14 empty] | VV | 2 | 1 | True | 0 | ROZPOCET
| VV |  | 5,04+1,843*2+1,67*2 |  | 12.066 | [12 empty] | VV | 2 | 2 | True | 1 | ROZPOCET
10 | K | 612311131 | Potažení vnitřních ploch vápenným štukem tloušťky do 3 mm svislých konstrukcí stěn | m2 | 12.066 |  | 0 | CS ÚRS 2022 02 |  | základní |  | 0 | 0.004 | 0.048264 | 0 | 0 | 4 | K | 2 |  |  |  | ROZPOCET | 0 | 0 | 0 | 0 | 0 | 1 | 0 | 4 | 1305403507
| Online PSC |  | https://podminky.urs.cz/item/CS_URS_2022_02/612311131 | [14 empty] | Online PSC | 2
| VV |  | Nové zdivo | [14 empty] | VV | 2 | 1 | True | 0 | ROZPOCET
| VV |  | 5,04+1,843*2+1,67*2 |  | 12.066 | [12 empty] | VV | 2 | 2 | True | 1 | ROZPOCET
288 | K | 612315422 | Oprava vápenné omítky vnitřních ploch štukové dvouvrstvé, tloušťky do 20 mm a tloušťky štuku do 3 mm stěn, v rozsahu opravované plochy přes 10 do 30% | m2 | 1858.061 |  | 0 | CS ÚRS 2022 02 |  | základní |  | 0 | 0.0174 | 32.3303 | 0 | 0 | 4 | K | 2 |  |  |  | ROZPOCET | 0 | 0 | 0 | 0 | 0 | 1 | 0 | 4 | 1601943777
| Online PSC |  | https://podminky.urs.cz/item/CS_URS_2022_02/612315422 | [14 empty] | Online PSC | 2
| VV |  | Skladba SK02 | [14 empty] | VV | 2 | 1 | True | 0 | ROZPOCET
| VV |  | 7,29*2,7 |  | 19.683 | [12 empty] | VV | 2 | 2 | True | 0 | ROZPOCET
| VV |  | 9,06*3,6 |  | 32.616 | [12 empty] | VV | 2 | 2 | True | 0 | ROZPOCET
| VV |  | 12,09*3,6 |  | 43.524 | [12 empty] | VV | 2 | 2 | True | 0 | ROZPOCET
| VV |  | 17,26*3 |  | 51.78 | [12 empty] | VV | 2 | 2 | True | 0 | ROZPOCET
| VV |  | 13,06*3,6 |  | 47.016 | [12 empty] | VV | 2 | 2 | True | 0 | ROZPOCET
| VV |  | 19,17*3,6 |  | 69.012 | [12 empty] | VV | 2 | 2 | True | 0 | ROZPOCET
| VV |  | 14,08*3 |  | 42.24 | [12 empty] | VV | 2 | 2 | True | 0 | ROZPOCET
| VV |  | 22,29*2,6 |  | 57.954 | [12 empty] | VV | 2 | 2 | True | 0 | ROZPOCET
| VV |  | 14,02*3,05 |  | 42.761 | [12 empty] | VV | 2 | 2 | True | 0 | ROZPOCET
| VV |  | 21,26*3 |  | 63.78 | [12 empty] | VV | 2 | 2 | True | 0 | ROZPOCET
| VV |  | 34,01*3,45 |  | 117.335 | [12 empty] | VV | 2 | 2 | True | 0 | ROZPOCET
| VV |  | 23,4*3,45 |  | 80.73 | [12 empty] | VV | 2 | 2 | True | 0 | ROZPOCET
| VV |  | 24,73*3 |  | 74.19 | [12 empty] | VV | 2 | 2 | True | 0 | ROZPOCET
| VV |  | 26,52*3,45 |  | 91.494 | [12 empty] | VV | 2 | 2 | True | 0 | ROZPOCET
| VV |  | 36,75*3,45 |  | 126.788 | [12 empty] | VV | 2 | 2 | True | 0 | ROZPOCET
| VV |  | 57,81*3,45 |  | 199.445 | [12 empty] | VV | 2 | 2 | True | 0 | ROZPOCET
| VV |  | 44,41*9,1 |  | 404.131 | [12 empty] | VV | 2 | 2 | True | 0 | ROZPOCET
| VV |  | 4,46*1,1*2 |  | 9.812 | [12 empty] | VV | 2 | 2 | True | 0 | ROZPOCET
| VV |  | 16,13*2,7 |  | 43.551 | [12 empty] | VV | 2 | 2 | True | 0 | ROZPOCET
| VV |  | 2,55*(2,15+2,15) |  | 10.965 | [12 empty] | VV | 2 | 2 | True | 0 | ROZPOCET
| VV |  | 3,25*(2,265+2,265) |  | 14.723 | [12 empty] | VV | 2 | 2 | True | 0 | ROZPOCET
| VV |  | 3,3*(15,1+14,8+0,9*1,3) |  | 102.531 | [12 empty] | VV | 2 | 2 | True | 0 | ROZPOCET
| VV |  | 3,2*17,5*2 |  | 112 | [12 empty] | VV | 2 | 2 | True | 0 | ROZPOCET
| VV |  | Součet |  | 1858.061 | [12 empty] | VV | 2 | 4 | True | 1 | ROZPOCET
12 | K | 612325223 | Vápenocementová omítka jednotlivých malých ploch štuková na stěnách, plochy jednotlivě přes 0,25 do 1 m2 | kus | 20 |  | 0 | CS ÚRS 2022 02 |  | základní |  | 0 | 0.0415 | 0.83 | 0 | 0 | 4 | K | 2 |  |  |  | ROZPOCET | 0 | 0 | 0 | 0 | 0 | 1 | 0 | 4 | 365365206
| Online PSC |  | https://podminky.urs.cz/item/CS_URS_2022_02/612325223 | [14 empty] | Online PSC | 2
| VV |  | 20 |  | 20 | [12 empty] | VV | 2 | 2 | True | 1 | ROZPOCET
13 | K | 6128210R | Sanační omítka vnitřních ploch stěn pro vlhké a zasolené zdivo, prováděná ve dvou vrstvách, tl. jádrové omítky do 30 mm ručně štuková | m2 | 20.694 |  | 0 | vlastní |  | základní |  | 0 | 0.0345 | 0.71394 | 0 | 0 | 4 | K | 2 |  |  |  | ROZPOCET | 0 | 0 | 0 | 0 | 0 | 1 | 0 | 4 | 1884479684
| VV |  | Skladba SK01 | [14 empty] | VV | 2 | 1 | True | 0 | ROZPOCET
| VV |  | 2,3*(1+0,38+5,2+10,7+5,1+1,32+2+2,22+0,89+2,75+2,55+1,35)*0,2 |  | 16.312 | [12 empty] | VV | 2 | 2 | True | 0 | ROZPOCET
| VV |  | 2*(1,47+7,49+0,175+0,95+0,87)*0,2 |  | 4.382 | [12 empty] | VV | 2 | 2 | True | 0 | ROZPOCET
| VV |  | Součet |  | 20.694 | [12 empty] | VV | 2 | 4 | True | 1 | ROZPOCET
14 | K | 622273101 | Montáž zavěšené odvětrávané fasády na hliníkové nosné konstrukci z fasádních desek na jednosměrné nosné konstrukci opláštění připevněné lepeným skrytým spojem stěn bez tepelné izolace | m2 | 30.176 |  | 0 | CS ÚRS 2022 02 |  | základní |  | 0 | 0.0032688 | 0.098639 | 0 | 0 | 4 | K | 2 |  |  |  | ROZPOCET | 0 | 0 | 0 | 0 | 0 | 1 | 0 | 4 | 381164726
| Online PSC |  | https://podminky.urs.cz/item/CS_URS_2022_02/622273101 | [14 empty] | Online PSC | 2
| VV |  | Dle specifikace O-1 | [14 empty] | VV | 2 | 1 | True | 0 | ROZPOCET
| VV |  | 4*(2*2,3*(0,4*2+0,42*2)) |  | 30.176 | [12 empty] | VV | 2 | 2 | True | 1 | ROZPOCET
15 | M | 59155104 | deska cementovláknitá fasádní probarvená tl 8mm | m2 | 37.72 |  | 0 | CS ÚRS 2022 02 |  | základní |  | 0 | 0.0146 | 0.55071 | 0 | 0 | 8 | M | 2 |  |  |  | ROZPOCET | 0 | 0 | 0 | 0 | 0 | 1 | 0 | 4 | 355040665
| VV |  | Dle specifikace O-1 | [14 empty] | VV | 2 | 1 | True | 0 | ROZPOCET
| VV |  | 30,176 |  | 30.176 | [12 empty] | VV | 2 | 2 | True | 1 | ROZPOCET
| VV |  | 30,176*1,25 'Přepočtené koeficientem množství |  | 37.72 | [12 empty] | VV | 2 | 2 | False | 1 | ROZPOCET
16 | K | 631311113 | Mazanina z betonu prostého bez zvýšených nároků na prostředí tl. přes 50 do 80 mm tř. C 12/15 | m3 | 2.033 |  | 0 | CS ÚRS 2022 02 |  | základní |  | 0 | 2.301 | 4.678 | 0 | 0 | 4 | K | 2 |  |  |  | ROZPOCET | 0 | 0 | 0 | 0 | 0 | 1 | 0 | 4 | -686507386
| Online PSC |  | https://podminky.urs.cz/item/CS_URS_2022_02/631311113 | [14 empty] | Online PSC | 2
| VV |  | Skladba PS03 | [14 empty] | VV | 2 | 1 | True | 0 | ROZPOCET
| VV |  | 27,11*0,075 |  | 2.033 | [12 empty] | VV | 2 | 2 | True | 1 | ROZPOCET
17 | K | 631312141 | Doplnění dosavadních mazanin prostým betonem s dodáním hmot, bez potěru, plochy jednotlivě rýh v dosavadních mazaninách | m3 | 0.16 |  | 0 | CS ÚRS 2022 02 |  | základní |  | 0 | 2.301 | 0.36816 | 0 | 0 | 4 | K | 2 |  |  |  | ROZPOCET | 0 | 0 | 0 | 0 | 0 | 1 | 0 | 4 | -430246862
| Online PSC |  | https://podminky.urs.cz/item/CS_URS_2022_02/631312141 | [14 empty] | Online PSC | 2
| VV |  | Drážka pro indukční smyčku | [14 empty] | VV | 2 | 1 | True | 0 | ROZPOCET
| VV |  | m.č. 1.11 | [14 empty] | VV | 2 | 1 | True | 0 | ROZPOCET
| VV |  | 60*0,05*0,05 |  | 0.15 | [12 empty] | VV | 2 | 2 | True | 0 | ROZPOCET
| VV |  | m.č. 2.22 a 2.29 | [14 empty] | VV | 2 | 1 | True | 0 | ROZPOCET
| VV |  | 4*0,05*0,05 |  | 0.01 | [12 empty] | VV | 2 | 2 | True | 0 | ROZPOCET
| VV |  | Součet |  | 0.16 | [12 empty] | VV | 2 | 4 | True | 1 | ROZPOCET
18 | K | 631319011 | Příplatek k cenám mazanin za úpravu povrchu mazaniny přehlazením, mazanina tl. přes 50 do 80 mm | m3 | 2.033 |  | 0 | CS ÚRS 2022 02 |  | základní |  | 0 | 0 | 0 | 0 | 0 | 4 | K | 2 |  |  |  | ROZPOCET | 0 | 0 | 0 | 0 | 0 | 1 | 0 | 4 | 1291396098
| Online PSC |  | https://podminky.urs.cz/item/CS_URS_2022_02/631319011 | [14 empty] | Online PSC | 2
| VV |  | Skladba PS03 | [14 empty] | VV | 2 | 1 | True | 0 | ROZPOCET
| VV |  | 27,11*0,075 |  | 2.033 | [12 empty] | VV | 2 | 2 | True | 1 | ROZPOCET
19 | K | 632481215 | Separační vrstva k oddělení podlahových vrstev z geotextilie | m2 | 305.97 |  | 0 | CS ÚRS 2022 02 |  | základní |  | 0 | 0.00033 | 0.10097 | 0 | 0 | 4 | K | 2 |  |  |  | ROZPOCET | 0 | 0 | 0 | 0 | 0 | 1 | 0 | 4 | 1911859120
| Online PSC |  | https://podminky.urs.cz/item/CS_URS_2022_02/632481215 | [14 empty] | Online PSC | 2
| VV |  | Skladba PS04 | [14 empty] | VV | 2 | 1 | True | 0 | ROZPOCET
| VV |  | 127,25 |  | 127.25 | [12 empty] | VV | 2 | 2 | True | 0 | ROZPOCET
| VV |  | Skladba PS10 | [14 empty] | VV | 2 | 1 | True | 0 | ROZPOCET
| VV |  | 14,90 |  | 14.9 | [12 empty] | VV | 2 | 2 | True | 0 | ROZPOCET
| VV |  | Skladba PS11 | [14 empty] | VV | 2 | 1 | True | 0 | ROZPOCET
| VV |  | 12,64 |  | 12.64 | [12 empty] | VV | 2 | 2 | True | 0 | ROZPOCET
| VV |  | Skladba PS12 | [14 empty] | VV | 2 | 1 | True | 0 | ROZPOCET
| VV |  | 17,17 |  | 17.17 | [12 empty] | VV | 2 | 2 | True | 0 | ROZPOCET
| VV |  | Skladba PS13 | [14 empty] | VV | 2 | 1 | True | 0 | ROZPOCET
| VV |  | 112,96 |  | 112.96 | [12 empty] | VV | 2 | 2 | True | 0 | ROZPOCET
| VV |  | Skladba PS14 | [14 empty] | VV | 2 | 1 | True | 0 | ROZPOCET
| VV |  | 21,05 |  | 21.05 | [12 empty] | VV | 2 | 2 | True | 0 | ROZPOCET
| VV |  | Součet |  | 305.97 | [12 empty] | VV | 2 | 4 | True | 1 | ROZPOCET
20 | K | 6R01 | Závěs na okna/dveře s podšívkou dodávka a montáž 1,3x2,3 m - samet 365 g, kepr 250 g, 50% řasení Protipožární impregnace Včetně dráhy závěsů a jezdců Barva černá/bílá Podrobně dle specifikace O-2 | kus | 12 |  | 0 | Vlastní |  | základní |  | 0 | 0.01 | 0.12 | 0 | 0 | 4 | K | 2 |  |  |  | ROZPOCET | 0 | 0 | 0 | 0 | 0 | 1 | 0 | 4 | 1969479199
| VV |  | Dle specifikace O-2 | [14 empty] | VV | 2 | 1 | True | 0 | ROZPOCET
| VV |  | 12 |  | 12 | [12 empty] | VV | 2 | 2 | True | 1 | ROZPOCET
21 | K | 6R02 | Závěs na okna/dveře s podšívkou dodávka a montáž 1,2x2,3 m - samet 365 g, kepr 250 g, 50% řasení Protipožární impregnace Včetně dráhy závěsů a jezdců Barva černá/bílá Podrobně dle specifikace O-3 | kus | 8 |  | 0 | Vlastní |  | základní |  | 0 | 0.01 | 0.08 | 0 | 0 | 4 | K | 2 |  |  |  | ROZPOCET | 0 | 0 | 0 | 0 | 0 | 1 | 0 | 4 | 1840971922
| VV |  | Dle specifikace O-3 | [14 empty] | VV | 2 | 1 | True | 0 | ROZPOCET
| VV |  | 8 |  | 8 | [12 empty] | VV | 2 | 2 | True | 1 | ROZPOCET
| D | 9 | Ostatní konstrukce a práce, bourání |  |  |  | 0 |  |  |  |  | 0 |  | 0.61971 |  | 30.7372 | 1 | D | 1 |  |  |  | ROZPOCET | [6 empty] | 0
22 | K | 949101112 | Lešení pomocné pracovní pro objekty pozemních staveb pro zatížení do 150 kg/m2, o výšce lešeňové podlahy přes 1,9 do 3,5 m | m2 | 2491.24 |  | 0 | CS ÚRS 2022 02 |  | základní |  | 0 | 0.00021 | 0.52316 | 0 | 0 | 4 | K | 2 |  |  |  | ROZPOCET | 0 | 0 | 0 | 0 | 0 | 1 | 0 | 4 | -400403063
| Online PSC |  | https://podminky.urs.cz/item/CS_URS_2022_02/949101112 | [14 empty] | Online PSC | 2
| VV |  | 2491,24 |  | 2491.24 | [12 empty] | VV | 2 | 2 | True | 1 | ROZPOCET
23 | K | 952901111 | Vyčištění budov nebo objektů před předáním do užívání budov bytové nebo občanské výstavby, světlé výšky podlaží do 4 m | m2 | 2491.24 |  | 0 | CS ÚRS 2022 02 |  | základní |  | 0 | 3.5e-05 | 0.087193 | 0 | 0 | 4 | K | 2 |  |  |  | ROZPOCET | 0 | 0 | 0 | 0 | 0 | 1 | 0 | 4 | 547676796
| Online PSC |  | https://podminky.urs.cz/item/CS_URS_2022_02/952901111 | [14 empty] | Online PSC | 2
| VV |  | 92,93+2,95+12,33 |  | 108.21 | [12 empty] | VV | 2 | 2 | True | 0 | ROZPOCET
| VV |  | 1206,86 |  | 1206.86 | [12 empty] | VV | 2 | 2 | True | 0 | ROZPOCET
| VV |  | 1176,17 |  | 1176.17 | [12 empty] | VV | 2 | 2 | True | 0 | ROZPOCET
| VV |  | Součet |  | 2491.24 | [12 empty] | VV | 2 | 4 | True | 1 | ROZPOCET
24 | K | 953942425 | Osazování drobných kovových předmětů se zalitím maltou cementovou, do vysekaných kapes nebo připravených otvorů rámů litinových poklopů v podlahách nebo čisticích dvířek v kouřových kanálech | kus | 1 |  | 0 | CS ÚRS 2022 02 |  | základní |  | 0 | 0.00936 | 0.00936 | 0 | 0 | 16 | K | 2 |  |  |  | ROZPOCET | 0 | 0 | 0 | 0 | 0 | 1 | 0 | 16 | 1097270497
| Online PSC |  | https://podminky.urs.cz/item/CS_URS_2022_02/953942425 | [14 empty] | Online PSC | 2
| VV |  | Dle specifikace Z01 | [14 empty] | VV | 2 | 1 | True | 0 | ROZPOCET
| VV |  | 1 |  | 1 | [12 empty] | VV | 2 | 2 | True | 1 | ROZPOCET
25 | M | 63126042 | poklop kompozitní pochůzný hranatý včetně rámů a příslušenství 600/600mm A15 | kus | 1 |  | 0 | CS ÚRS 2022 02 |  | základní |  | 0 | 0 | 0 | 0 | 0 | 32 | M | 2 |  |  |  | ROZPOCET | 0 | 0 | 0 | 0 | 0 | 1 | 0 | 16 | 1727899129
| VV |  | 1 |  | 1 | [12 empty] | VV | 2 | 2 | True | 1 | ROZPOCET
26 | K | 962031132 | Bourání příček z cihel, tvárnic nebo příčkovek z cihel pálených, plných nebo dutých na maltu vápennou nebo vápenocementovou, tl. do 100 mm | m2 | 3.886 |  | 0 | CS ÚRS 2022 02 |  | základní |  | 0 | 0 | 0 | 0.131 | 0.50907 | 4 | K | 2 |  |  |  | ROZPOCET | 0 | 0 | 0 | 0 | 0 | 1 | 0 | 4 | -744331239
| Online PSC |  | https://podminky.urs.cz/item/CS_URS_2022_02/962031132 | [14 empty] | Online PSC | 2
| VV |  | 2.NP | [14 empty] | VV | 2 | 1 | True | 0 | ROZPOCET
| VV |  | 3,12*1,63-0,6*2 |  | 3.886 | [12 empty] | VV | 2 | 2 | True | 1 | ROZPOCET
27 | K | 962031133 | Bourání příček z cihel, tvárnic nebo příčkovek z cihel pálených, plných nebo dutých na maltu vápennou nebo vápenocementovou, tl. do 150 mm | m2 | 7.007 |  | 0 | CS ÚRS 2022 02 |  | základní |  | 0 | 0 | 0 | 0.261 | 1.8288 | 4 | K | 2 |  |  |  | ROZPOCET | 0 | 0 | 0 | 0 | 0 | 1 | 0 | 4 | -1314873183
| Online PSC |  | https://podminky.urs.cz/item/CS_URS_2022_02/962031133 | [14 empty] | Online PSC | 2
| VV |  | 1.PP | [14 empty] | VV | 2 | 1 | True | 0 | ROZPOCET
| VV |  | 0,64*2,3 |  | 1.472 | [12 empty] | VV | 2 | 2 | True | 0 | ROZPOCET
| VV |  | 1,35*4,1 |  | 5.535 | [12 empty] | VV | 2 | 2 | True | 0 | ROZPOCET
| VV |  | Součet |  | 7.007 | [12 empty] | VV | 2 | 4 | True | 1 | ROZPOCET
28 | K | 962032230 | Bourání zdiva nadzákladového z cihel nebo tvárnic z cihel pálených nebo vápenopískových, na maltu vápennou nebo vápenocementovou, objemu do 1 m3 | m3 | 0.18 |  | 0 | CS ÚRS 2022 02 |  | základní |  | 0 | 0 | 0 | 1.8 | 0.324 | 4 | K | 2 |  |  |  | ROZPOCET | 0 | 0 | 0 | 0 | 0 | 1 | 0 | 4 | -524453067
| Online PSC |  | https://podminky.urs.cz/item/CS_URS_2022_02/962032230 | [14 empty] | Online PSC | 2
| VV |  | 1.PP | [14 empty] | VV | 2 | 1 | True | 0 | ROZPOCET
| VV |  | 0,2*0,2*1,5 |  | 0.06 | [12 empty] | VV | 2 | 2 | True | 0 | ROZPOCET
| VV |  | 0,3*0,2*2 |  | 0.12 | [12 empty] | VV | 2 | 2 | True | 0 | ROZPOCET
| VV |  | Součet |  | 0.18 | [12 empty] | VV | 2 | 4 | True | 1 | ROZPOCET
29 | K | 962032231 | Bourání zdiva nadzákladového z cihel nebo tvárnic z cihel pálených nebo vápenopískových, na maltu vápennou nebo vápenocementovou, objemu přes 1 m3 | m3 | 1.558 |  | 0 | CS ÚRS 2022 02 |  | základní |  | 0 | 0 | 0 | 1.8 | 2.8044 | 4 | K | 2 |  |  |  | ROZPOCET | 0 | 0 | 0 | 0 | 0 | 1 | 0 | 4 | -1112458759
| Online PSC |  | https://podminky.urs.cz/item/CS_URS_2022_02/962032231 | [14 empty] | Online PSC | 2
| VV |  | 1.PP | [14 empty] | VV | 2 | 1 | True | 0 | ROZPOCET
| VV |  | 0,95*4,1*0,4 |  | 1.558 | [12 empty] | VV | 2 | 2 | True | 1 | ROZPOCET
30 | K | 965082923 | Odstranění násypu pod podlahami nebo ochranného násypu na střechách tl. do 100 mm, plochy přes 2 m2 | m3 | 11.453 |  | 0 | CS ÚRS 2022 02 |  | základní |  | 0 | 0 | 0 | 1.4 | 16.0342 | 4 | K | 2 |  |  |  | ROZPOCET | 0 | 0 | 0 | 0 | 0 | 1 | 0 | 4 | 2041346091
| Online PSC |  | https://podminky.urs.cz/item/CS_URS_2022_02/965082923 | [14 empty] | Online PSC | 2
| VV |  | Skladba PS04 | [14 empty] | VV | 2 | 1 | True | 0 | ROZPOCET
| VV |  | 127,25*0,09 |  | 11.453 | [12 empty] | VV | 2 | 2 | True | 1 | ROZPOCET
31 | K | 968072455 | Vybourání kovových rámů oken s křídly, dveřních zárubní, vrat, stěn, ostění nebo obkladů dveřních zárubní, plochy do 2 m2 | m2 | 2.8 |  | 0 | CS ÚRS 2022 02 |  | základní |  | 0 | 0 | 0 | 0.076 | 0.2128 | 4 | K | 2 |  |  |  | ROZPOCET | 0 | 0 | 0 | 0 | 0 | 1 | 0 | 4 | 263955887
| Online PSC |  | https://podminky.urs.cz/item/CS_URS_2022_02/968072455 | [14 empty] | Online PSC | 2
| VV |  | 1.PP | [14 empty] | VV | 2 | 1 | True | 0 | ROZPOCET
| VV |  | 0,8*2 |  | 1.6 | [12 empty] | VV | 2 | 2 | True | 0 | ROZPOCET
| VV |  | 2.NP | [14 empty] | VV | 2 | 1 | True | 0 | ROZPOCET
| VV |  | 0,6*2 |  | 1.2 | [12 empty] | VV | 2 | 2 | True | 0 | ROZPOCET
| VV |  | Součet |  | 2.8 | [12 empty] | VV | 2 | 4 | True | 1 | ROZPOCET
32 | K | 974042532 | Vysekání rýh v betonové nebo jiné monolitické dlažbě s betonovým podkladem do hl. 50 mm a šířky do 70 mm | m | 64 |  | 0 | CS ÚRS 2022 02 |  | základní |  | 0 | 0 | 0 | 0.008 | 0.512 | 4 | K | 2 |  |  |  | ROZPOCET | 0 | 0 | 0 | 0 | 0 | 1 | 0 | 4 | 638053774
| Online PSC |  | https://podminky.urs.cz/item/CS_URS_2022_02/974042532 | [14 empty] | Online PSC | 2
| VV |  | Drážka pro indukční smyčku | [14 empty] | VV | 2 | 1 | True | 0 | ROZPOCET
| VV |  | m.č. 1.11 | [14 empty] | VV | 2 | 1 | True | 0 | ROZPOCET
| VV |  | 60 |  | 60 | [12 empty] | VV | 2 | 2 | True | 0 | ROZPOCET
| VV |  | m.č. 2.22 a 2.29 | [14 empty] | VV | 2 | 1 | True | 0 | ROZPOCET
| VV |  | 2+2 |  | 4 | [12 empty] | VV | 2 | 2 | True | 0 | ROZPOCET
| VV |  | Součet |  | 64 | [12 empty] | VV | 2 | 4 | True | 1 | ROZPOCET
33 | K | 976085311 | Vybourání drobných zámečnických a jiných konstrukcí kanalizačních rámů litinových, z rýhovaného plechu nebo betonových včetně poklopů nebo mříží, plochy do 0,60 m2 | kus | 1 |  | 0 | CS ÚRS 2022 02 |  | základní |  | 0 | 0 | 0 | 0.045 | 0.045 | 4 | K | 2 |  |  |  | ROZPOCET | 0 | 0 | 0 | 0 | 0 | 1 | 0 | 4 | -198467929
| Online PSC |  | https://podminky.urs.cz/item/CS_URS_2022_02/976085311 | [14 empty] | Online PSC | 2
| VV |  | 1.PP | [14 empty] | VV | 2 | 1 | True | 0 | ROZPOCET
| VV |  | 1 |  | 1 | [12 empty] | VV | 2 | 2 | True | 1 | ROZPOCET
34 | K | 978013121 | Otlučení vápenných nebo vápenocementových omítek vnitřních ploch stěn s vyškrabáním spar, s očištěním zdiva, v rozsahu přes 5 do 10 % | m2 | 1858.061 |  | 0 | CS ÚRS 2022 02 |  | základní |  | 0 | 0 | 0 | 0.004 | 7.4322 | 4 | K | 2 |  |  |  | ROZPOCET | 0 | 0 | 0 | 0 | 0 | 1 | 0 | 4 | 1870328863
| Online PSC |  | https://podminky.urs.cz/item/CS_URS_2022_02/978013121 | [14 empty] | Online PSC | 2
| VV |  | Skladba SK02 | [14 empty] | VV | 2 | 1 | True | 0 | ROZPOCET
| VV |  | 7,29*2,7 |  | 19.683 | [12 empty] | VV | 2 | 2 | True | 0 | ROZPOCET
| VV |  | 9,06*3,6 |  | 32.616 | [12 empty] | VV | 2 | 2 | True | 0 | ROZPOCET
| VV |  | 12,09*3,6 |  | 43.524 | [12 empty] | VV | 2 | 2 | True | 0 | ROZPOCET
| VV |  | 17,26*3 |  | 51.78 | [12 empty] | VV | 2 | 2 | True | 0 | ROZPOCET
| VV |  | 13,06*3,6 |  | 47.016 | [12 empty] | VV | 2 | 2 | True | 0 | ROZPOCET
| VV |  | 19,17*3,6 |  | 69.012 | [12 empty] | VV | 2 | 2 | True | 0 | ROZPOCET
| VV |  | 14,08*3 |  | 42.24 | [12 empty] | VV | 2 | 2 | True | 0 | ROZPOCET
| VV |  | 22,29*2,6 |  | 57.954 | [12 empty] | VV | 2 | 2 | True | 0 | ROZPOCET
| VV |  | 14,02*3,05 |  | 42.761 | [12 empty] | VV | 2 | 2 | True | 0 | ROZPOCET
| VV |  | 21,26*3 |  | 63.78 | [12 empty] | VV | 2 | 2 | True | 0 | ROZPOCET
| VV |  | 34,01*3,45 |  | 117.335 | [12 empty] | VV | 2 | 2 | True | 0 | ROZPOCET
| VV |  | 23,4*3,45 |  | 80.73 | [12 empty] | VV | 2 | 2 | True | 0 | ROZPOCET
| VV |  | 24,73*3 |  | 74.19 | [12 empty] | VV | 2 | 2 | True | 0 | ROZPOCET
| VV |  | 26,52*3,45 |  | 91.494 | [12 empty] | VV | 2 | 2 | True | 0 | ROZPOCET
| VV |  | 36,75*3,45 |  | 126.788 | [12 empty] | VV | 2 | 2 | True | 0 | ROZPOCET
| VV |  | 57,81*3,45 |  | 199.445 | [12 empty] | VV | 2 | 2 | True | 0 | ROZPOCET
| VV |  | 44,41*9,1 |  | 404.131 | [12 empty] | VV | 2 | 2 | True | 0 | ROZPOCET
| VV |  | 4,46*1,1*2 |  | 9.812 | [12 empty] | VV | 2 | 2 | True | 0 | ROZPOCET
| VV |  | 16,13*2,7 |  | 43.551 | [12 empty] | VV | 2 | 2 | True | 0 | ROZPOCET
| VV |  | 2,55*(2,15+2,15) |  | 10.965 | [12 empty] | VV | 2 | 2 | True | 0 | ROZPOCET
| VV |  | 3,25*(2,265+2,265) |  | 14.723 | [12 empty] | VV | 2 | 2 | True | 0 | ROZPOCET
| VV |  | 3,3*(15,1+14,8+0,9*1,3) |  | 102.531 | [12 empty] | VV | 2 | 2 | True | 0 | ROZPOCET
| VV |  | 3,2*17,5*2 |  | 112 | [12 empty] | VV | 2 | 2 | True | 0 | ROZPOCET
| VV |  | Součet |  | 1858.061 | [12 empty] | VV | 2 | 4 | True | 1 | ROZPOCET
35 | K | 978013141 | Otlučení vápenných nebo vápenocementových omítek vnitřních ploch stěn s vyškrabáním spar, s očištěním zdiva, v rozsahu přes 10 do 30 % | m2 | 103.468 |  | 0 | CS ÚRS 2022 02 |  | základní |  | 0 | 0 | 0 | 0.01 | 1.0347 | 4 | K | 2 |  |  |  | ROZPOCET | 0 | 0 | 0 | 0 | 0 | 1 | 0 | 4 | -1435262124
| Online PSC |  | https://podminky.urs.cz/item/CS_URS_2022_02/978013141 | [14 empty] | Online PSC | 2
| VV |  | Skladba SK01 | [14 empty] | VV | 2 | 1 | True | 0 | ROZPOCET
| VV |  | 2,3*(1+0,38+5,2+10,7+5,1+1,32+2+2,22+0,89+2,75+2,55+1,35) |  | 81.558 | [12 empty] | VV | 2 | 2 | True | 0 | ROZPOCET
| VV |  | 2*(1,47+7,49+0,175+0,95+0,87) |  | 21.91 | [12 empty] | VV | 2 | 2 | True | 0 | ROZPOCET
| VV |  | Součet |  | 103.468 | [12 empty] | VV | 2 | 4 | True | 1 | ROZPOCET
| D | 997 | Přesun sutě |  |  |  | 0 |  |  |  |  | 0 |  | 0 |  | 0 | 1 | D | 1 |  |  |  | ROZPOCET | [6 empty] | 0
36 | K | 997013153 | Vnitrostaveništní doprava suti a vybouraných hmot vodorovně do 50 m svisle s omezením mechanizace pro budovy a haly výšky přes 9 do 12 m | t | 85.842 |  | 0 | CS ÚRS 2022 02 |  | základní |  | 0 | 0 | 0 | 0 | 0 | 4 | K | 2 |  |  |  | ROZPOCET | 0 | 0 | 0 | 0 | 0 | 1 | 0 | 4 | 540596790
| Online PSC |  | https://podminky.urs.cz/item/CS_URS_2022_02/997013153 | [14 empty] | Online PSC | 2
37 | K | 997013501 | Odvoz suti a vybouraných hmot na skládku nebo meziskládku se složením, na vzdálenost do 1 km | t | 85.842 |  | 0 | CS ÚRS 2022 02 |  | základní |  | 0 | 0 | 0 | 0 | 0 | 4 | K | 2 |  |  |  | ROZPOCET | 0 | 0 | 0 | 0 | 0 | 1 | 0 | 4 | 1221213319
| Online PSC |  | https://podminky.urs.cz/item/CS_URS_2022_02/997013501 | [14 empty] | Online PSC | 2
38 | K | 997013509 | Odvoz suti a vybouraných hmot na skládku nebo meziskládku se složením, na vzdálenost Příplatek k ceně za každý další i započatý 1 km přes 1 km | t | 1716.84 |  | 0 | CS ÚRS 2022 02 |  | základní |  | 0 | 0 | 0 | 0 | 0 | 4 | K | 2 |  |  |  | ROZPOCET | 0 | 0 | 0 | 0 | 0 | 1 | 0 | 4 | -1519160746
| Online PSC |  | https://podminky.urs.cz/item/CS_URS_2022_02/997013509 | [14 empty] | Online PSC | 2
| VV |  | 85,842*20 'Přepočtené koeficientem množství |  | 1716.84 | [12 empty] | VV | 2 | 2 | False | 1 | ROZPOCET
39 | K | 997013631 | Poplatek za uložení stavebního odpadu na skládce (skládkovné) směsného stavebního a demoličního zatříděného do Katalogu odpadů pod kódem 17 09 04 | t | 85.842 |  | 0 | CS ÚRS 2022 02 |  | základní |  | 0 | 0 | 0 | 0 | 0 | 4 | K | 2 |  |  |  | ROZPOCET | 0 | 0 | 0 | 0 | 0 | 1 | 0 | 4 | -159220697
| Online PSC |  | https://podminky.urs.cz/item/CS_URS_2022_02/997013631 | [14 empty] | Online PSC | 2
| D | 998 | Přesun hmot |  |  |  | 0 |  |  |  |  | 0 |  | 0 |  | 0 | 1 | D | 1 |  |  |  | ROZPOCET | [6 empty] | 0
40 | K | 998011018 | Přesun hmot pro budovy občanské výstavby, bydlení, výrobu a služby s nosnou svislou konstrukcí zděnou z cihel, tvárnic nebo kamene Příplatek k cenám za zvětšený přesun přes vymezenou největší dopravní vzdálenost do 5000 m | t | 49.269 |  | 0 | CS ÚRS 2022 02 |  | základní |  | 0 | 0 | 0 | 0 | 0 | 4 | K | 2 |  |  |  | ROZPOCET | 0 | 0 | 0 | 0 | 0 | 1 | 0 | 4 | -1069146386
| Online PSC |  | https://podminky.urs.cz/item/CS_URS_2022_02/998011018 | [14 empty] | Online PSC | 2
41 | K | 998011019 | Přesun hmot pro budovy občanské výstavby, bydlení, výrobu a služby s nosnou svislou konstrukcí zděnou z cihel, tvárnic nebo kamene Příplatek k cenám za zvětšený přesun přes vymezenou největší dopravní vzdálenost za každých dalších i započatých 5000 m | t | 147.807 |  | 0 | CS ÚRS 2022 02 |  | základní |  | 0 | 0 | 0 | 0 | 0 | 4 | K | 2 |  |  |  | ROZPOCET | 0 | 0 | 0 | 0 | 0 | 1 | 0 | 4 | 1437505525
| Online PSC |  | https://podminky.urs.cz/item/CS_URS_2022_02/998011019 | [14 empty] | Online PSC | 2
| VV |  | 49,269*3 'Přepočtené koeficientem množství |  | 147.807 | [12 empty] | VV | 2 | 2 | False | 1 | ROZPOCET
42 | K | 998018002 | Přesun hmot pro budovy občanské výstavby, bydlení, výrobu a služby ruční - bez užití mechanizace vodorovná dopravní vzdálenost do 100 m pro budovy s jakoukoliv nosnou konstrukcí výšky přes 6 do 12 m | t | 49.269 |  | 0 | CS ÚRS 2022 02 |  | základní |  | 0 | 0 | 0 | 0 | 0 | 4 | K | 2 |  |  |  | ROZPOCET | 0 | 0 | 0 | 0 | 0 | 1 | 0 | 4 | 1863430611
| Online PSC |  | https://podminky.urs.cz/item/CS_URS_2022_02/998018002 | [14 empty] | Online PSC | 2
| D | PSV | Práce a dodávky PSV |  |  |  | 0 |  |  |  |  | 0 |  | 74.9479 |  | 55.1048 | 2 | D | 0 |  |  |  | ROZPOCET | [6 empty] | 0
| D | INT | Interiér |  |  |  | 0 |  |  |  |  | 0 |  | 1.67 |  | 0 | 1 | D | 1 |  |  |  | ROZPOCET | [6 empty] | 0
43 | K | 998R01 | Přesun hmot pro interiéry stanovený z hmotnosti přesunovaného materiálu vodorovná dopravní vzdálenost do 50 m v objektech výšky do 12 m | t | 1.67 |  | 0 | Vlastní |  | základní |  | 0 | 0 | 0 | 0 | 0 | 16 | K | 2 |  |  |  | ROZPOCET | 0 | 0 | 0 | 0 | 0 | 1 | 0 | 16 | -1455335157
| VV |  | 1,67 |  | 1.67 | [12 empty] | VV | 2 | 2 | True | 1 | ROZPOCET
44 | K | 998R02 | Přesun hmot pro interiér stanovený z hmotnosti přesunovaného materiálu Příplatek k cenám za přesun prováděný bez použití mechanizace pro jakoukoliv výšku objektu | t | 1.67 |  | 0 | Vlastní |  | základní |  | 0 | 0 | 0 | 0 | 0 | 16 | K | 2 |  |  |  | ROZPOCET | 0 | 0 | 0 | 0 | 0 | 1 | 0 | 16 | -534952417
| VV |  | 1,67 |  | 1.67 | [12 empty] | VV | 2 | 2 | True | 1 | ROZPOCET
45 | K | 998R03 | Přesun hmot pro interiér stanovený z hmotnosti přesunovaného materiálu Příplatek k cenám za zvětšený přesun přes vymezenou největší dopravní vzdálenost do 1000 m | t | 1.67 |  | 0 | Vlastní |  | základní |  | 0 | 0 | 0 | 0 | 0 | 16 | K | 2 |  |  |  | ROZPOCET | 0 | 0 | 0 | 0 | 0 | 1 | 0 | 16 | -494286681
| VV |  | 1,67 |  | 1.67 | [12 empty] | VV | 2 | 2 | True | 1 | ROZPOCET
46 | K | 998R04 | Přesun hmot pro interiér stanovený z hmotnosti přesunovaného materiálu Příplatek k cenám za zvětšený přesun přes vymezenou největší dopravní vzdálenost za každých dalších i započatých 1000 m | t | 33.4 |  | 0 | Vlastní |  | základní |  | 0 | 0 | 0 | 0 | 0 | 16 | K | 2 |  |  |  | ROZPOCET | 0 | 0 | 0 | 0 | 0 | 1 | 0 | 16 | -454422890
| VV |  | 1,67 |  | 1.67 | [12 empty] | VV | 2 | 2 | True | 1 | ROZPOCET
| VV |  | 1,67*20 'Přepočtené koeficientem množství |  | 33.4 | [12 empty] | VV | 2 | 2 | False | 1 | ROZPOCET
47 | K | INT01 | Bar včetně zázemí a vybavení zařizovacími předměty Dodávka a montáž Podrobná specifikace dle INT 01 | kus | 1 |  | 0 | Vlastní |  | základní |  | 0 | 0.3 | 0.3 | 0 | 0 | 4 | K | 2 |  |  |  | ROZPOCET | 0 | 0 | 0 | 0 | 0 | 1 | 0 | 4 | -786356353
| VV |  | INT01 | [14 empty] | VV | 2 | 1 | True | 0 | ROZPOCET
| VV |  | 1 |  | 1 | [12 empty] | VV | 2 | 2 | True | 1 | ROZPOCET
48 | K | INT02 | Barový stolek Podrobná specifikace dle INT 02 | kus | 6 |  | 0 | Vlastní |  | základní |  | 0 | 0.01 | 0.06 | 0 | 0 | 4 | K | 2 |  |  |  | ROZPOCET | 0 | 0 | 0 | 0 | 0 | 1 | 0 | 4 | -375540366
| VV |  | INT02 | [14 empty] | VV | 2 | 1 | True | 0 | ROZPOCET
| VV |  | 6 |  | 6 | [12 empty] | VV | 2 | 2 | True | 1 | ROZPOCET
49 | K | INT03 | Barová židle ocelová Podrobná specifikace dle INT 03 | kus | 24 |  | 0 | Vlastní |  | základní |  | 0 | 0.005 | 0.12 | 0 | 0 | 4 | K | 2 |  |  |  | ROZPOCET | 0 | 0 | 0 | 0 | 0 | 1 | 0 | 4 | -366688484
| VV |  | INT03 | [14 empty] | VV | 2 | 1 | True | 0 | ROZPOCET
| VV |  | 24 |  | 24 | [12 empty] | VV | 2 | 2 | True | 1 | ROZPOCET
50 | K | INT04 | Kuchyňka včetně zařizovacích předmětů Dodávka a montáž Podrobná specifikace dle INT 04 | kus | 1 |  | 0 | Vlastní |  | základní |  | 0 | 0.2 | 0.2 | 0 | 0 | 4 | K | 2 |  |  |  | ROZPOCET | 0 | 0 | 0 | 0 | 0 | 1 | 0 | 4 | 1889454160
| VV |  | INT04 | [14 empty] | VV | 2 | 1 | True | 0 | ROZPOCET
| VV |  | 1 |  | 1 | [12 empty] | VV | 2 | 2 | True | 1 | ROZPOCET
51 | K | INT05 | Židle barová s omyvatelným povrchem Podrobná specifikace dle INT 05 | kus | 3 |  | 0 | Vlastní |  | základní |  | 0 | 0.005 | 0.015 | 0 | 0 | 4 | K | 2 |  |  |  | ROZPOCET | 0 | 0 | 0 | 0 | 0 | 1 | 0 | 4 | 857909456
| VV |  | INT05 | [14 empty] | VV | 2 | 1 | True | 0 | ROZPOCET
| VV |  | 3 |  | 3 | [12 empty] | VV | 2 | 2 | True | 1 | ROZPOCET
52 | K | INT06 | Sestava věšáků v šatně pro návštěvníky Dodávka a montáž Podrobná specifikace dle INT 06 | kus | 1 |  | 0 | Vlastní |  | základní |  | 0 | 0.25 | 0.25 | 0 | 0 | 4 | K | 2 |  |  |  | ROZPOCET | 0 | 0 | 0 | 0 | 0 | 1 | 0 | 4 | 1019214960
| VV |  | INT06 | [14 empty] | VV | 2 | 1 | True | 0 | ROZPOCET
| VV |  | 1 |  | 1 | [12 empty] | VV | 2 | 2 | True | 1 | ROZPOCET
53 | K | INT07 | Stůl jednací 4745x900 mm Dodávka a montáž Podrobná specifikace dle INT 07 | kus | 1 |  | 0 | Vlastní |  | základní |  | 0 | 0.05 | 0.05 | 0 | 0 | 4 | K | 2 |  |  |  | ROZPOCET | 0 | 0 | 0 | 0 | 0 | 1 | 0 | 4 | 295992321
| VV |  | INT07Stůl jednací 4745x900 | [14 empty] | VV | 2 | 1 | True | 0 | ROZPOCET
| VV |  | 1 |  | 1 | [12 empty] | VV | 2 | 2 | True | 1 | ROZPOCET
54 | K | INT08 | Židle jednací čalouněná stohovatelná Podrobná specifikace dle INT 08 | kus | 12 |  | 0 | Vlastní |  | základní |  | 0 | 0.005 | 0.06 | 0 | 0 | 4 | K | 2 |  |  |  | ROZPOCET | 0 | 0 | 0 | 0 | 0 | 1 | 0 | 4 | 212854935
| VV |  | INT08 | [14 empty] | VV | 2 | 1 | True | 0 | ROZPOCET
| VV |  | 12 |  | 12 | [12 empty] | VV | 2 | 2 | True | 1 | ROZPOCET
55 | K | INT09 | Sestava - odkládací věšák se zrcadly Podrobná specifikace dle INT 09 | kus | 3 |  | 0 | Vlastní |  | základní |  | 0 | 0.05 | 0.15 | 0 | 0 | 4 | K | 2 |  |  |  | ROZPOCET | 0 | 0 | 0 | 0 | 0 | 1 | 0 | 4 | 2054202897
| VV |  | INT09 | [14 empty] | VV | 2 | 1 | True | 0 | ROZPOCET
| VV |  | 3 |  | 3 | [12 empty] | VV | 2 | 2 | True | 1 | ROZPOCET
56 | K | INT10 | Židle stohovatelná, ocelová kostra, plastový korpus Podrobná specifikace dle INT 10 | kus | 11 |  | 0 | Vlastní |  | základní |  | 0 | 0.005 | 0.055 | 0 | 0 | 4 | K | 2 |  |  |  | ROZPOCET | 0 | 0 | 0 | 0 | 0 | 1 | 0 | 4 | -2141136130
| VV |  | INT10 | [14 empty] | VV | 2 | 1 | True | 0 | ROZPOCET
| VV |  | 11 |  | 11 | [12 empty] | VV | 2 | 2 | True | 1 | ROZPOCET
57 | K | INT11 | Sestava - stolek se zrcadlem 600x3750 mm Podrobná specifikace dle INT 11 | kus | 1 |  | 0 | Vlastní |  | základní |  | 0 | 0.05 | 0.05 | 0 | 0 | 4 | K | 2 |  |  |  | ROZPOCET | 0 | 0 | 0 | 0 | 0 | 1 | 0 | 4 | 1824902351
| VV |  | INT11 | [14 empty] | VV | 2 | 1 | True | 0 | ROZPOCET
| VV |  | 1 |  | 1 | [12 empty] | VV | 2 | 2 | True | 1 | ROZPOCET
58 | K | INT12 | Sestava - stolek se zrcadlem 600x8480 mm Podrobná specifikace dle INT 12 | kus | 1 |  | 0 | Vlastní |  | základní |  | 0 | 0.1 | 0.1 | 0 | 0 | 4 | K | 2 |  |  |  | ROZPOCET | 0 | 0 | 0 | 0 | 0 | 1 | 0 | 4 | -1164796085
| VV |  | INT12 | [14 empty] | VV | 2 | 1 | True | 0 | ROZPOCET
| VV |  | 1 |  | 1 | [12 empty] | VV | 2 | 2 | True | 1 | ROZPOCET
59 | K | INT13 | Zrcadlo na desce 900x1950 mm Doávka a montáž Podrobná specifikace dle INT 13 | kus | 2 |  | 0 | Vlastní |  | základní |  | 0 | 0.005 | 0.01 | 0 | 0 | 4 | K | 2 |  |  |  | ROZPOCET | 0 | 0 | 0 | 0 | 0 | 1 | 0 | 4 | -1636781959
| VV |  | INT13 | [14 empty] | VV | 2 | 1 | True | 0 | ROZPOCET
| VV |  | 2 |  | 2 | [12 empty] | VV | 2 | 2 | True | 1 | ROZPOCET
60 | K | INT14 | Obklad stěny se zrcadlem 700x2400 mm Doávka a montáž Podrobná specifikace dle INT 14 | kus | 1 |  | 0 | Vlastní |  | základní |  | 0 | 0.2 | 0.2 | 0 | 0 | 4 | K | 2 |  |  |  | ROZPOCET | 0 | 0 | 0 | 0 | 0 | 1 | 0 | 4 | -486139815
| VV |  | INT14 | [14 empty] | VV | 2 | 1 | True | 0 | ROZPOCET
| VV |  | 1 |  | 1 | [12 empty] | VV | 2 | 2 | True | 1 | ROZPOCET
61 | K | INT15 | Skříňka na AV komponenty 640x600x1800 mm Doávka a montáž Podrobná specifikace dle INT 15 | kus | 1 |  | 0 | Vlastní |  | základní |  | 0 | 0.05 | 0.05 | 0 | 0 | 4 | K | 2 |  |  |  | ROZPOCET | 0 | 0 | 0 | 0 | 0 | 1 | 0 | 4 | -784360335
| VV |  | INT15 | [14 empty] | VV | 2 | 1 | True | 0 | ROZPOCET
| VV |  | 1 |  | 1 | [12 empty] | VV | 2 | 2 | True | 1 | ROZPOCET
| D | 713 | Izolace tepelné |  |  |  | 0 |  |  |  |  | 0 |  | 0.17014 |  | 0 | 2 | D | 1 |  |  |  | ROZPOCET | [6 empty] | 0
62 | K | 713121111 | Montáž tepelné izolace podlah rohožemi, pásy, deskami, dílci, bloky (izolační materiál ve specifikaci) kladenými volně jednovrstvá | m2 | 189.14 |  | 0 | CS ÚRS 2022 02 |  | základní |  | 0 | 0 | 0 | 0 | 0 | 16 | K | 2 |  |  |  | ROZPOCET | 0 | 0 | 0 | 0 | 0 | 1 | 0 | 16 | -215035217
| Online PSC |  | https://podminky.urs.cz/item/CS_URS_2022_02/713121111 | [14 empty] | Online PSC | 2
| VV |  | Skladba PS04 | [14 empty] | VV | 2 | 1 | True | 0 | ROZPOCET
| VV |  | 127,25 |  | 127.25 | [12 empty] | VV | 2 | 2 | True | 0 | ROZPOCET
| VV |  | Skladba PS10 | [14 empty] | VV | 2 | 1 | True | 0 | ROZPOCET
| VV |  | 11,03 |  | 11.03 | [12 empty] | VV | 2 | 2 | True | 0 | ROZPOCET
| VV |  | Skladba PS11 | [14 empty] | VV | 2 | 1 | True | 0 | ROZPOCET
| VV |  | 12,64 |  | 12.64 | [12 empty] | VV | 2 | 2 | True | 0 | ROZPOCET
| VV |  | Skladba PS12 | [14 empty] | VV | 2 | 1 | True | 0 | ROZPOCET
| VV |  | 17,17 |  | 17.17 | [12 empty] | VV | 2 | 2 | True | 0 | ROZPOCET
| VV |  | Skladba PS14 | [14 empty] | VV | 2 | 1 | True | 0 | ROZPOCET
| VV |  | 21,05 |  | 21.05 | [12 empty] | VV | 2 | 2 | True | 0 | ROZPOCET
| VV |  | Součet |  | 189.14 | [12 empty] | VV | 2 | 4 | True | 1 | ROZPOCET
63 | M | 28375671 | deska polystyrénová pro snížení kročejového hluku (max. zatížení 4 kN/m2) tl 20mm | m2 | 129.795 |  | 0 | CS ÚRS 2022 02 |  | základní |  | 0 | 0.00026 | 0.033747 | 0 | 0 | 32 | M | 2 |  |  |  | ROZPOCET | 0 | 0 | 0 | 0 | 0 | 1 | 0 | 16 | 1686247137
| VV |  | Skladba PS04 | [14 empty] | VV | 2 | 1 | True | 0 | ROZPOCET
| VV |  | 127,25 |  | 127.25 | [12 empty] | VV | 2 | 2 | True | 1 | ROZPOCET
| VV |  | 127,25*1,02 'Přepočtené koeficientem množství |  | 129.795 | [12 empty] | VV | 2 | 2 | False | 1 | ROZPOCET
64 | M | 63148102 | deska tepelně izolační minerální univerzální λ=0,038-0,039 tl 60mm | m2 | 64.95 |  | 0 | CS ÚRS 2022 02 |  | základní |  | 0 | 0.0021 | 0.13639 | 0 | 0 | 32 | M | 2 |  |  |  | ROZPOCET | 0 | 0 | 0 | 0 | 0 | 1 | 0 | 16 | -602934614
| VV |  | Skladba PS10 | [14 empty] | VV | 2 | 1 | True | 0 | ROZPOCET
| VV |  | 14,09 |  | 14.09 | [12 empty] | VV | 2 | 2 | True | 0 | ROZPOCET
| VV |  | Skladba PS11 | [14 empty] | VV | 2 | 1 | True | 0 | ROZPOCET
| VV |  | 12,64 |  | 12.64 | [12 empty] | VV | 2 | 2 | True | 0 | ROZPOCET
| VV |  | Skladba PS12 | [14 empty] | VV | 2 | 1 | True | 0 | ROZPOCET
| VV |  | 17,17 |  | 17.17 | [12 empty] | VV | 2 | 2 | True | 0 | ROZPOCET
| VV |  | Skladba PS14 | [14 empty] | VV | 2 | 1 | True | 0 | ROZPOCET
| VV |  | 21,05 |  | 21.05 | [12 empty] | VV | 2 | 2 | True | 0 | ROZPOCET
| VV |  | Součet |  | 64.95 | [12 empty] | VV | 2 | 4 | True | 1 | ROZPOCET
65 | K | 998713102 | Přesun hmot pro izolace tepelné stanovený z hmotnosti přesunovaného materiálu vodorovná dopravní vzdálenost do 50 m v objektech výšky přes 6 m do 12 m | t | 0.17 |  | 0 | CS ÚRS 2022 02 |  | základní |  | 0 | 0 | 0 | 0 | 0 | 16 | K | 2 |  |  |  | ROZPOCET | 0 | 0 | 0 | 0 | 0 | 1 | 0 | 16 | 1687433119
| Online PSC |  | https://podminky.urs.cz/item/CS_URS_2022_02/998713102 | [14 empty] | Online PSC | 2
66 | K | 998713181 | Přesun hmot pro izolace tepelné stanovený z hmotnosti přesunovaného materiálu Příplatek k cenám za přesun prováděný bez použití mechanizace pro jakoukoliv výšku objektu | t | 0.17 |  | 0 | CS ÚRS 2022 02 |  | základní |  | 0 | 0 | 0 | 0 | 0 | 16 | K | 2 |  |  |  | ROZPOCET | 0 | 0 | 0 | 0 | 0 | 1 | 0 | 16 | 1992860039
| Online PSC |  | https://podminky.urs.cz/item/CS_URS_2022_02/998713181 | [14 empty] | Online PSC | 2
67 | K | 998713194 | Přesun hmot pro izolace tepelné stanovený z hmotnosti přesunovaného materiálu Příplatek k cenám za zvětšený přesun přes vymezenou největší dopravní vzdálenost do 1000 m | t | 0.17 |  | 0 | CS ÚRS 2022 02 |  | základní |  | 0 | 0 | 0 | 0 | 0 | 16 | K | 2 |  |  |  | ROZPOCET | 0 | 0 | 0 | 0 | 0 | 1 | 0 | 16 | -700612532
| Online PSC |  | https://podminky.urs.cz/item/CS_URS_2022_02/998713194 | [14 empty] | Online PSC | 2
68 | K | 998713199 | Přesun hmot pro izolace tepelné stanovený z hmotnosti přesunovaného materiálu Příplatek k cenám za zvětšený přesun přes vymezenou největší dopravní vzdálenost za každých dalších i započatých 1000 m | t | 3.4 |  | 0 | CS ÚRS 2022 02 |  | základní |  | 0 | 0 | 0 | 0 | 0 | 16 | K | 2 |  |  |  | ROZPOCET | 0 | 0 | 0 | 0 | 0 | 1 | 0 | 16 | -1830809273
| Online PSC |  | https://podminky.urs.cz/item/CS_URS_2022_02/998713199 | [14 empty] | Online PSC | 2
| VV |  | 0,17*20 'Přepočtené koeficientem množství |  | 3.4 | [12 empty] | VV | 2 | 2 | False | 1 | ROZPOCET
| D | 714 | Akustická a protiotřesová opatření |  |  |  | 0 |  |  |  |  | 0 |  | 0.71684 |  | 4.6107 | 2 | D | 1 |  |  |  | ROZPOCET | [6 empty] | 0
69 | K | 714110801 | Demontáž akustických obkladů z panelů dřevěných | m2 | 614.759 |  | 0 | CS ÚRS 2022 02 |  | základní |  | 0 | 0 | 0 | 0.00502 | 3.0861 | 16 | K | 2 |  |  |  | ROZPOCET | 0 | 0 | 0 | 0 | 0 | 1 | 0 | 16 | 2111900284
| Online PSC |  | https://podminky.urs.cz/item/CS_URS_2022_02/714110801 | [14 empty] | Online PSC | 2
| VV |  | 1.NP | [14 empty] | VV | 2 | 1 | True | 0 | ROZPOCET
| VV |  | 7,7*(1,53+0,3+0,3+0,9+2,58+0,3+0,9+0,3+0,3+0,9+3,8+3,8+0,4+0,24+0,6+0,9+4+4+0,6+0,9+13,9+22,9+4*0,6+4*0,9) |  | 541.695 | [12 empty] | VV | 2 | 2 | True | 0 | ROZPOCET
| VV |  | -1,5*2,1*4-3,8*3,37*2 |  | -38.212 | [12 empty] | VV | 2 | 2 | True | 0 | ROZPOCET
| VV |  | 2.NP | [14 empty] | VV | 2 | 1 | True | 0 | ROZPOCET
| VV |  | 3,6*(6,9+14+6,9+0,6+0,9+0,3+0,41+0,9) |  | 111.276 | [12 empty] | VV | 2 | 2 | True | 0 | ROZPOCET
| VV |  | Součet |  | 614.759 | [12 empty] | VV | 2 | 4 | True | 1 | ROZPOCET
70 | K | 714110802 | Demontáž akustických obkladů roštů podkladových | m | 1229.518 |  | 0 | CS ÚRS 2022 02 |  | základní |  | 0 | 0 | 0 | 0.00124 | 1.5246 | 16 | K | 2 |  |  |  | ROZPOCET | 0 | 0 | 0 | 0 | 0 | 1 | 0 | 16 | -1584736093
| Online PSC |  | https://podminky.urs.cz/item/CS_URS_2022_02/714110802 | [14 empty] | Online PSC | 2
| VV |  | 1.NP | [14 empty] | VV | 2 | 1 | True | 0 | ROZPOCET
| VV |  | 614,759*2 |  | 1229.518 | [12 empty] | VV | 2 | 2 | True | 1 | ROZPOCET
71 | K | 714111201 | Montáž akustických obkladů pohltivých z dřevěných panelů bez podkladového roštu se zdůrazněnými spárami vloženou lištou | m2 | 105.582 |  | 0 | CS ÚRS 2022 02 |  | základní |  | 0 | 4.48e-05 | 0.0047301 | 0 | 0 | 16 | K | 2 |  |  |  | ROZPOCET | 0 | 0 | 0 | 0 | 0 | 1 | 0 | 16 | 1297128294
| Online PSC |  | https://podminky.urs.cz/item/CS_URS_2022_02/714111201 | [14 empty] | Online PSC | 2
| VV |  | Skladba SK04 | [14 empty] | VV | 2 | 1 | True | 0 | ROZPOCET
| VV |  | 2,55*5,6 |  | 14.28 | [12 empty] | VV | 2 | 2 | True | 0 | ROZPOCET
| VV |  | 3,25*6,07 |  | 19.728 | [12 empty] | VV | 2 | 2 | True | 0 | ROZPOCET
| VV |  | 3,25*(1,8+1,8+5,71) |  | 30.258 | [12 empty] | VV | 2 | 2 | True | 0 | ROZPOCET
| VV |  | 3,3*(0,56+0,56+5,8+5,6) |  | 41.316 | [12 empty] | VV | 2 | 2 | True | 0 | ROZPOCET
| VV |  | Součet |  | 105.582 | [12 empty] | VV | 2 | 4 | True | 1 | ROZPOCET
72 | M | 59036189 | panel akustický barevný hladký nástěnný černá tl 40mm | m2 | 116.14 |  | 0 | CS ÚRS 2022 02 |  | základní |  | 0 | 0.0044 | 0.51102 | 0 | 0 | 32 | M | 2 |  |  |  | ROZPOCET | 0 | 0 | 0 | 0 | 0 | 1 | 0 | 16 | 1435829277
| VV |  | 105,582*1,1 'Přepočtené koeficientem množství |  | 116.14 | [12 empty] | VV | 2 | 2 | False | 1 | ROZPOCET
73 | K | 714119001 | Montáž akustických obkladů rošt podkladový na stěnu | m | 230 |  | 0 | CS ÚRS 2022 02 |  | základní |  | 0 | 2.7304e-05 | 0.0062799 | 0 | 0 | 16 | K | 2 |  |  |  | ROZPOCET | 0 | 0 | 0 | 0 | 0 | 1 | 0 | 16 | 1840078529
| Online PSC |  | https://podminky.urs.cz/item/CS_URS_2022_02/714119001 | [14 empty] | Online PSC | 2
| VV |  | Skladba SK04 | [14 empty] | VV | 2 | 1 | True | 0 | ROZPOCET
| VV |  | 230 |  | 230 | [12 empty] | VV | 2 | 2 | True | 1 | ROZPOCET
74 | M | 59036261 | rastr nosný akustických panelů stěn výrazné rámování profil lakovaný hliník, L=2687mm, texturovaná bílá | m | 253 |  | 0 | CS ÚRS 2022 02 |  | základní |  | 0 | 0.00077 | 0.19481 | 0 | 0 | 32 | M | 2 |  |  |  | ROZPOCET | 0 | 0 | 0 | 0 | 0 | 1 | 0 | 16 | 1948893090
| VV |  | 230*1,1 'Přepočtené koeficientem množství |  | 253 | [12 empty] | VV | 2 | 2 | False | 1 | ROZPOCET
75 | K | 998714102 | Přesun hmot pro akustická a protiotřesová opatření stanovený z hmotnosti přesunovaného materiálu vodorovná dopravní vzdálenost do 50 m v objektech výšky přes 6 do 12 m | t | 0.717 |  | 0 | CS ÚRS 2022 02 |  | základní |  | 0 | 0 | 0 | 0 | 0 | 16 | K | 2 |  |  |  | ROZPOCET | 0 | 0 | 0 | 0 | 0 | 1 | 0 | 16 | 769048799
| Online PSC |  | https://podminky.urs.cz/item/CS_URS_2022_02/998714102 | [14 empty] | Online PSC | 2
76 | K | 998714181 | Přesun hmot pro akustická a protiotřesová opatření stanovený z hmotnosti přesunovaného materiálu Příplatek k cenám za přesun prováděný bez použití mechanizace pro jakoukoliv výšku objektu | t | 0.717 |  | 0 | CS ÚRS 2022 02 |  | základní |  | 0 | 0 | 0 | 0 | 0 | 16 | K | 2 |  |  |  | ROZPOCET | 0 | 0 | 0 | 0 | 0 | 1 | 0 | 16 | -893306967
| Online PSC |  | https://podminky.urs.cz/item/CS_URS_2022_02/998714181 | [14 empty] | Online PSC | 2
77 | K | 998714194 | Přesun hmot pro akustická a protiotřesová opatření stanovený z hmotnosti přesunovaného materiálu Příplatek k cenám za zvětšený přesun přes vymezenou největší dopravní vzdálenost do 1000 m | t | 0.717 |  | 0 | CS ÚRS 2022 02 |  | základní |  | 0 | 0 | 0 | 0 | 0 | 16 | K | 2 |  |  |  | ROZPOCET | 0 | 0 | 0 | 0 | 0 | 1 | 0 | 16 | -273234007
| Online PSC |  | https://podminky.urs.cz/item/CS_URS_2022_02/998714194 | [14 empty] | Online PSC | 2
78 | K | 998714199 | Přesun hmot pro akustická a protiotřesová opatření stanovený z hmotnosti přesunovaného materiálu Příplatek k cenám za zvětšený přesun přes vymezenou největší dopravní vzdálenost za každých dalších i započatých 1000 m | t | 14.34 |  | 0 | CS ÚRS 2022 02 |  | základní |  | 0 | 0 | 0 | 0 | 0 | 16 | K | 2 |  |  |  | ROZPOCET | 0 | 0 | 0 | 0 | 0 | 1 | 0 | 16 | 924506790
| Online PSC |  | https://podminky.urs.cz/item/CS_URS_2022_02/998714199 | [14 empty] | Online PSC | 2
| VV |  | 0,717*20 'Přepočtené koeficientem množství |  | 14.34 | [12 empty] | VV | 2 | 2 | False | 1 | ROZPOCET
| D | 735 | Ústřední vytápění |  |  |  | 0 |  |  |  |  | 0 |  | 7.6e-05 |  | 0.04675 | 2 | D | 1 |  |  |  | ROZPOCET | [6 empty] | 0
79 | K | 735151822 | Demontáž otopných těles panelových dvouřadých stavební délky přes 1500 do 2820 mm | kus | 1 |  | 0 | CS ÚRS 2022 02 |  | základní |  | 0 | 7.6e-05 | 7.6e-05 | 0.04675 | 0.04675 | 16 | K | 2 |  |  |  | ROZPOCET | 0 | 0 | 0 | 0 | 0 | 1 | 0 | 16 | -599605205
| Online PSC |  | https://podminky.urs.cz/item/CS_URS_2022_02/735151822 | [14 empty] | Online PSC | 2
| VV |  | 1.NP | [14 empty] | VV | 2 | 1 | True | 0 | ROZPOCET
| VV |  | 1 |  | 1 | [12 empty] | VV | 2 | 2 | True | 1 | ROZPOCET
| D | 762 | Konstrukce tesařské |  |  |  | 0 |  |  |  |  | 0 |  | 11.4442 |  | 5.8512 | 2 | D | 1 |  |  |  | ROZPOCET | [6 empty] | 0
80 | K | 762083111 | Impregnace řeziva máčením proti dřevokaznému hmyzu a houbám, třída ohrožení 1 a 2 (dřevo v interiéru) | m3 | 9.606 |  | 0 | CS ÚRS 2022 02 |  | základní |  | 0 | 0.001215 | 0.011671 | 0 | 0 | 16 | K | 2 |  |  |  | ROZPOCET | 0 | 0 | 0 | 0 | 0 | 1 | 0 | 16 | -667659468
| Online PSC |  | https://podminky.urs.cz/item/CS_URS_2022_02/762083111 | [14 empty] | Online PSC | 2
| VV |  | 7,506+2,1 |  | 9.606 | [12 empty] | VV | 2 | 2 | True | 1 | ROZPOCET
81 | K | 762111811 | Demontáž stěn a příček z hranolků, fošen nebo latí | m2 | 54.418 |  | 0 | CS ÚRS 2022 02 |  | základní |  | 0 | 0 | 0 | 0.022 | 1.1972 | 16 | K | 2 |  |  |  | ROZPOCET | 0 | 0 | 0 | 0 | 0 | 1 | 0 | 16 | -1481392039
| Online PSC |  | https://podminky.urs.cz/item/CS_URS_2022_02/762111811 | [14 empty] | Online PSC | 2
| VV |  | 1.NP | [14 empty] | VV | 2 | 1 | True | 0 | ROZPOCET
| VV |  | Stěny vestavku | [14 empty] | VV | 2 | 1 | True | 0 | ROZPOCET
| VV |  | 2,11*2,3*2 |  | 9.706 | [12 empty] | VV | 2 | 2 | True | 0 | ROZPOCET
| VV |  | 2.NP | [14 empty] | VV | 2 | 1 | True | 0 | ROZPOCET
| VV |  | Stěna vestavku | [14 empty] | VV | 2 | 1 | True | 0 | ROZPOCET
| VV |  | 2,8*(14+2,54)-0,8*2 |  | 44.712 | [12 empty] | VV | 2 | 2 | True | 0 | ROZPOCET
| VV |  | Součet |  | 54.418 | [12 empty] | VV | 2 | 4 | True | 1 | ROZPOCET
82 | K | 762213811 | Demontáž schodiště se zábradlím přímočarých nebo křivočarých z prken nebo fošen s podstupnicemi, šířky do 1,00 m | m | 3 |  | 0 | CS ÚRS 2022 02 |  | základní |  | 0 | 0 | 0 | 0.2 | 0.6 | 16 | K | 2 |  |  |  | ROZPOCET | 0 | 0 | 0 | 0 | 0 | 1 | 0 | 16 | 766033123
| Online PSC |  | https://podminky.urs.cz/item/CS_URS_2022_02/762213811 | [14 empty] | Online PSC | 2
| VV |  | 1.NP | [14 empty] | VV | 2 | 1 | True | 0 | ROZPOCET
| VV |  | 1,5*2 |  | 3 | [12 empty] | VV | 2 | 2 | True | 1 | ROZPOCET
83 | K | 762512245 | Podlahové konstrukce podkladové montáž z desek dřevotřískových, dřevoštěpkových nebo cementotřískových na podklad dřevěný šroubováním | m2 | 381.27 |  | 0 | CS ÚRS 2022 02 |  | základní |  | 0 | 0 | 0 | 0 | 0 | 16 | K | 2 |  |  |  | ROZPOCET | 0 | 0 | 0 | 0 | 0 | 1 | 0 | 16 | -310490040
| Online PSC |  | https://podminky.urs.cz/item/CS_URS_2022_02/762512245 | [14 empty] | Online PSC | 2
| VV |  | Skladba PS10 | [14 empty] | VV | 2 | 1 | True | 0 | ROZPOCET
| VV |  | 14,9*2+0,6*6,07*2 |  | 37.084 | [12 empty] | VV | 2 | 2 | True | 0 | ROZPOCET
| VV |  | Skladba PS11 | [14 empty] | VV | 2 | 1 | True | 0 | ROZPOCET
| VV |  | 12,64*2+0,6*6,855*2 |  | 33.506 | [12 empty] | VV | 2 | 2 | True | 0 | ROZPOCET
| VV |  | Skladba PS12 | [14 empty] | VV | 2 | 1 | True | 0 | ROZPOCET
| VV |  | 17,17*2+0,4*10,4*2 |  | 42.66 | [12 empty] | VV | 2 | 2 | True | 0 | ROZPOCET
| VV |  | Skladba PS13 | [14 empty] | VV | 2 | 1 | True | 0 | ROZPOCET
| VV |  | 112,96*2 |  | 225.92 | [12 empty] | VV | 2 | 2 | True | 0 | ROZPOCET
| VV |  | Skladba PS14 | [14 empty] | VV | 2 | 1 | True | 0 | ROZPOCET
| VV |  | 21,05*2 |  | 42.1 | [12 empty] | VV | 2 | 2 | True | 0 | ROZPOCET
| VV |  | Součet |  | 381.27 | [12 empty] | VV | 2 | 4 | True | 1 | ROZPOCET
84 | M | 60726286 | deska dřevoštěpková OSB 3 P+D broušená tl 25mm | m2 | 411.772 |  | 0 | CS ÚRS 2022 02 |  | základní |  | 0 | 0.0145 | 5.9707 | 0 | 0 | 32 | M | 2 |  |  |  | ROZPOCET | 0 | 0 | 0 | 0 | 0 | 1 | 0 | 16 | 433279884
| VV |  | 381,27*1,08 'Přepočtené koeficientem množství |  | 411.772 | [12 empty] | VV | 2 | 2 | False | 1 | ROZPOCET
85 | K | 762512261 | Podlahové konstrukce podkladové montáž roštu podkladového | m | 536.16 |  | 0 | CS ÚRS 2022 02 |  | základní |  | 0 | 1.0504e-05 | 0.0056318 | 0 | 0 | 16 | K | 2 |  |  |  | ROZPOCET | 0 | 0 | 0 | 0 | 0 | 1 | 0 | 16 | -736790304
| Online PSC |  | https://podminky.urs.cz/item/CS_URS_2022_02/762512261 | [14 empty] | Online PSC | 2
| VV |  | Skladba PS10 | [14 empty] | VV | 2 | 1 | True | 0 | ROZPOCET
| VV |  | 14,9*2+14,9 |  | 44.7 | [12 empty] | VV | 2 | 2 | True | 0 | ROZPOCET
| VV |  | Skladba PS11 | [14 empty] | VV | 2 | 1 | True | 0 | ROZPOCET
| VV |  | 12,64*2+12,64 |  | 37.92 | [12 empty] | VV | 2 | 2 | True | 0 | ROZPOCET
| VV |  | Skladba PS12 | [14 empty] | VV | 2 | 1 | True | 0 | ROZPOCET
| VV |  | 17,17*2+17,17 |  | 51.51 | [12 empty] | VV | 2 | 2 | True | 0 | ROZPOCET
| VV |  | Skladba PS13 | [14 empty] | VV | 2 | 1 | True | 0 | ROZPOCET
| VV |  | 112,96*2+112,96 |  | 338.88 | [12 empty] | VV | 2 | 2 | True | 0 | ROZPOCET
| VV |  | Skladba PS14 | [14 empty] | VV | 2 | 1 | True | 0 | ROZPOCET
| VV |  | 21,05*2+21,05 |  | 63.15 | [12 empty] | VV | 2 | 2 | True | 0 | ROZPOCET
| VV |  | Součet |  | 536.16 | [12 empty] | VV | 2 | 4 | True | 1 | ROZPOCET
86 | M | 60512130 | hranol stavební řezivo průřezu do 224cm2 do dl 6m | m3 | 7.506 |  | 0 | CS ÚRS 2022 02 |  | základní |  | 0 | 0.55 | 4.1283 | 0 | 0 | 32 | M | 2 |  |  |  | ROZPOCET | 0 | 0 | 0 | 0 | 0 | 1 | 0 | 16 | 1029320895
| VV |  | 0,1*0,14*536,16 |  | 7.506 | [12 empty] | VV | 2 | 2 | True | 1 | ROZPOCET
87 | K | 762521811 | Demontáž podlah bez polštářů z prken tl. do 32 mm | m2 | 34.509 |  | 0 | CS ÚRS 2022 02 |  | základní |  | 0 | 0 | 0 | 0.016 | 0.55214 | 16 | K | 2 |  |  |  | ROZPOCET | 0 | 0 | 0 | 0 | 0 | 1 | 0 | 16 | 20083107
| Online PSC |  | https://podminky.urs.cz/item/CS_URS_2022_02/762521811 | [14 empty] | Online PSC | 2
| VV |  | 1.NP | [14 empty] | VV | 2 | 1 | True | 0 | ROZPOCET
| VV |  | Demontáž dřevěného pódia | [14 empty] | VV | 2 | 1 | True | 0 | ROZPOCET
| VV |  | 2,57*6,07+0,545*6,07 |  | 18.908 | [12 empty] | VV | 2 | 2 | True | 0 | ROZPOCET
| VV |  | 2.NP | [14 empty] | VV | 2 | 1 | True | 0 | ROZPOCET
| VV |  | Demontáž dřevěného pódia | [14 empty] | VV | 2 | 1 | True | 0 | ROZPOCET
| VV |  | 6,9*2,15-1,26*1,035 |  | 13.531 | [12 empty] | VV | 2 | 2 | True | 0 | ROZPOCET
| VV |  | 0,3*6,9 |  | 2.07 | [12 empty] | VV | 2 | 2 | True | 0 | ROZPOCET
| VV |  | Součet |  | 34.509 | [12 empty] | VV | 2 | 4 | True | 1 | ROZPOCET
88 | K | 762522811 | Demontáž podlah s polštáři z prken tl. do 32 mm | m2 | 127.25 |  | 0 | CS ÚRS 2022 02 |  | základní |  | 0 | 0 | 0 | 0.018 | 2.2905 | 16 | K | 2 |  |  |  | ROZPOCET | 0 | 0 | 0 | 0 | 0 | 1 | 0 | 16 | 1229004386
| Online PSC |  | https://podminky.urs.cz/item/CS_URS_2022_02/762522811 | [14 empty] | Online PSC | 2
| VV |  | Skladba PS04 | [14 empty] | VV | 2 | 1 | True | 0 | ROZPOCET
| VV |  | 127,25 |  | 127.25 | [12 empty] | VV | 2 | 2 | True | 1 | ROZPOCET
89 | K | 762711810 | Demontáž prostorových vázaných konstrukcí z řeziva hraněného nebo polohraněného průřezové plochy do 120 cm2 | m | 118.92 |  | 0 | CS ÚRS 2022 02 |  | základní |  | 0 | 0 | 0 | 0.006 | 0.71352 | 16 | K | 2 |  |  |  | ROZPOCET | 0 | 0 | 0 | 0 | 0 | 1 | 0 | 16 | 1437711880
| Online PSC |  | https://podminky.urs.cz/item/CS_URS_2022_02/762711810 | [14 empty] | Online PSC | 2
| VV |  | 1.NP | [14 empty] | VV | 2 | 1 | True | 0 | ROZPOCET
| VV |  | Demontáž dřevěného pódia | [14 empty] | VV | 2 | 1 | True | 0 | ROZPOCET
| VV |  | 2,57*13 |  | 33.41 | [12 empty] | VV | 2 | 2 | True | 0 | ROZPOCET
| VV |  | 6,07*3 |  | 18.21 | [12 empty] | VV | 2 | 2 | True | 0 | ROZPOCET
| VV |  | 0,5*20 |  | 10 | [12 empty] | VV | 2 | 2 | True | 0 | ROZPOCET
| VV |  | 2.NP | [14 empty] | VV | 2 | 1 | True | 0 | ROZPOCET
| VV |  | Demontáž dřevěného pódia | [14 empty] | VV | 2 | 1 | True | 0 | ROZPOCET
| VV |  | 6,9*7 |  | 48.3 | [12 empty] | VV | 2 | 2 | True | 0 | ROZPOCET
| VV |  | 0,6*15 |  | 9 | [12 empty] | VV | 2 | 2 | True | 0 | ROZPOCET
| VV |  | Součet |  | 118.92 | [12 empty] | VV | 2 | 4 | True | 1 | ROZPOCET
90 | K | 762713110 | Montáž prostorových vázaných konstrukcí z řeziva hraněného nebo polohraněného průřezové plochy do 120 cm2 | m | 210 |  | 0 | CS ÚRS 2022 02 |  | základní |  | 0 | 0 | 0 | 0 | 0 | 16 | K | 2 |  |  |  | ROZPOCET | 0 | 0 | 0 | 0 | 0 | 1 | 0 | 16 | -1832701245
| Online PSC |  | https://podminky.urs.cz/item/CS_URS_2022_02/762713110 | [14 empty] | Online PSC | 2
| VV |  | Skladba PS10 | [14 empty] | VV | 2 | 1 | True | 0 | ROZPOCET
| VV |  | 50 |  | 50 | [12 empty] | VV | 2 | 2 | True | 0 | ROZPOCET
| VV |  | Skladba PS11 | [14 empty] | VV | 2 | 1 | True | 0 | ROZPOCET
| VV |  | 45 |  | 45 | [12 empty] | VV | 2 | 2 | True | 0 | ROZPOCET
| VV |  | Skladba PS12 | [14 empty] | VV | 2 | 1 | True | 0 | ROZPOCET
| VV |  | 60 |  | 60 | [12 empty] | VV | 2 | 2 | True | 0 | ROZPOCET
| VV |  | Skladba PS14 | [14 empty] | VV | 2 | 1 | True | 0 | ROZPOCET
| VV |  | 55 |  | 55 | [12 empty] | VV | 2 | 2 | True | 0 | ROZPOCET
| VV |  | Součet |  | 210 | [12 empty] | VV | 2 | 4 | True | 1 | ROZPOCET
91 | M | 60512125 | hranol stavební řezivo průřezu do 120cm2 do dl 6m | m3 | 2.268 |  | 0 | CS ÚRS 2022 02 |  | základní |  | 0 | 0.55 | 1.2474 | 0 | 0 | 32 | M | 2 |  |  |  | ROZPOCET | 0 | 0 | 0 | 0 | 0 | 1 | 0 | 16 | 1974574471
| VV |  | "8% prořez" | [14 empty] | VV | 2 | 1 | True | 0 | ROZPOCET
| VV |  | 210*0,1*0,1*1,08 |  | 2.268 | [12 empty] | VV | 2 | 2 | True | 1 | ROZPOCET
92 | K | 762811811 | Demontáž záklopů stropů vrchních a zapuštěných z hrubých prken, tl. do 32 mm | m2 | 35.56 |  | 0 | CS ÚRS 2022 02 |  | základní |  | 0 | 0 | 0 | 0.014 | 0.49784 | 16 | K | 2 |  |  |  | ROZPOCET | 0 | 0 | 0 | 0 | 0 | 1 | 0 | 16 | 1384070069
| Online PSC |  | https://podminky.urs.cz/item/CS_URS_2022_02/762811811 | [14 empty] | Online PSC | 2
| VV |  | 2.NP | [14 empty] | VV | 2 | 1 | True | 0 | ROZPOCET
| VV |  | Strop vestavku | [14 empty] | VV | 2 | 1 | True | 0 | ROZPOCET
| VV |  | 14*2,54 |  | 35.56 | [12 empty] | VV | 2 | 2 | True | 0 | ROZPOCET
| VV |  | Součet |  | 35.56 | [12 empty] | VV | 2 | 4 | True | 1 | ROZPOCET
93 | K | 762895000 | Spojovací prostředky záklopu stropů, stropnic, podbíjení hřebíky, svory | m3 | 28.67 |  | 0 | CS ÚRS 2022 02 |  | základní |  | 0 | 0.002808 | 0.080505 | 0 | 0 | 16 | K | 2 |  |  |  | ROZPOCET | 0 | 0 | 0 | 0 | 0 | 1 | 0 | 16 | 1436699184
| Online PSC |  | https://podminky.urs.cz/item/CS_URS_2022_02/762895000 | [14 empty] | Online PSC | 2
| VV |  | 2,1+7,506+0,05*381,27 |  | 28.67 | [12 empty] | VV | 2 | 2 | True | 1 | ROZPOCET
94 | K | 998762102 | Přesun hmot pro konstrukce tesařské stanovený z hmotnosti přesunovaného materiálu vodorovná dopravní vzdálenost do 50 m v objektech výšky přes 6 do 12 m | t | 11.444 |  | 0 | CS ÚRS 2022 02 |  | základní |  | 0 | 0 | 0 | 0 | 0 | 16 | K | 2 |  |  |  | ROZPOCET | 0 | 0 | 0 | 0 | 0 | 1 | 0 | 16 | -1303708977
| Online PSC |  | https://podminky.urs.cz/item/CS_URS_2022_02/998762102 | [14 empty] | Online PSC | 2
95 | K | 998762181 | Přesun hmot pro konstrukce tesařské stanovený z hmotnosti přesunovaného materiálu Příplatek k cenám za přesun prováděný bez použití mechanizace pro jakoukoliv výšku objektu | t | 11.444 |  | 0 | CS ÚRS 2022 02 |  | základní |  | 0 | 0 | 0 | 0 | 0 | 16 | K | 2 |  |  |  | ROZPOCET | 0 | 0 | 0 | 0 | 0 | 1 | 0 | 16 | -670042936
| Online PSC |  | https://podminky.urs.cz/item/CS_URS_2022_02/998762181 | [14 empty] | Online PSC | 2
96 | K | 998762194 | Přesun hmot pro konstrukce tesařské stanovený z hmotnosti přesunovaného materiálu Příplatek k cenám za zvětšený přesun přes vymezenou největší dopravní vzdálenost do 1000 m | t | 11.444 |  | 0 | CS ÚRS 2022 02 |  | základní |  | 0 | 0 | 0 | 0 | 0 | 16 | K | 2 |  |  |  | ROZPOCET | 0 | 0 | 0 | 0 | 0 | 1 | 0 | 16 | -942353107
| Online PSC |  | https://podminky.urs.cz/item/CS_URS_2022_02/998762194 | [14 empty] | Online PSC | 2
97 | K | 998762199 | Přesun hmot pro konstrukce tesařské stanovený z hmotnosti přesunovaného materiálu Příplatek k cenám za zvětšený přesun přes vymezenou největší dopravní vzdálenost za každých dalších i započatých 1000 m | t | 228.88 |  | 0 | CS ÚRS 2022 02 |  | základní |  | 0 | 0 | 0 | 0 | 0 | 16 | K | 2 |  |  |  | ROZPOCET | 0 | 0 | 0 | 0 | 0 | 1 | 0 | 16 | 672787174
| Online PSC |  | https://podminky.urs.cz/item/CS_URS_2022_02/998762199 | [14 empty] | Online PSC | 2
| VV |  | 11,444*20 'Přepočtené koeficientem množství |  | 228.88 | [12 empty] | VV | 2 | 2 | False | 1 | ROZPOCET
| D | 763 | Konstrukce suché výstavby |  |  |  | 0 |  |  |  |  | 0 |  | 21.5418 |  | 3.2171 | 2 | D | 1 |  |  |  | ROZPOCET | [6 empty] | 0
98 | K | 763111458 | Příčka ze sádrokartonových desek s nosnou konstrukcí z jednoduchých ocelových profilů UW, CW dvojitě opláštěná deskami akustickými tl. 2 x 12,5 mm s izolací, EI 90, příčka tl. 100 mm, profil 50, Rw do 57 dB | m2 | 78.67 |  | 0 | CS ÚRS 2022 02 |  | základní |  | 0 | 0.056888 | 4.4753 | 0 | 0 | 16 | K | 2 |  |  |  | ROZPOCET | 0 | 0 | 0 | 0 | 0 | 1 | 0 | 16 | 1957310249
| Online PSC |  | https://podminky.urs.cz/item/CS_URS_2022_02/763111458 | [14 empty] | Online PSC | 2
| VV |  | Příčka režie | [14 empty] | VV | 2 | 1 | True | 0 | ROZPOCET
| VV |  | 3,4*(3,6+0,5+5,5+2,92+4,89)-1,2*1,2*4-1,8 |  | 51.634 | [12 empty] | VV | 2 | 2 | True | 0 | ROZPOCET
| VV |  | Příčka šatna 2.14 | [14 empty] | VV | 2 | 1 | True | 0 | ROZPOCET
| VV |  | 3,13*8,02+1,64*3,13-1,6*2 |  | 27.036 | [12 empty] | VV | 2 | 2 | True | 0 | ROZPOCET
| VV |  | Součet |  | 78.67 | [12 empty] | VV | 2 | 4 | True | 1 | ROZPOCET
99 | K | 763111717 | Příčka ze sádrokartonových desek ostatní konstrukce a práce na příčkách ze sádrokartonových desek základní penetrační nátěr (oboustranný) | m2 | 103.268 |  | 0 | CS ÚRS 2022 02 |  | základní |  | 0 | 0.0002 | 0.020654 | 0 | 0 | 16 | K | 2 |  |  |  | ROZPOCET | 0 | 0 | 0 | 0 | 0 | 1 | 0 | 16 | 1356788245
| Online PSC |  | https://podminky.urs.cz/item/CS_URS_2022_02/763111717 | [14 empty] | Online PSC | 2
| VV |  | 51,634*2 |  | 103.268 | [12 empty] | VV | 2 | 2 | True | 1 | ROZPOCET
100 | K | 763111772 | Příčka ze sádrokartonových desek Příplatek k cenám za rovinnost celoplošné tmelení kvality Q4 | m2 | 157.34 |  | 0 | CS ÚRS 2022 02 |  | základní |  | 0 | 0.0032 | 0.50349 | 0 | 0 | 16 | K | 2 |  |  |  | ROZPOCET | 0 | 0 | 0 | 0 | 0 | 1 | 0 | 16 | -779885189
| Online PSC |  | https://podminky.urs.cz/item/CS_URS_2022_02/763111772 | [14 empty] | Online PSC | 2
| VV |  | 78,67*2 |  | 157.34 | [12 empty] | VV | 2 | 2 | True | 1 | ROZPOCET
101 | K | 763131412 | Podhled ze sádrokartonových desek dvouvrstvá zavěšená spodní konstrukce z ocelových profilů CD, UD jednoduše opláštěná deskou standardní A, tl. 12,5 mm, s izolací | m2 | 165.46 |  | 0 | CS ÚRS 2022 02 |  | základní |  | 0 | 0.015771 | 2.6096 | 0 | 0 | 16 | K | 2 |  |  |  | ROZPOCET | 0 | 0 | 0 | 0 | 0 | 1 | 0 | 16 | 574827408
| Online PSC |  | https://podminky.urs.cz/item/CS_URS_2022_02/763131412 | [14 empty] | Online PSC | 2
| VV |  | Skladba VK04 | [14 empty] | VV | 2 | 1 | True | 0 | ROZPOCET
| VV |  | 56,15+60,60+83,69 |  | 200.44 | [12 empty] | VV | 2 | 2 | True | 0 | ROZPOCET
| VV |  | -95,04 |  | -95.04 | [12 empty] | VV | 2 | 2 | True | 0 | ROZPOCET
| VV |  | Skladba VK05 | [14 empty] | VV | 2 | 1 | True | 0 | ROZPOCET
| VV |  | 113,64 |  | 113.64 | [12 empty] | VV | 2 | 2 | True | 0 | ROZPOCET
| VV |  | -46,08*2 |  | -92.16 | [12 empty] | VV | 2 | 2 | True | 0 | ROZPOCET
| VV |  | Skladba VK06 | [14 empty] | VV | 2 | 1 | True | 0 | ROZPOCET
| VV |  | 11,04+12,64+14,90 |  | 38.58 | [12 empty] | VV | 2 | 2 | True | 0 | ROZPOCET
| VV |  | Součet |  | 165.46 | [12 empty] | VV | 2 | 4 | True | 1 | ROZPOCET
102 | K | 763131451 | Podhled ze sádrokartonových desek dvouvrstvá zavěšená spodní konstrukce z ocelových profilů CD, UD jednoduše opláštěná deskou impregnovanou H2, tl. 12,5 mm, bez izolace | m2 | 5.66 |  | 0 | CS ÚRS 2022 02 |  | základní |  | 0 | 0.012589 | 0.071252 | 0 | 0 | 16 | K | 2 |  |  |  | ROZPOCET | 0 | 0 | 0 | 0 | 0 | 1 | 0 | 16 | -301264598
| Online PSC |  | https://podminky.urs.cz/item/CS_URS_2022_02/763131451 | [14 empty] | Online PSC | 2
| VV |  | Skladba VK03 | [14 empty] | VV | 2 | 1 | True | 0 | ROZPOCET
| VV |  | 1,22+1,24+3,2 |  | 5.66 | [12 empty] | VV | 2 | 2 | True | 1 | ROZPOCET
103 | K | 763131712 | Podhled ze sádrokartonových desek ostatní práce a konstrukce na podhledech ze sádrokartonových desek napojení na jiný druh podhledu | m | 92.4 |  | 0 | CS ÚRS 2022 02 |  | základní |  | 0 | 1.05e-05 | 0.0009702 | 0 | 0 | 16 | K | 2 |  |  |  | ROZPOCET | 0 | 0 | 0 | 0 | 0 | 1 | 0 | 16 | 1500258977
| Online PSC |  | https://podminky.urs.cz/item/CS_URS_2022_02/763131712 | [14 empty] | Online PSC | 2
| VV |  | Skladba VK04 | [14 empty] | VV | 2 | 1 | True | 0 | ROZPOCET
| VV |  | 2,4*4*6 |  | 57.6 | [12 empty] | VV | 2 | 2 | True | 0 | ROZPOCET
| VV |  | 4,8*2+12,6*2 |  | 34.8 | [12 empty] | VV | 2 | 2 | True | 0 | ROZPOCET
| VV |  | Součet |  | 92.4 | [12 empty] | VV | 2 | 4 | True | 1 | ROZPOCET
104 | K | 763131714 | Podhled ze sádrokartonových desek ostatní práce a konstrukce na podhledech ze sádrokartonových desek základní penetrační nátěr | m2 | 165.46 |  | 0 | CS ÚRS 2022 02 |  | základní |  | 0 | 0.0001 | 0.016546 | 0 | 0 | 16 | K | 2 |  |  |  | ROZPOCET | 0 | 0 | 0 | 0 | 0 | 1 | 0 | 16 | -156926931
| Online PSC |  | https://podminky.urs.cz/item/CS_URS_2022_02/763131714 | [14 empty] | Online PSC | 2
| VV |  | Skladba VK04 | [14 empty] | VV | 2 | 1 | True | 0 | ROZPOCET
| VV |  | 56,15+60,60+83,69 |  | 200.44 | [12 empty] | VV | 2 | 2 | True | 0 | ROZPOCET
| VV |  | -95,04 |  | -95.04 | [12 empty] | VV | 2 | 2 | True | 0 | ROZPOCET
| VV |  | Skladba VK05 | [14 empty] | VV | 2 | 1 | True | 0 | ROZPOCET
| VV |  | 113,64 |  | 113.64 | [12 empty] | VV | 2 | 2 | True | 0 | ROZPOCET
| VV |  | -46,08*2 |  | -92.16 | [12 empty] | VV | 2 | 2 | True | 0 | ROZPOCET
| VV |  | Skladba VK06 | [14 empty] | VV | 2 | 1 | True | 0 | ROZPOCET
| VV |  | 11,04+12,64+14,90 |  | 38.58 | [12 empty] | VV | 2 | 2 | True | 0 | ROZPOCET
| VV |  | Součet |  | 165.46 | [12 empty] | VV | 2 | 4 | True | 1 | ROZPOCET
105 | K | 763131715 | Podhled ze sádrokartonových desek ostatní práce a konstrukce na podhledech ze sádrokartonových desek stínová spára | m | 41.55 |  | 0 | CS ÚRS 2022 02 |  | základní |  | 0 | 0 | 0 | 0 | 0 | 16 | K | 2 |  |  |  | ROZPOCET | 0 | 0 | 0 | 0 | 0 | 1 | 0 | 16 | 1405764999
| Online PSC |  | https://podminky.urs.cz/item/CS_URS_2022_02/763131715 | [14 empty] | Online PSC | 2
| VV |  | Skladba VK04 | [14 empty] | VV | 2 | 1 | True | 0 | ROZPOCET
| VV |  | 3,95*2+13,99*2 |  | 35.88 | [12 empty] | VV | 2 | 2 | True | 0 | ROZPOCET
| VV |  | Skladba VK05 | [14 empty] | VV | 2 | 1 | True | 0 | ROZPOCET
| VV |  | 5,67 |  | 5.67 | [12 empty] | VV | 2 | 2 | True | 0 | ROZPOCET
| VV |  | Součet |  | 41.55 | [12 empty] | VV | 2 | 4 | True | 1 | ROZPOCET
106 | K | 763131721 | Podhled ze sádrokartonových desek ostatní práce a konstrukce na podhledech ze sádrokartonových desek skokové změny výšky podhledu do 0,5 m | m | 6.86 |  | 0 | CS ÚRS 2022 02 |  | základní |  | 0 | 0.004376 | 0.030019 | 0 | 0 | 16 | K | 2 |  |  |  | ROZPOCET | 0 | 0 | 0 | 0 | 0 | 1 | 0 | 16 | 1141971936
| Online PSC |  | https://podminky.urs.cz/item/CS_URS_2022_02/763131721 | [14 empty] | Online PSC | 2
| VV |  | Skladba VK04 | [14 empty] | VV | 2 | 1 | True | 0 | ROZPOCET
| VV |  | 6,86 |  | 6.86 | [12 empty] | VV | 2 | 2 | True | 1 | ROZPOCET
107 | K | 763131772 | Podhled ze sádrokartonových desek Příplatek k cenám za rovinnost kvality celoplošné tmelení kvality Q4 | m2 | 171.12 |  | 0 | CS ÚRS 2022 02 |  | základní |  | 0 | 0.0016 | 0.27379 | 0 | 0 | 16 | K | 2 |  |  |  | ROZPOCET | 0 | 0 | 0 | 0 | 0 | 1 | 0 | 16 | 436400107
| Online PSC |  | https://podminky.urs.cz/item/CS_URS_2022_02/763131772 | [14 empty] | Online PSC | 2
| VV |  | 165,46+5,66 |  | 171.12 | [12 empty] | VV | 2 | 2 | True | 1 | ROZPOCET
108 | K | 763131822 | Demontáž podhledu nebo samostatného požárního předělu ze sádrokartonových desek s nosnou konstrukcí dvouvrstvou z ocelových profilů, opláštění dvojité | m2 | 113.64 |  | 0 | CS ÚRS 2022 02 |  | základní |  | 0 | 0 | 0 | 0.02831 | 3.2171 | 16 | K | 2 |  |  |  | ROZPOCET | 0 | 0 | 0 | 0 | 0 | 1 | 0 | 16 | -2099421836
| Online PSC |  | https://podminky.urs.cz/item/CS_URS_2022_02/763131822 | [14 empty] | Online PSC | 2
| VV |  | Skladba VK05 | [14 empty] | VV | 2 | 1 | True | 0 | ROZPOCET
| VV |  | 113,64 |  | 113.64 | [12 empty] | VV | 2 | 2 | True | 1 | ROZPOCET
109 | K | 763251124 | Podlaha ze sádrovláknitých desek na pero a drážku podlahové desky tl. 2 x 10 mm podlaha tl. 30 mm s další sádrovláknitou deskou tl. 10 mm | m2 | 127.25 |  | 0 | CS ÚRS 2022 02 |  | základní |  | 0 | 0.036845 | 4.6885 | 0 | 0 | 16 | K | 2 |  |  |  | ROZPOCET | 0 | 0 | 0 | 0 | 0 | 1 | 0 | 16 | -1005960182
| Online PSC |  | https://podminky.urs.cz/item/CS_URS_2022_02/763251124 | [14 empty] | Online PSC | 2
| VV |  | Skladba PS04 | [14 empty] | VV | 2 | 1 | True | 0 | ROZPOCET
| VV |  | 127,25 |  | 127.25 | [12 empty] | VV | 2 | 2 | True | 1 | ROZPOCET
110 | K | 763251391 | Podlaha ze sádrovláknitých desek na pero a drážku Příplatek k cenám za každých dalších 10 mm suchého podsypu | m2 | 254.5 |  | 0 | CS ÚRS 2022 02 |  | základní |  | 0 | 0.005 | 1.2725 | 0 | 0 | 16 | K | 2 |  |  |  | ROZPOCET | 0 | 0 | 0 | 0 | 0 | 1 | 0 | 16 | 1730678698
| Online PSC |  | https://podminky.urs.cz/item/CS_URS_2022_02/763251391 | [14 empty] | Online PSC | 2
| VV |  | Skladba PS04 | [14 empty] | VV | 2 | 1 | True | 0 | ROZPOCET
| VV |  | 127,25*2 |  | 254.5 | [12 empty] | VV | 2 | 2 | True | 1 | ROZPOCET
111 | K | 763431011 | Montáž podhledu minerálního včetně zavěšeného roštu polozapuštěného s panely vyjímatelnými, velikosti panelů do 0,36 m2 | m2 | 201.24 |  | 0 | CS ÚRS 2022 02 |  | základní |  | 0 | 0.00117 | 0.23545 | 0 | 0 | 16 | K | 2 |  |  |  | ROZPOCET | 0 | 0 | 0 | 0 | 0 | 1 | 0 | 16 | 489020445
| Online PSC |  | https://podminky.urs.cz/item/CS_URS_2022_02/763431011 | [14 empty] | Online PSC | 2
| VV |  | Skladba VK02 | [14 empty] | VV | 2 | 1 | True | 0 | ROZPOCET
| VV |  | 9,24+14,82+17,87+19,51+30,94+31,46+33,84+43,56 |  | 201.24 | [12 empty] | VV | 2 | 2 | True | 1 | ROZPOCET
112 | M | 59036045 | panel akustický viditelný zapuštěný rošt bílá rastr š 24mm tl 20mm | m2 | 211.302 |  | 0 | CS ÚRS 2022 02 |  | základní |  | 0 | 0.00176 | 0.37189 | 0 | 0 | 32 | M | 2 |  |  |  | ROZPOCET | 0 | 0 | 0 | 0 | 0 | 1 | 0 | 16 | 704617968
| VV |  | 201,24*1,05 'Přepočtené koeficientem množství |  | 211.302 | [12 empty] | VV | 2 | 2 | False | 1 | ROZPOCET
113 | K | 763431012 | Montáž podhledu minerálního včetně zavěšeného roštu polozapuštěného s panely vyjímatelnými, velikosti panelů přes 0,36 m2 do 0,72 m2 | m2 | 187.2 |  | 0 | CS ÚRS 2022 02 |  | základní |  | 0 | 0.000945 | 0.1769 | 0 | 0 | 16 | K | 2 |  |  |  | ROZPOCET | 0 | 0 | 0 | 0 | 0 | 1 | 0 | 16 | -428765935
| Online PSC |  | https://podminky.urs.cz/item/CS_URS_2022_02/763431012 | [14 empty] | Online PSC | 2
| VV |  | Skladba VK04 | [14 empty] | VV | 2 | 1 | True | 0 | ROZPOCET
| VV |  | Pohltivý panel | [14 empty] | VV | 2 | 1 | True | 0 | ROZPOCET
| VV |  | 2,4*2,4*6 |  | 34.56 | [12 empty] | VV | 2 | 2 | True | 0 | ROZPOCET
| VV |  | 1,2*0,6*6 |  | 4.32 | [12 empty] | VV | 2 | 2 | True | 0 | ROZPOCET
| VV |  | 4,8*7,8 |  | 37.44 | [12 empty] | VV | 2 | 2 | True | 0 | ROZPOCET
| VV |  | Odrazivý panel | [14 empty] | VV | 2 | 1 | True | 0 | ROZPOCET
| VV |  | 1,2*0,6*26 |  | 18.72 | [12 empty] | VV | 2 | 2 | True | 0 | ROZPOCET
| VV |  | Skladba VK05 | [14 empty] | VV | 2 | 1 | True | 0 | ROZPOCET
| VV |  | Pohltivý panel | [14 empty] | VV | 2 | 1 | True | 0 | ROZPOCET
| VV |  | 1,2*4,8+4,2*4,8*2 |  | 46.08 | [12 empty] | VV | 2 | 2 | True | 0 | ROZPOCET
| VV |  | Odrazivý panel | [14 empty] | VV | 2 | 1 | True | 0 | ROZPOCET
| VV |  | 4,2*4,8*2+1,2*4,8 |  | 46.08 | [12 empty] | VV | 2 | 2 | True | 0 | ROZPOCET
| VV |  | Součet |  | 187.2 | [12 empty] | VV | 2 | 4 | True | 1 | ROZPOCET
114 | M | 59036048A | panel akustický pohltivý velkoformátový viditelný polozapuštěný rošt bílá rastr š 24mm tl 20mm 600x1200 mm | m2 | 128.52 |  | 0 | Vlastní |  | základní |  | 0 | 0.0022 | 0.28274 | 0 | 0 | 32 | M | 2 |  |  |  | ROZPOCET | 0 | 0 | 0 | 0 | 0 | 1 | 0 | 16 | 256841020
| VV |  | Pohltivý panel | [14 empty] | VV | 2 | 1 | True | 0 | ROZPOCET
| VV |  | 2,4*2,4*6 |  | 34.56 | [12 empty] | VV | 2 | 2 | True | 0 | ROZPOCET
| VV |  | 1,2*0,6*6 |  | 4.32 | [12 empty] | VV | 2 | 2 | True | 0 | ROZPOCET
| VV |  | 4,8*7,8 |  | 37.44 | [12 empty] | VV | 2 | 2 | True | 0 | ROZPOCET
| VV |  | 1,2*4,8+4,2*4,8*2 |  | 46.08 | [12 empty] | VV | 2 | 2 | True | 0 | ROZPOCET
| VV |  | Součet |  | 122.4 | [12 empty] | VV | 2 | 4 | True | 1 | ROZPOCET
| VV |  | 122,4*1,05 'Přepočtené koeficientem množství |  | 128.52 | [12 empty] | VV | 2 | 2 | False | 1 | ROZPOCET
115 | M | 59036048B | panel akustický odrazivý velkoformátový viditelný polozapuštěný rošt bílá rastr š 24mm tl 20mm 600x1200 mm | m2 | 68.04 |  | 0 | Vlastní |  | základní |  | 0 | 0.0022 | 0.14969 | 0 | 0 | 32 | M | 2 |  |  |  | ROZPOCET | 0 | 0 | 0 | 0 | 0 | 1 | 0 | 16 | -774268636
| VV |  | Odrazivý panel | [14 empty] | VV | 2 | 1 | True | 0 | ROZPOCET
| VV |  | 1,2*0,6*26 |  | 18.72 | [12 empty] | VV | 2 | 2 | True | 0 | ROZPOCET
| VV |  | 4,2*4,8*2+1,2*4,8 |  | 46.08 | [12 empty] | VV | 2 | 2 | True | 0 | ROZPOCET
| VV |  | Součet |  | 64.8 | [12 empty] | VV | 2 | 4 | True | 1 | ROZPOCET
| VV |  | 64,8*1,05 'Přepočtené koeficientem množství |  | 68.04 | [12 empty] | VV | 2 | 2 | False | 1 | ROZPOCET
116 | K | 763R01 | Podlahová voština + zásyp tl. 30 mm | m2 | 127.25 |  | 0 | Vlastní |  | základní |  | 0 | 0.05 | 6.3625 | 0 | 0 | 16 | K | 2 |  |  |  | ROZPOCET | 0 | 0 | 0 | 0 | 0 | 1 | 0 | 16 | 1455046823
| VV |  | Skladba PS04 | [14 empty] | VV | 2 | 1 | True | 0 | ROZPOCET
| VV |  | 127,25 |  | 127.25 | [12 empty] | VV | 2 | 2 | True | 1 | ROZPOCET
117 | K | 998763302 | Přesun hmot pro konstrukce montované z desek sádrokartonových, sádrovláknitých, cementovláknitých nebo cementových stanovený z hmotnosti přesunovaného materiálu vodorovná dopravní vzdálenost do 50 m v objektech výšky přes 6 do 12 m | t | 21.542 |  | 0 | CS ÚRS 2022 02 |  | základní |  | 0 | 0 | 0 | 0 | 0 | 16 | K | 2 |  |  |  | ROZPOCET | 0 | 0 | 0 | 0 | 0 | 1 | 0 | 16 | -93510508
| Online PSC |  | https://podminky.urs.cz/item/CS_URS_2022_02/998763302 | [14 empty] | Online PSC | 2
118 | K | 998763381 | Přesun hmot pro konstrukce montované z desek sádrokartonových, sádrovláknitých, cementovláknitých nebo cementových Příplatek k cenám za přesun prováděný bez použití mechanizace pro jakoukoliv výšku objektu | t | 21.542 |  | 0 | CS ÚRS 2022 02 |  | základní |  | 0 | 0 | 0 | 0 | 0 | 16 | K | 2 |  |  |  | ROZPOCET | 0 | 0 | 0 | 0 | 0 | 1 | 0 | 16 | 392226941
| Online PSC |  | https://podminky.urs.cz/item/CS_URS_2022_02/998763381 | [14 empty] | Online PSC | 2
119 | K | 998763393 | Přesun hmot pro konstrukce montované z desek sádrokartonových, sádrovláknitých, cementovláknitých nebo cementových Příplatek k cenám za zvětšený přesun přes vymezenou dopravní vzdálenost do 1 000 m | t | 21.542 |  | 0 | CS ÚRS 2022 02 |  | základní |  | 0 | 0 | 0 | 0 | 0 | 16 | K | 2 |  |  |  | ROZPOCET | 0 | 0 | 0 | 0 | 0 | 1 | 0 | 16 | -1668242622
| Online PSC |  | https://podminky.urs.cz/item/CS_URS_2022_02/998763393 | [14 empty] | Online PSC | 2
120 | K | 998763399 | Přesun hmot pro konstrukce montované z desek sádrokartonových, sádrovláknitých, cementovláknitých nebo cementových Příplatek k cenám za zvětšený přesun přes vymezenou dopravní vzdálenost za každých dalších i započatých 1 000 m | t | 430.84 |  | 0 | CS ÚRS 2022 02 |  | základní |  | 0 | 0 | 0 | 0 | 0 | 16 | K | 2 |  |  |  | ROZPOCET | 0 | 0 | 0 | 0 | 0 | 1 | 0 | 16 | 1814968020
| Online PSC |  | https://podminky.urs.cz/item/CS_URS_2022_02/998763399 | [14 empty] | Online PSC | 2
| VV |  | 21,542*20 'Přepočtené koeficientem množství |  | 430.84 | [12 empty] | VV | 2 | 2 | False | 1 | ROZPOCET
| D | 766 | Konstrukce truhlářské |  |  |  | 0 |  |  |  |  | 0 |  | 4.181 |  | 10.6882 | 2 | D | 1 |  |  |  | ROZPOCET | [6 empty] | 0
121 | K | 766111820 | Demontáž dřevěných stěn plných | m2 | 42.12 |  | 0 | CS ÚRS 2022 02 |  | základní |  | 0 | 0 | 0 | 0.01695 | 0.71393 | 16 | K | 2 |  |  |  | ROZPOCET | 0 | 0 | 0 | 0 | 0 | 1 | 0 | 16 | -424137018
| Online PSC |  | https://podminky.urs.cz/item/CS_URS_2022_02/766111820 | [14 empty] | Online PSC | 2
| VV |  | 1.NP | [14 empty] | VV | 2 | 1 | True | 0 | ROZPOCET
| VV |  | Věšákové dřevěné stěny - šatna | [14 empty] | VV | 2 | 1 | True | 0 | ROZPOCET
| VV |  | 18*1,8*1,3 |  | 42.12 | [12 empty] | VV | 2 | 2 | True | 1 | ROZPOCET
122 | K | 7662111R | Montáž madel schodišťových dřevěných dílčích | m | 10.29 |  | 0 | vlastní |  | základní |  | 0 | 0 | 0 | 0 | 0 | 16 | K | 2 |  |  |  | ROZPOCET | 0 | 0 | 0 | 0 | 0 | 1 | 0 | 16 | 729897713
| VV |  | Specifikace Z03 | [14 empty] | VV | 2 | 1 | True | 0 | ROZPOCET
| VV |  | 3,655 |  | 3.655 | [12 empty] | VV | 2 | 2 | True | 0 | ROZPOCET
| VV |  | Specifikace Z04 | [14 empty] | VV | 2 | 1 | True | 0 | ROZPOCET
| VV |  | 1,715 |  | 1.715 | [12 empty] | VV | 2 | 2 | True | 0 | ROZPOCET
| VV |  | Specifikace Z05 | [14 empty] | VV | 2 | 1 | True | 0 | ROZPOCET
| VV |  | 4,92 |  | 4.92 | [12 empty] | VV | 2 | 2 | True | 0 | ROZPOCET
| VV |  | Součet |  | 10.29 | [12 empty] | VV | 2 | 4 | True | 1 | ROZPOCET
123 | M | 607M04 | Madlo schodišťové dřevění dubové d 45 mm Kotvy z pásoviny 50x10 mm Včetně kotvícího materiálu Dle specifikace Z03, Z04, Z05 | m | 10.29 |  | 0 | vlastní |  | základní |  | 0 | 0 | 0 | 0 | 0 | 32 | M | 2 |  |  |  | ROZPOCET | 0 | 0 | 0 | 0 | 0 | 1 | 0 | 16 | -1843644767
| VV |  | Specifikace Z03 | [14 empty] | VV | 2 | 1 | True | 0 | ROZPOCET
| VV |  | 3,655 |  | 3.655 | [12 empty] | VV | 2 | 2 | True | 0 | ROZPOCET
| VV |  | Specifikace Z04 | [14 empty] | VV | 2 | 1 | True | 0 | ROZPOCET
| VV |  | 1,715 |  | 1.715 | [12 empty] | VV | 2 | 2 | True | 0 | ROZPOCET
| VV |  | Specifikace Z05 | [14 empty] | VV | 2 | 1 | True | 0 | ROZPOCET
| VV |  | 4,92 |  | 4.92 | [12 empty] | VV | 2 | 2 | True | 0 | ROZPOCET
| VV |  | Součet |  | 10.29 | [12 empty] | VV | 2 | 4 | True | 1 | ROZPOCET
124 | K | 766411811 | Demontáž obložení stěn panely, plochy do 1,5 m2 | m2 | 136.294 |  | 0 | CS ÚRS 2022 02 |  | základní |  | 0 | 0 | 0 | 0.02465 | 3.3596 | 16 | K | 2 |  |  |  | ROZPOCET | 0 | 0 | 0 | 0 | 0 | 1 | 0 | 16 | 2140547868
| Online PSC |  | https://podminky.urs.cz/item/CS_URS_2022_02/766411811 | [14 empty] | Online PSC | 2
| VV |  | 2.NP | [14 empty] | VV | 2 | 1 | True | 0 | ROZPOCET
| VV |  | 3,4*(15,8+15,8+6+6,85+0,86)-1,8*2,07*4-1,45*1,97 |  | 136.294 | [12 empty] | VV | 2 | 2 | True | 1 | ROZPOCET
125 | K | 766411822 | Demontáž obložení stěn podkladových roštů | m2 | 136.294 |  | 0 | CS ÚRS 2022 02 |  | základní |  | 0 | 0 | 0 | 0.008 | 1.0904 | 16 | K | 2 |  |  |  | ROZPOCET | 0 | 0 | 0 | 0 | 0 | 1 | 0 | 16 | -1847501596
| Online PSC |  | https://podminky.urs.cz/item/CS_URS_2022_02/766411822 | [14 empty] | Online PSC | 2
| VV |  | 2.NP | [14 empty] | VV | 2 | 1 | True | 0 | ROZPOCET
| VV |  | 3,4*(15,8+15,8+6+6,85+0,86)-1,8*2,07*4-1,45*1,97 |  | 136.294 | [12 empty] | VV | 2 | 2 | True | 1 | ROZPOCET
126 | K | 766416243 | Montáž obložení stěn panely obkladovými plochy přes 5 m2 z aglomerovaných desek, plochy přes 1,50 m2 | m2 | 12.25 |  | 0 | CS ÚRS 2022 02 |  | základní |  | 0 | 0 | 0 | 0 | 0 | 16 | K | 2 |  |  |  | ROZPOCET | 0 | 0 | 0 | 0 | 0 | 1 | 0 | 16 | 401021358
| Online PSC |  | https://podminky.urs.cz/item/CS_URS_2022_02/766416243 | [14 empty] | Online PSC | 2
| VV |  | Podklad pod zrcadlo | [14 empty] | VV | 2 | 1 | True | 0 | ROZPOCET
| VV |  | 3,77*1+8,48*1 |  | 12.25 | [12 empty] | VV | 2 | 2 | True | 1 | ROZPOCET
127 | M | 60711503 | deska dřevovláknitá tvrdá MDF surová 1840x2800mm tl 18mm | m2 | 12.863 |  | 0 | CS ÚRS 2022 02 |  | základní |  | 0 | 0.0144 | 0.18523 | 0 | 0 | 32 | M | 2 |  |  |  | ROZPOCET | 0 | 0 | 0 | 0 | 0 | 1 | 0 | 16 | 658727963
| VV |  | 12,25*1,05 'Přepočtené koeficientem množství |  | 12.863 | [12 empty] | VV | 2 | 2 | False | 1 | ROZPOCET
128 | K | 766421811 | Demontáž obložení podhledů panely, plochy do 1,5 m2 | m2 | 108.31 |  | 0 | CS ÚRS 2022 02 |  | základní |  | 0 | 0 | 0 | 0.02465 | 2.6698 | 16 | K | 2 |  |  |  | ROZPOCET | 0 | 0 | 0 | 0 | 0 | 1 | 0 | 16 | -565080272
| Online PSC |  | https://podminky.urs.cz/item/CS_URS_2022_02/766421811 | [14 empty] | Online PSC | 2
| VV |  | Skladba VK01 | [14 empty] | VV | 2 | 1 | True | 0 | ROZPOCET
| VV |  | 2,95+12,33+93,03 |  | 108.31 | [12 empty] | VV | 2 | 2 | True | 1 | ROZPOCET
129 | K | 766421822 | Demontáž obložení podhledů podkladových roštů | m2 | 108.31 |  | 0 | CS ÚRS 2022 02 |  | základní |  | 0 | 0 | 0 | 0.008 | 0.86648 | 16 | K | 2 |  |  |  | ROZPOCET | 0 | 0 | 0 | 0 | 0 | 1 | 0 | 16 | -1669457010
| Online PSC |  | https://podminky.urs.cz/item/CS_URS_2022_02/766421822 | [14 empty] | Online PSC | 2
| VV |  | Skladba VK01 | [14 empty] | VV | 2 | 1 | True | 0 | ROZPOCET
| VV |  | 2,95+12,33+93,03 |  | 108.31 | [12 empty] | VV | 2 | 2 | True | 1 | ROZPOCET
130 | K | 766422341 | Montáž obložení podhledů jednoduchých panely obkladovými z aglomerovaných desek, plochy do 0,60 m2 | m2 | 108.31 |  | 0 | CS ÚRS 2022 02 |  | základní |  | 0 | 0 | 0 | 0 | 0 | 16 | K | 2 |  |  |  | ROZPOCET | 0 | 0 | 0 | 0 | 0 | 1 | 0 | 16 | 1574819941
| Online PSC |  | https://podminky.urs.cz/item/CS_URS_2022_02/766422341 | [14 empty] | Online PSC | 2
| VV |  | Skladba VK01 | [14 empty] | VV | 2 | 1 | True | 0 | ROZPOCET
| VV |  | 2,95+12,33+93,03 |  | 108.31 | [12 empty] | VV | 2 | 2 | True | 1 | ROZPOCET
131 | M | 607M05 | deska cementovláknitá tl 25mm | m2 | 119.141 |  | 0 | Vlastní |  | základní |  | 0 | 0.02 | 2.3828 | 0 | 0 | 32 | M | 2 |  |  |  | ROZPOCET | 0 | 0 | 0 | 0 | 0 | 1 | 0 | 16 | -1154224733
| VV |  | 108,31*1,1 'Přepočtené koeficientem množství |  | 119.141 | [12 empty] | VV | 2 | 2 | False | 1 | ROZPOCET
132 | K | 766427112 | Montáž obložení podhledů rošt podkladový | m | 65.4 |  | 0 | CS ÚRS 2022 02 |  | základní |  | 0 | 0 | 0 | 0 | 0 | 16 | K | 2 |  |  |  | ROZPOCET | 0 | 0 | 0 | 0 | 0 | 1 | 0 | 16 | -595308123
| Online PSC |  | https://podminky.urs.cz/item/CS_URS_2022_02/766427112 | [14 empty] | Online PSC | 2
| VV |  | Skladba VK01 | [14 empty] | VV | 2 | 1 | True | 0 | ROZPOCET
| VV |  | 65,4 |  | 65.4 | [12 empty] | VV | 2 | 2 | True | 1 | ROZPOCET
133 | M | 590306R | profil pro stropní konstrukce a předsazené stěny R CD včetně přímého závěsu na strop po 600 mm | m | 71.94 |  | 0 | vlastní |  | základní |  | 0 | 0.00054 | 0.038848 | 0 | 0 | 32 | M | 2 |  |  |  | ROZPOCET | 0 | 0 | 0 | 0 | 0 | 1 | 0 | 16 | 1849740761
| VV |  | 65,4*1,1 'Přepočtené koeficientem množství |  | 71.94 | [12 empty] | VV | 2 | 2 | False | 1 | ROZPOCET
134 | K | 766621501 | Montáž oken dřevěných včetně montáže rámu podávacích horizontálně posuvných s vodícím rámem na zdi | m2 | 5.76 |  | 0 | CS ÚRS 2022 02 |  | základní |  | 0 | 0.00025305 | 0.0014576 | 0 | 0 | 16 | K | 2 |  |  |  | ROZPOCET | 0 | 0 | 0 | 0 | 0 | 1 | 0 | 16 | 1966263397
| Online PSC |  | https://podminky.urs.cz/item/CS_URS_2022_02/766621501 | [14 empty] | Online PSC | 2
| VV |  | Dle specifikace1/T | [14 empty] | VV | 2 | 1 | True | 0 | ROZPOCET
| VV |  | 2*2,4*1,2 |  | 5.76 | [12 empty] | VV | 2 | 2 | True | 1 | ROZPOCET
135 | M | 607M03 | Okno posuvné dřevěné 2,4x1,2 m Kování typu PSK Dle specifikace 1/T | kus | 2 |  | 0 | Vlastní |  | základní |  | 0 | 0.08 | 0.16 | 0 | 0 | 32 | M | 2 |  |  |  | ROZPOCET | 0 | 0 | 0 | 0 | 0 | 1 | 0 | 16 | 24401401
| VV |  | 2 |  | 2 | [12 empty] | VV | 2 | 2 | True | 1 | ROZPOCET
136 | K | 766681821 | Demontáž zárubní k opětovnému použití rámových, plochy otvoru do 2 m2 | m2 | 1.6 |  | 0 | CS ÚRS 2022 02 |  | základní |  | 0 | 0 | 0 | 0.00754 | 0.012064 | 16 | K | 2 |  |  |  | ROZPOCET | 0 | 0 | 0 | 0 | 0 | 1 | 0 | 16 | 2030720910
| Online PSC |  | https://podminky.urs.cz/item/CS_URS_2022_02/766681821 | [14 empty] | Online PSC | 2
| VV |  | 2.NP | [14 empty] | VV | 2 | 1 | True | 0 | ROZPOCET
| VV |  | 0,8*2 |  | 1.6 | [12 empty] | VV | 2 | 2 | True | 1 | ROZPOCET
137 | K | 766691914 | Ostatní práce vyvěšení nebo zavěšení křídel dřevěných dveřních, plochy do 2 m2 | kus | 7 |  | 0 | CS ÚRS 2022 02 |  | základní |  | 0 | 0 | 0 | 0.024 | 0.168 | 16 | K | 2 |  |  |  | ROZPOCET | 0 | 0 | 0 | 0 | 0 | 1 | 0 | 16 | 1694587182
| Online PSC |  | https://podminky.urs.cz/item/CS_URS_2022_02/766691914 | [14 empty] | Online PSC | 2
| VV |  | 1.PP | [14 empty] | VV | 2 | 1 | True | 0 | ROZPOCET
| VV |  | 5 |  | 5 | [12 empty] | VV | 2 | 2 | True | 0 | ROZPOCET
| VV |  | 2.NP | [14 empty] | VV | 2 | 1 | True | 0 | ROZPOCET
| VV |  | 2 |  | 2 | [12 empty] | VV | 2 | 2 | True | 0 | ROZPOCET
| VV |  | Součet |  | 7 | [12 empty] | VV | 2 | 4 | True | 1 | ROZPOCET
138 | K | 766694123 | Montáž ostatních truhlářských konstrukcí parapetních desek dřevěných nebo plastových šířky přes 300 mm, délky přes 1600 do 2600 mm | kus | 1 |  | 0 | CS ÚRS 2022 02 |  | základní |  | 0 | 0 | 0 | 0 | 0 | 4 | K | 2 |  |  |  | ROZPOCET | 0 | 0 | 0 | 0 | 0 | 1 | 0 | 4 | -1033830147
| Online PSC |  | https://podminky.urs.cz/item/CS_URS_2022_02/766694123 | [14 empty] | Online PSC | 2
| VV |  | Položka T01 | [14 empty] | VV | 2 | 1 | True | 0 | ROZPOCET
| VV |  | 1 |  | 1 | [12 empty] | VV | 2 | 2 | True | 1 | ROZPOCET
139 | M | 607M01 | deska parapetní dřevěná vnitřní 400x1800mm Včetně povrchové úpravy Dle specifikace T01 | m | 1.8 |  | 0 | Vlastní |  | základní |  | 0 | 0.007 | 0.0126 | 0 | 0 | 8 | M | 2 |  |  |  | ROZPOCET | 0 | 0 | 0 | 0 | 0 | 1 | 0 | 4 | 1659391426
| VV |  | 1,8 |  | 1.8 | [12 empty] | VV | 2 | 2 | True | 1 | ROZPOCET
140 | K | 766699612 | Montáž ostatních truhlářských konstrukcí krytů topného tělesa dřevěných z tvrdého dřeva | m2 | 4.8 |  | 0 | CS ÚRS 2022 02 |  | základní |  | 0 | 0 | 0 | 0 | 0 | 16 | K | 2 |  |  |  | ROZPOCET | 0 | 0 | 0 | 0 | 0 | 1 | 0 | 16 | 887652903
| Online PSC |  | https://podminky.urs.cz/item/CS_URS_2022_02/766699612 | [14 empty] | Online PSC | 2
| VV |  | Specifikace T02 | [14 empty] | VV | 2 | 1 | True | 0 | ROZPOCET
| VV |  | 3*2*0,8 |  | 4.8 | [12 empty] | VV | 2 | 2 | True | 1 | ROZPOCET
141 | M | 607M02 | Kryt otopných těles dřevěný, včetně jeklové konstrukce a kotvení Opláštění perforovanou mořenou lakovanou překližkou Dle specifikace T02 | kus | 3 |  | 0 | Vlastní |  | základní |  | 0 | 0.05 | 0.15 | 0 | 0 | 32 | M | 2 |  |  |  | ROZPOCET | 0 | 0 | 0 | 0 | 0 | 1 | 0 | 16 | 1011101792
| VV |  | 3 |  | 3 | [12 empty] | VV | 2 | 2 | True | 1 | ROZPOCET
142 | K | 766812820 | Demontáž kuchyňských linek dřevěných nebo kovových včetně skříněk uchycených na stěně, délky do 1500 mm | kus | 1 |  | 0 | CS ÚRS 2022 02 |  | základní |  | 0 | 0 | 0 | 0.131 | 0.131 | 16 | K | 2 |  |  |  | ROZPOCET | 0 | 0 | 0 | 0 | 0 | 1 | 0 | 16 | 1218927497
| Online PSC |  | https://podminky.urs.cz/item/CS_URS_2022_02/766812820 | [14 empty] | Online PSC | 2
| VV |  | 1.PP | [14 empty] | VV | 2 | 1 | True | 0 | ROZPOCET
| VV |  | 1 |  | 1 | [12 empty] | VV | 2 | 2 | True | 1 | ROZPOCET
143 | K | 766812840 | Demontáž kuchyňských linek dřevěných nebo kovových včetně skříněk uchycených na stěně, délky přes 1800 do 2100 mm | kus | 2.714 |  | 0 | CS ÚRS 2022 02 |  | základní |  | 0 | 0 | 0 | 0.174 | 0.47224 | 16 | K | 2 |  |  |  | ROZPOCET | 0 | 0 | 0 | 0 | 0 | 1 | 0 | 16 | 1486413380
| Online PSC |  | https://podminky.urs.cz/item/CS_URS_2022_02/766812840 | [14 empty] | Online PSC | 2
| VV |  | 1.NP | [14 empty] | VV | 2 | 1 | True | 0 | ROZPOCET
| VV |  | 5,7/2,1 |  | 2.714 | [12 empty] | VV | 2 | 2 | True | 1 | ROZPOCET
144 | K | 7668258R | Demontáž nábytku vestavěného skříně dl. 4,9 m barový pult dl. 4,2 m | m | 9.1 |  | 0 | vlastní |  | základní |  | 0 | 0 | 0 | 0.1104 | 1.0046 | 16 | K | 2 |  |  |  | ROZPOCET | 0 | 0 | 0 | 0 | 0 | 1 | 0 | 16 | -1832891661
| VV |  | 1.PP | [14 empty] | VV | 2 | 1 | True | 0 | ROZPOCET
| VV |  | 4,2+4,9 |  | 9.1 | [12 empty] | VV | 2 | 2 | True | 1 | ROZPOCET
145 | K | 766R01 | Demontáž dřevěných krytú topení | kus | 4 |  | 0 | Vlastní |  | základní |  | 0 | 0 | 0 | 0.05 | 0.2 | 16 | K | 2 |  |  |  | ROZPOCET | 0 | 0 | 0 | 0 | 0 | 1 | 0 | 16 | -1631678801
| VV |  | 2.NP | [14 empty] | VV | 2 | 1 | True | 0 | ROZPOCET
| VV |  | 4 |  | 4 | [12 empty] | VV | 2 | 2 | True | 1 | ROZPOCET
146 | K | 766R02 | Dveře dřevěné plné 800x1970 mm jednokřídlové otevíravé - dodávka a montáž - včetně kování nerezového a zámku - včetně obložkové zárubně - dýhované, barva tm. hnědá Dodávka v kompletizovaném provedení dle specifikace D06 | kus | 1 |  | 0 | Vlastní |  | základní |  | 0 | 0.05 | 0.05 | 0 | 0 | 16 | K | 2 |  |  |  | ROZPOCET | 0 | 0 | 0 | 0 | 0 | 1 | 0 | 16 | -576422684
| VV |  | D06 | [14 empty] | VV | 2 | 1 | True | 0 | ROZPOCET
| VV |  | 1 |  | 1 | [12 empty] | VV | 2 | 2 | True | 1 | ROZPOCET
147 | K | 766R03 | Dveře dřevěné plné 700x1970 mm jednokřídlové otevíravé - dodávka a montáž - včetně kování nerezového a zámku - včetně obložkové zárubně - dýhované, barva tm. hnědá Dodávka v kompletizovaném provedení dle specifikace D07 | kus | 1 |  | 0 | Vlastní |  | základní |  | 0 | 0.05 | 0.05 | 0 | 0 | 16 | K | 2 |  |  |  | ROZPOCET | 0 | 0 | 0 | 0 | 0 | 1 | 0 | 16 | 588889205
| VV |  | D07 | [14 empty] | VV | 2 | 1 | True | 0 | ROZPOCET
| VV |  | 1 |  | 1 | [12 empty] | VV | 2 | 2 | True | 1 | ROZPOCET
148 | K | 766R04 | Dveře dřevěné plné 800x1970 mm jednokřídlové otevíravé - dodávka a montáž - akustické (42 dB ) - včetně kování nerezového a zámku - dýhované, barva tm. hnědá - včetně repasování stávající ocelové zárubně Dodávka v kompletizovaném provedení dle specifikace D08 | kus | 2 |  | 0 | Vlastní |  | základní |  | 0 | 0.05 | 0.1 | 0 | 0 | 16 | K | 2 |  |  |  | ROZPOCET | 0 | 0 | 0 | 0 | 0 | 1 | 0 | 16 | 1420018525
| VV |  | D08 | [14 empty] | VV | 2 | 1 | True | 0 | ROZPOCET
| VV |  | 2 |  | 2 | [12 empty] | VV | 2 | 2 | True | 1 | ROZPOCET
149 | K | 766R05 | Dveře dřevěné plné 1450x1970 mm dvoukřídlové otevíravé - dodávka a montáž - včetně kování nerezového a zámku - dýhované, barva tm. hnědá - včetně repasování stávající ocelové zárubně Dodávka v kompletizovaném provedení dle specifikace D09 | kus | 2 |  | 0 | Vlastní |  | základní |  | 0 | 0.05 | 0.1 | 0 | 0 | 16 | K | 2 |  |  |  | ROZPOCET | 0 | 0 | 0 | 0 | 0 | 1 | 0 | 16 | 1052975957
| VV |  | D09 | [14 empty] | VV | 2 | 1 | True | 0 | ROZPOCET
| VV |  | 2 |  | 2 | [12 empty] | VV | 2 | 2 | True | 1 | ROZPOCET
150 | K | 766R06 | Dveře dřevěné plné 800x1970 mm dvoukřídlové otevíravé - dodávka a montáž - včetně kování nerezového a zámku - HPL laminát - včetně repasování stávající ocelové zárubně Dodávka v kompletizovaném provedení dle specifikace D10 | kus | 2 |  | 0 | Vlastní |  | základní |  | 0 | 0.05 | 0.1 | 0 | 0 | 16 | K | 2 |  |  |  | ROZPOCET | 0 | 0 | 0 | 0 | 0 | 1 | 0 | 16 | -802551656
| VV |  | D10 | [14 empty] | VV | 2 | 1 | True | 0 | ROZPOCET
| VV |  | 2 |  | 2 | [12 empty] | VV | 2 | 2 | True | 1 | ROZPOCET
151 | K | 766R07 | Dveře dřevěné plné 800x1970 mm jednokřídlové otevíravé - dodávka a montáž - včetně kování nerezového a zámku - HPL laminát - včetně repasování stávající ocelové zárubně Dodávka v kompletizovaném provedení dle specifikace D11 | kus | 5 |  | 0 | Vlastní |  | základní |  | 0 | 0.05 | 0.25 | 0 | 0 | 16 | K | 2 |  |  |  | ROZPOCET | 0 | 0 | 0 | 0 | 0 | 1 | 0 | 16 | 1582532955
| VV |  | D11 | [14 empty] | VV | 2 | 1 | True | 0 | ROZPOCET
| VV |  | 5 |  | 5 | [12 empty] | VV | 2 | 2 | True | 1 | ROZPOCET
152 | K | 766R08 | Dveře dřevěné plné 800x1970 mm jednokřídlové otevíravé - dodávka a montáž - s požární odolností - včetně kování nerezového a zámku - HPL laminát - včetně protipožární ocelové zárubně Dodávka v kompletizovaném provedení dle specifikace D12 | kus | 1 |  | 0 | Vlastní |  | základní |  | 0 | 0.05 | 0.05 | 0 | 0 | 16 | K | 2 |  |  |  | ROZPOCET | 0 | 0 | 0 | 0 | 0 | 1 | 0 | 16 | 363300472
| VV |  | D12 | [14 empty] | VV | 2 | 1 | True | 0 | ROZPOCET
| VV |  | 1 |  | 1 | [12 empty] | VV | 2 | 2 | True | 1 | ROZPOCET
153 | K | 766R09 | Dveře dřevěné plné 1450x1970 mm dvoukřídlové otevíravé - dodávka a montáž - akustické (42 dB ) - včetně kování nerezového a zámku - dýhované, barva dle obkladu stěn - včetně nové obložkové zárubně Dodávka v kompletizovaném provedení dle specifikace D13 | kus | 1 |  | 0 | Vlastní |  | základní |  | 0 | 0.05 | 0.05 | 0 | 0 | 16 | K | 2 |  |  |  | ROZPOCET | 0 | 0 | 0 | 0 | 0 | 1 | 0 | 16 | -153150494
| VV |  | D13 | [14 empty] | VV | 2 | 1 | True | 0 | ROZPOCET
| VV |  | 1 |  | 1 | [12 empty] | VV | 2 | 2 | True | 1 | ROZPOCET
154 | K | 766R10 | Dveře dřevěné plné 1200x2200 mm dvoukřídlové otevíravé - dodávka a montáž - akustické (42 dB ) - včetně kování nerezového a zámku - dýhované, barva dle obkladu stěn - včetně nové obložkové zárubně Dodávka v kompletizovaném provedení dle specifikace D14 | kus | 1 |  | 0 | Vlastní |  | základní |  | 0 | 0.05 | 0.05 | 0 | 0 | 16 | K | 2 |  |  |  | ROZPOCET | 0 | 0 | 0 | 0 | 0 | 1 | 0 | 16 | -740771950
| VV |  | D14 | [14 empty] | VV | 2 | 1 | True | 0 | ROZPOCET
| VV |  | 1 |  | 1 | [12 empty] | VV | 2 | 2 | True | 1 | ROZPOCET
155 | K | 766R11 | Dveře dřevěné plné 800x1970 mm dvoukřídlové otevíravé - dodávka a montáž - včetně kování nerezového a zámku - HPL laminát - včetněnové ocelové zárubně Dodávka v kompletizovaném provedení dle specifikace D15 | kus | 2 |  | 0 | Vlastní |  | základní |  | 0 | 0.05 | 0.1 | 0 | 0 | 16 | K | 2 |  |  |  | ROZPOCET | 0 | 0 | 0 | 0 | 0 | 1 | 0 | 16 | 1253985671
| VV |  | D15 | [14 empty] | VV | 2 | 1 | True | 0 | ROZPOCET
| VV |  | 2 |  | 2 | [12 empty] | VV | 2 | 2 | True | 1 | ROZPOCET
156 | K | 766R12 | Dveře dřevěné plné 700x1970 mm dvoukřídlové otevíravé - dodávka a montáž - včetně kování nerezového a zámku - HPL laminát - včetně repasování stávající ocelové zárubně Dodávka v kompletizovaném provedení dle specifikace D16 | kus | 2 |  | 0 | Vlastní |  | základní |  | 0 | 0.05 | 0.1 | 0 | 0 | 16 | K | 2 |  |  |  | ROZPOCET | 0 | 0 | 0 | 0 | 0 | 1 | 0 | 16 | -1025716789
| VV |  | D16 | [14 empty] | VV | 2 | 1 | True | 0 | ROZPOCET
| VV |  | 2 |  | 2 | [12 empty] | VV | 2 | 2 | True | 1 | ROZPOCET
157 | K | 766R13 | Dveře dřevěné plné 900x1970 mm jednokřídlové otevíravé - dodávka a montáž - včetně kování nerezového a zámku - včetně obložkové zárubně - dýhované, barva dle obkladu stěn Dodávka v kompletizovaném provedení dle specifikace D18 | kus | 1 |  | 0 | Vlastní |  | základní |  | 0 | 0.05 | 0.05 | 0 | 0 | 16 | K | 2 |  |  |  | ROZPOCET | 0 | 0 | 0 | 0 | 0 | 1 | 0 | 16 | 2075317830
| VV |  | D18 | [14 empty] | VV | 2 | 1 | True | 0 | ROZPOCET
| VV |  | 1 |  | 1 | [12 empty] | VV | 2 | 2 | True | 1 | ROZPOCET
158 | K | 766R14 | Schodiště z dubových lepených fošen dodávka a montáž - 7x179x290 - fošny tl. 50 mm - včetně podpůrné konstrukce - lakování dle parket v sále Dodávka v kompletizovaném provedení dle specifikace SCH5 | kus | 1 |  | 0 | Vlastní |  | základní |  | 0 | 0.1 | 0.1 | 0 | 0 | 16 | K | 2 |  |  |  | ROZPOCET | 0 | 0 | 0 | 0 | 0 | 1 | 0 | 16 | 1050812485
| VV |  | Skladba SCH 5 | [14 empty] | VV | 2 | 1 | True | 0 | ROZPOCET
| VV |  | 1 |  | 1 | [12 empty] | VV | 2 | 2 | True | 1 | ROZPOCET
159 | K | 766R15 | Schodiště z OSB desek dodávka a montáž - 5x180x260 - OSB tl. 2x25 mm - včetně podpůrné konstrukce - sloupkové zábradlí - povrchová úprava koberec Dodávka v kompletizovaném provedení dle specifikace SCH6 | kus | 1 |  | 0 | Vlastní |  | základní |  | 0 | 0.1 | 0.1 | 0 | 0 | 16 | K | 2 |  |  |  | ROZPOCET | 0 | 0 | 0 | 0 | 0 | 1 | 0 | 16 | 1965892714
| VV |  | Skladba SCH 6 | [14 empty] | VV | 2 | 1 | True | 0 | ROZPOCET
| VV |  | 1 |  | 1 | [12 empty] | VV | 2 | 2 | True | 1 | ROZPOCET
160 | K | 998766102 | Přesun hmot pro konstrukce truhlářské stanovený z hmotnosti přesunovaného materiálu vodorovná dopravní vzdálenost do 50 m v objektech výšky přes 6 do 12 m | t | 4.168 |  | 0 | CS ÚRS 2022 02 |  | základní |  | 0 | 0 | 0 | 0 | 0 | 16 | K | 2 |  |  |  | ROZPOCET | 0 | 0 | 0 | 0 | 0 | 1 | 0 | 16 | 573726124
| Online PSC |  | https://podminky.urs.cz/item/CS_URS_2022_02/998766102 | [14 empty] | Online PSC | 2
161 | K | 998766181 | Přesun hmot pro konstrukce truhlářské stanovený z hmotnosti přesunovaného materiálu Příplatek k ceně za přesun prováděný bez použití mechanizace pro jakoukoliv výšku objektu | t | 4.168 |  | 0 | CS ÚRS 2022 02 |  | základní |  | 0 | 0 | 0 | 0 | 0 | 16 | K | 2 |  |  |  | ROZPOCET | 0 | 0 | 0 | 0 | 0 | 1 | 0 | 16 | -1871291507
| Online PSC |  | https://podminky.urs.cz/item/CS_URS_2022_02/998766181 | [14 empty] | Online PSC | 2
162 | K | 998766194 | Přesun hmot pro konstrukce truhlářské stanovený z hmotnosti přesunovaného materiálu Příplatek k ceně za zvětšený přesun přes vymezenou největší dopravní vzdálenost do 1000 m | t | 4.168 |  | 0 | CS ÚRS 2022 02 |  | základní |  | 0 | 0 | 0 | 0 | 0 | 16 | K | 2 |  |  |  | ROZPOCET | 0 | 0 | 0 | 0 | 0 | 1 | 0 | 16 | -18092570
| Online PSC |  | https://podminky.urs.cz/item/CS_URS_2022_02/998766194 | [14 empty] | Online PSC | 2
163 | K | 998766199 | Přesun hmot pro konstrukce truhlářské stanovený z hmotnosti přesunovaného materiálu Příplatek k ceně za zvětšený přesun přes vymezenou největší dopravní vzdálenost za každých dalších i započatých 1000 m | t | 83.36 |  | 0 | CS ÚRS 2022 02 |  | základní |  | 0 | 0 | 0 | 0 | 0 | 16 | K | 2 |  |  |  | ROZPOCET | 0 | 0 | 0 | 0 | 0 | 1 | 0 | 16 | 1257596108
| Online PSC |  | https://podminky.urs.cz/item/CS_URS_2022_02/998766199 | [14 empty] | Online PSC | 2
| VV |  | 4,168*20 'Přepočtené koeficientem množství |  | 83.36 | [12 empty] | VV | 2 | 2 | False | 1 | ROZPOCET
| D | 767 | Konstrukce zámečnické |  |  |  | 0 |  |  |  |  | 0 |  | 0.56 |  | 0 | 2 | D | 1 |  |  |  | ROZPOCET | [6 empty] | 0
168 | K | 767R01 | Dveře ocelové 1000x1970 mm jednokřídlové otevíravé - dodávka a montáž - pozinkované - včetně kování nerezového a zámku - včetně dodávky a montáže ocelové lisované typizované zárubně - včetně nátěru křídla a zárubní - tm. šedá barva Dodávka v kompletizovaném provedení dle specifikace D01 | kus | 1 |  | 0 | Vlastní |  | základní |  | 0 | 0.08 | 0.08 | 0 | 0 | 16 | K | 2 |  |  |  | ROZPOCET | 0 | 0 | 0 | 0 | 0 | 1 | 0 | 16 | -609431853
| VV |  | D01 | [14 empty] | VV | 2 | 1 | True | 0 | ROZPOCET
| VV |  | 1 |  | 1 | [12 empty] | VV | 2 | 2 | True | 1 | ROZPOCET
169 | K | 767R02 | Dveře ocelové 800x1970 mm jednokřídlové otevíravé - dodávka a montáž - pozinkované - včetně kování nerezového a zámku - včetně repase ocelové lisované typizované zárubně - včetně nátěru křídla a zárubní - tm. šedá barva Dodávka v kompletizovaném provedení dle specifikace D02 a D04 | kus | 2 |  | 0 | Vlastní |  | základní |  | 0 | 0.08 | 0.16 | 0 | 0 | 16 | K | 2 |  |  |  | ROZPOCET | 0 | 0 | 0 | 0 | 0 | 1 | 0 | 16 | -206032495
| VV |  | D02 | [14 empty] | VV | 2 | 1 | True | 0 | ROZPOCET
| VV |  | 1 |  | 1 | [12 empty] | VV | 2 | 2 | True | 0 | ROZPOCET
| VV |  | D04 | [14 empty] | VV | 2 | 1 | True | 0 | ROZPOCET
| VV |  | 1 |  | 1 | [12 empty] | VV | 2 | 2 | True | 0 | ROZPOCET
| VV |  | Součet |  | 2 | [12 empty] | VV | 2 | 4 | True | 1 | ROZPOCET
170 | K | 767R03 | Dveře ocelové 600x1970 mm jednokřídlové otevíravé - dodávka a montáž - pozinkované - včetně kování nerezového a zámku - včetně repase ocelové lisované typizované zárubně - včetně nátěru křídla a zárubní - tm. šedá barva Dodávka v kompletizovaném provedení dle specifikace D03 | kus | 1 |  | 0 | Vlastní |  | základní |  | 0 | 0.08 | 0.08 | 0 | 0 | 16 | K | 2 |  |  |  | ROZPOCET | 0 | 0 | 0 | 0 | 0 | 1 | 0 | 16 | 1319490844
| VV |  | D03 | [14 empty] | VV | 2 | 1 | True | 0 | ROZPOCET
| VV |  | 1 |  | 1 | [12 empty] | VV | 2 | 2 | True | 1 | ROZPOCET
171 | K | 767R04 | Dveře ocelové 800x1970 mm jednokřídlové otevíravé - dodávka a montáž - akustické ( 42dB) - pozinkované - včetně kování nerezového a zámku - včetně samozavírače a - včetněakustické zárubně - včetně nátěru křídla a zárubní - tm. šedá barva Dodávka v kompletizovaném provedení dle specifikace D05 | kus | 1 |  | 0 | Vlastní |  | základní |  | 0 | 0.08 | 0.08 | 0 | 0 | 16 | K | 2 |  |  |  | ROZPOCET | 0 | 0 | 0 | 0 | 0 | 1 | 0 | 16 | -1804607898
| VV |  | D05 | [14 empty] | VV | 2 | 1 | True | 0 | ROZPOCET
| VV |  | 1 |  | 1 | [12 empty] | VV | 2 | 2 | True | 1 | ROZPOCET
172 | K | 767R05 | Dveře ocelové 1100x1970 mm jednokřídlové otevíravé - pouze repase stávajících ocelových zárubní Dle specifikace D17 | kus | 1 |  | 0 | Vlastní |  | základní |  | 0 | 0.01 | 0.01 | 0 | 0 | 16 | K | 2 |  |  |  | ROZPOCET | 0 | 0 | 0 | 0 | 0 | 1 | 0 | 16 | -2049957018
| VV |  | D17 | [14 empty] | VV | 2 | 1 | True | 0 | ROZPOCET
| VV |  | 1 |  | 1 | [12 empty] | VV | 2 | 2 | True | 1 | ROZPOCET
173 | K | 767R06 | Ocelové kryty topení - dodávka a montáž Rozměr 2,1x1x0,2 m, jeklová konstrukce Opláštění tahokovem tl. 2 mm Podrobně dle specifikace Z02 | kus | 3 |  | 0 | Vlastní |  | základní |  | 0 | 0.05 | 0.15 | 0 | 0 | 16 | K | 2 |  |  |  | ROZPOCET | 0 | 0 | 0 | 0 | 0 | 1 | 0 | 16 | 1293707740
| VV |  | Z02 | [14 empty] | VV | 2 | 1 | True | 0 | ROZPOCET
| VV |  | 3 |  | 3 | [12 empty] | VV | 2 | 2 | True | 1 | ROZPOCET
174 | K | 998767102 | Přesun hmot pro zámečnické konstrukce stanovený z hmotnosti přesunovaného materiálu vodorovná dopravní vzdálenost do 50 m v objektech výšky přes 6 do 12 m | t | 0.56 |  | 0 | CS ÚRS 2022 02 |  | základní |  | 0 | 0 | 0 | 0 | 0 | 16 | K | 2 |  |  |  | ROZPOCET | 0 | 0 | 0 | 0 | 0 | 1 | 0 | 16 | 252244260
| Online PSC |  | https://podminky.urs.cz/item/CS_URS_2022_02/998767102 | [14 empty] | Online PSC | 2
175 | K | 998767181 | Přesun hmot pro zámečnické konstrukce stanovený z hmotnosti přesunovaného materiálu Příplatek k cenám za přesun prováděný bez použití mechanizace pro jakoukoliv výšku objektu | t | 0.56 |  | 0 | CS ÚRS 2022 02 |  | základní |  | 0 | 0 | 0 | 0 | 0 | 16 | K | 2 |  |  |  | ROZPOCET | 0 | 0 | 0 | 0 | 0 | 1 | 0 | 16 | -2099343839
| Online PSC |  | https://podminky.urs.cz/item/CS_URS_2022_02/998767181 | [14 empty] | Online PSC | 2
176 | K | 998767194 | Přesun hmot pro zámečnické konstrukce stanovený z hmotnosti přesunovaného materiálu Příplatek k cenám za zvětšený přesun přes vymezenou největší dopravní vzdálenost do 1000 m | t | 0.56 |  | 0 | CS ÚRS 2022 02 |  | základní |  | 0 | 0 | 0 | 0 | 0 | 16 | K | 2 |  |  |  | ROZPOCET | 0 | 0 | 0 | 0 | 0 | 1 | 0 | 16 | 989308105
| Online PSC |  | https://podminky.urs.cz/item/CS_URS_2022_02/998767194 | [14 empty] | Online PSC | 2
177 | K | 998767199 | Přesun hmot pro zámečnické konstrukce stanovený z hmotnosti přesunovaného materiálu Příplatek k cenám za zvětšený přesun přes vymezenou největší dopravní vzdálenost za každých dalších i započatých 1000 m | t | 11.2 |  | 0 | CS ÚRS 2022 02 |  | základní |  | 0 | 0 | 0 | 0 | 0 | 16 | K | 2 |  |  |  | ROZPOCET | 0 | 0 | 0 | 0 | 0 | 1 | 0 | 16 | -1527014601
| Online PSC |  | https://podminky.urs.cz/item/CS_URS_2022_02/998767199 | [14 empty] | Online PSC | 2
| VV |  | 0,56*20 'Přepočtené koeficientem množství |  | 11.2 | [12 empty] | VV | 2 | 2 | False | 1 | ROZPOCET
| D | 771 | Podlahy z dlaždic |  |  |  | 0 |  |  |  |  | 0 |  | 11.1483 |  | 2.5637 | 2 | D | 1 |  |  |  | ROZPOCET | [6 empty] | 0
178 | K | 771111011 | Příprava podkladu před provedením dlažby vysátí podlah | m2 | 147.99 |  | 0 | CS ÚRS 2022 02 |  | základní |  | 0 | 0 | 0 | 0 | 0 | 16 | K | 2 |  |  |  | ROZPOCET | 0 | 0 | 0 | 0 | 0 | 1 | 0 | 16 | -1003868886
| Online PSC |  | https://podminky.urs.cz/item/CS_URS_2022_02/771111011 | [14 empty] | Online PSC | 2
| VV |  | Skladba PS01 | [14 empty] | VV | 2 | 1 | True | 0 | ROZPOCET
| VV |  | 145,53 |  | 145.53 | [12 empty] | VV | 2 | 2 | True | 0 | ROZPOCET
| VV |  | Skladba PS06 | [14 empty] | VV | 2 | 1 | True | 0 | ROZPOCET
| VV |  | 2,46 |  | 2.46 | [12 empty] | VV | 2 | 2 | True | 0 | ROZPOCET
| VV |  | Součet |  | 147.99 | [12 empty] | VV | 2 | 4 | True | 1 | ROZPOCET
179 | K | 771111012 | Příprava podkladu před provedením dlažby vysátí schodišť | m | 39.48 |  | 0 | CS ÚRS 2022 02 |  | základní |  | 0 | 0 | 0 | 0 | 0 | 16 | K | 2 |  |  |  | ROZPOCET | 0 | 0 | 0 | 0 | 0 | 1 | 0 | 16 | 1550974004
| Online PSC |  | https://podminky.urs.cz/item/CS_URS_2022_02/771111012 | [14 empty] | Online PSC | 2
| VV |  | Skladba SCH1 | [14 empty] | VV | 2 | 1 | True | 0 | ROZPOCET
| VV |  | 6*0,885 |  | 5.31 | [12 empty] | VV | 2 | 2 | True | 0 | ROZPOCET
| VV |  | Skladba SCH2 | [14 empty] | VV | 2 | 1 | True | 0 | ROZPOCET
| VV |  | 15*1,120 |  | 16.8 | [12 empty] | VV | 2 | 2 | True | 0 | ROZPOCET
| VV |  | Skladba SCH3 | [14 empty] | VV | 2 | 1 | True | 0 | ROZPOCET
| VV |  | 13*0,97 |  | 12.61 | [12 empty] | VV | 2 | 2 | True | 0 | ROZPOCET
| VV |  | 4*1,19 |  | 4.76 | [12 empty] | VV | 2 | 2 | True | 0 | ROZPOCET
| VV |  | Součet |  | 39.48 | [12 empty] | VV | 2 | 4 | True | 1 | ROZPOCET
180 | K | 771121011 | Příprava podkladu před provedením dlažby nátěr penetrační na podlahu | m2 | 313.746 |  | 0 | CS ÚRS 2022 02 |  | základní |  | 0 | 0.0003 | 0.094124 | 0 | 0 | 16 | K | 2 |  |  |  | ROZPOCET | 0 | 0 | 0 | 0 | 0 | 1 | 0 | 16 | 2063716439
| Online PSC |  | https://podminky.urs.cz/item/CS_URS_2022_02/771121011 | [14 empty] | Online PSC | 2
| VV |  | Skladba PS01 | [14 empty] | VV | 2 | 1 | True | 0 | ROZPOCET
| VV |  | 145,53*2 |  | 291.06 | [12 empty] | VV | 2 | 2 | True | 0 | ROZPOCET
| VV |  | Skladba PS06 | [14 empty] | VV | 2 | 1 | True | 0 | ROZPOCET
| VV |  | 2,46*2 |  | 4.92 | [12 empty] | VV | 2 | 2 | True | 0 | ROZPOCET
| VV |  | Skladba SCH1-SCH3 | [14 empty] | VV | 2 | 1 | True | 0 | ROZPOCET
| VV |  | 39,48*0,45 |  | 17.766 | [12 empty] | VV | 2 | 2 | True | 0 | ROZPOCET
| VV |  | Součet |  | 313.746 | [12 empty] | VV | 2 | 4 | True | 1 | ROZPOCET
181 | K | 771151016 | Příprava podkladu před provedením dlažby samonivelační stěrka min.pevnosti 20 MPa, tloušťky přes 12 do 15 mm | m2 | 147.99 |  | 0 | CS ÚRS 2022 02 |  | základní |  | 0 | 0.0255 | 3.7737 | 0 | 0 | 16 | K | 2 |  |  |  | ROZPOCET | 0 | 0 | 0 | 0 | 0 | 1 | 0 | 16 | -1107397037
| Online PSC |  | https://podminky.urs.cz/item/CS_URS_2022_02/771151016 | [14 empty] | Online PSC | 2
| VV |  | Skladba PS01 | [14 empty] | VV | 2 | 1 | True | 0 | ROZPOCET
| VV |  | 145,53 |  | 145.53 | [12 empty] | VV | 2 | 2 | True | 0 | ROZPOCET
| VV |  | Skladba PS06 | [14 empty] | VV | 2 | 1 | True | 0 | ROZPOCET
| VV |  | 2,46 |  | 2.46 | [12 empty] | VV | 2 | 2 | True | 0 | ROZPOCET
| VV |  | Součet |  | 147.99 | [12 empty] | VV | 2 | 4 | True | 1 | ROZPOCET
182 | K | 771161022 | Příprava podkladu před provedením dlažby montáž profilu ukončujícího profilu pro schodové hrany a ukončení dlažby | m | 39.48 |  | 0 | CS ÚRS 2022 02 |  | základní |  | 0 | 0.000335 | 0.013226 | 0 | 0 | 16 | K | 2 |  |  |  | ROZPOCET | 0 | 0 | 0 | 0 | 0 | 1 | 0 | 16 | 1299059775
| Online PSC |  | https://podminky.urs.cz/item/CS_URS_2022_02/771161022 | [14 empty] | Online PSC | 2
| VV |  | Skladba SCH1 | [14 empty] | VV | 2 | 1 | True | 0 | ROZPOCET
| VV |  | 6*0,885 |  | 5.31 | [12 empty] | VV | 2 | 2 | True | 0 | ROZPOCET
| VV |  | Skladba SCH2 | [14 empty] | VV | 2 | 1 | True | 0 | ROZPOCET
| VV |  | 15*1,120 |  | 16.8 | [12 empty] | VV | 2 | 2 | True | 0 | ROZPOCET
| VV |  | Skladba SCH3 | [14 empty] | VV | 2 | 1 | True | 0 | ROZPOCET
| VV |  | 13*0,97 |  | 12.61 | [12 empty] | VV | 2 | 2 | True | 0 | ROZPOCET
| VV |  | 4*1,19 |  | 4.76 | [12 empty] | VV | 2 | 2 | True | 0 | ROZPOCET
| VV |  | Součet |  | 39.48 | [12 empty] | VV | 2 | 4 | True | 1 | ROZPOCET
183 | M | 59054140 | profil schodový protiskluzový ušlechtilá ocel V2A R10 V6 2x1000mm | m | 43.428 |  | 0 | CS ÚRS 2022 02 |  | základní |  | 0 | 0.00036 | 0.015634 | 0 | 0 | 32 | M | 2 |  |  |  | ROZPOCET | 0 | 0 | 0 | 0 | 0 | 1 | 0 | 16 | -1949111871
| VV |  | 39,48*1,1 'Přepočtené koeficientem množství |  | 43.428 | [12 empty] | VV | 2 | 2 | False | 1 | ROZPOCET
184 | K | 771273812 | Demontáž obkladů schodišť z dlaždic keramických lepených stupnic přes 250 do 350 mm | m | 17.37 |  | 0 | CS ÚRS 2022 02 |  | základní |  | 0 | 0 | 0 | 0.0123 | 0.21365 | 16 | K | 2 |  |  |  | ROZPOCET | 0 | 0 | 0 | 0 | 0 | 1 | 0 | 16 | 10013205
| Online PSC |  | https://podminky.urs.cz/item/CS_URS_2022_02/771273812 | [14 empty] | Online PSC | 2
| VV |  | Skladba SCH3 | [14 empty] | VV | 2 | 1 | True | 0 | ROZPOCET
| VV |  | 13*0,97 |  | 12.61 | [12 empty] | VV | 2 | 2 | True | 0 | ROZPOCET
| VV |  | 4*1,19 |  | 4.76 | [12 empty] | VV | 2 | 2 | True | 0 | ROZPOCET
| VV |  | Součet |  | 17.37 | [12 empty] | VV | 2 | 4 | True | 1 | ROZPOCET
185 | K | 771273832 | Demontáž obkladů schodišť z dlaždic keramických lepených podstupnic do 250 mm | m | 17.37 |  | 0 | CS ÚRS 2022 02 |  | základní |  | 0 | 0 | 0 | 0.0088 | 0.15286 | 16 | K | 2 |  |  |  | ROZPOCET | 0 | 0 | 0 | 0 | 0 | 1 | 0 | 16 | -1811355934
| Online PSC |  | https://podminky.urs.cz/item/CS_URS_2022_02/771273832 | [14 empty] | Online PSC | 2
| VV |  | Skladba SCH3 | [14 empty] | VV | 2 | 1 | True | 0 | ROZPOCET
| VV |  | 13*0,97 |  | 12.61 | [12 empty] | VV | 2 | 2 | True | 0 | ROZPOCET
| VV |  | 4*1,19 |  | 4.76 | [12 empty] | VV | 2 | 2 | True | 0 | ROZPOCET
| VV |  | Součet |  | 17.37 | [12 empty] | VV | 2 | 4 | True | 1 | ROZPOCET
186 | K | 771274113 | Montáž obkladů schodišť z dlaždic keramických lepených flexibilním lepidlem stupnic hladkých, šířky přes 250 do 300 mm | m | 39.48 |  | 0 | CS ÚRS 2022 02 |  | základní |  | 0 | 0.00153 | 0.060404 | 0 | 0 | 16 | K | 2 |  |  |  | ROZPOCET | 0 | 0 | 0 | 0 | 0 | 1 | 0 | 16 | 1038067784
| Online PSC |  | https://podminky.urs.cz/item/CS_URS_2022_02/771274113 | [14 empty] | Online PSC | 2
| VV |  | Skladba SCH1 | [14 empty] | VV | 2 | 1 | True | 0 | ROZPOCET
| VV |  | 6*0,885 |  | 5.31 | [12 empty] | VV | 2 | 2 | True | 0 | ROZPOCET
| VV |  | Skladba SCH2 | [14 empty] | VV | 2 | 1 | True | 0 | ROZPOCET
| VV |  | 15*1,120 |  | 16.8 | [12 empty] | VV | 2 | 2 | True | 0 | ROZPOCET
| VV |  | Skladba SCH3 | [14 empty] | VV | 2 | 1 | True | 0 | ROZPOCET
| VV |  | 13*0,97 |  | 12.61 | [12 empty] | VV | 2 | 2 | True | 0 | ROZPOCET
| VV |  | 4*1,19 |  | 4.76 | [12 empty] | VV | 2 | 2 | True | 0 | ROZPOCET
| VV |  | Součet |  | 39.48 | [12 empty] | VV | 2 | 4 | True | 1 | ROZPOCET
187 | M | 59761011 | dlažba keramická slinutá hladká do interiéru i exteriéru do 9ks/m2 | m2 | 21.714 |  | 0 | CS ÚRS 2022 02 |  | základní |  | 0 | 0.0177 | 0.38434 | 0 | 0 | 32 | M | 2 |  |  |  | ROZPOCET | 0 | 0 | 0 | 0 | 0 | 1 | 0 | 16 | 1602539278
| VV |  | 39,48*0,5 |  | 19.74 | [12 empty] | VV | 2 | 2 | True | 1 | ROZPOCET
| VV |  | 19,74*1,1 'Přepočtené koeficientem množství |  | 21.714 | [12 empty] | VV | 2 | 2 | False | 1 | ROZPOCET
188 | K | 771274232 | Montáž obkladů schodišť z dlaždic keramických lepených flexibilním lepidlem podstupnic hladkých, výšky přes 150 do 200 mm | m | 39.48 |  | 0 | CS ÚRS 2022 02 |  | základní |  | 0 | 0.00102 | 0.04027 | 0 | 0 | 16 | K | 2 |  |  |  | ROZPOCET | 0 | 0 | 0 | 0 | 0 | 1 | 0 | 16 | 2055353825
| Online PSC |  | https://podminky.urs.cz/item/CS_URS_2022_02/771274232 | [14 empty] | Online PSC | 2
| VV |  | Skladba SCH1 | [14 empty] | VV | 2 | 1 | True | 0 | ROZPOCET
| VV |  | 6*0,885 |  | 5.31 | [12 empty] | VV | 2 | 2 | True | 0 | ROZPOCET
| VV |  | Skladba SCH2 | [14 empty] | VV | 2 | 1 | True | 0 | ROZPOCET
| VV |  | 15*1,120 |  | 16.8 | [12 empty] | VV | 2 | 2 | True | 0 | ROZPOCET
| VV |  | Skladba SCH3 | [14 empty] | VV | 2 | 1 | True | 0 | ROZPOCET
| VV |  | 13*0,97 |  | 12.61 | [12 empty] | VV | 2 | 2 | True | 0 | ROZPOCET
| VV |  | 4*1,19 |  | 4.76 | [12 empty] | VV | 2 | 2 | True | 0 | ROZPOCET
| VV |  | Součet |  | 39.48 | [12 empty] | VV | 2 | 4 | True | 1 | ROZPOCET
189 | M | 59761011 | dlažba keramická slinutá hladká do interiéru i exteriéru do 9ks/m2 | m2 | 21.714 |  | 0 | CS ÚRS 2022 02 |  | základní |  | 0 | 0.0177 | 0.38434 | 0 | 0 | 32 | M | 2 |  |  |  | ROZPOCET | 0 | 0 | 0 | 0 | 0 | 1 | 0 | 16 | -431529738
| VV |  | 39,48*0,5 |  | 19.74 | [12 empty] | VV | 2 | 2 | True | 1 | ROZPOCET
| VV |  | 19,74*1,1 'Přepočtené koeficientem množství |  | 21.714 | [12 empty] | VV | 2 | 2 | False | 1 | ROZPOCET
190 | K | 771471830 | Demontáž soklíků z dlaždic keramických kladených do malty schodišťových | m | 26.49 |  | 0 | CS ÚRS 2022 02 |  | základní |  | 0 | 0 | 0 | 0.01174 | 0.31099 | 16 | K | 2 |  |  |  | ROZPOCET | 0 | 0 | 0 | 0 | 0 | 1 | 0 | 16 | 978536117
| Online PSC |  | https://podminky.urs.cz/item/CS_URS_2022_02/771471830 | [14 empty] | Online PSC | 2
| VV |  | 1.PP | [14 empty] | VV | 2 | 1 | True | 0 | ROZPOCET
| VV |  | 0,45*15*2+0,175*15*2 |  | 18.75 | [12 empty] | VV | 2 | 2 | True | 0 | ROZPOCET
| VV |  | 0,49*6*2+0,155*6*2 |  | 7.74 | [12 empty] | VV | 2 | 2 | True | 0 | ROZPOCET
| VV |  | Součet |  | 26.49 | [12 empty] | VV | 2 | 4 | True | 1 | ROZPOCET
191 | K | 771473810 | Demontáž soklíků z dlaždic keramických lepených rovných | m | 72.06 |  | 0 | CS ÚRS 2022 02 |  | základní |  | 0 | 0 | 0 | 0.00325 | 0.23419 | 16 | K | 2 |  |  |  | ROZPOCET | 0 | 0 | 0 | 0 | 0 | 1 | 0 | 16 | -1733036881
| Online PSC |  | https://podminky.urs.cz/item/CS_URS_2022_02/771473810 | [14 empty] | Online PSC | 2
| VV |  | Skladba PS01 | [14 empty] | VV | 2 | 1 | True | 0 | ROZPOCET
| VV |  | 7,73+7,29+22,29+18,62+16,13 |  | 72.06 | [12 empty] | VV | 2 | 2 | True | 1 | ROZPOCET
192 | K | 771474112 | Montáž soklů z dlaždic keramických lepených flexibilním lepidlem rovných, výšky přes 65 do 90 mm | m | 137.75 |  | 0 | CS ÚRS 2022 02 |  | základní |  | 0 | 0.000428 | 0.058957 | 0 | 0 | 16 | K | 2 |  |  |  | ROZPOCET | 0 | 0 | 0 | 0 | 0 | 1 | 0 | 16 | 2090867458
| Online PSC |  | https://podminky.urs.cz/item/CS_URS_2022_02/771474112 | [14 empty] | Online PSC | 2
| VV |  | Skladba PS01 | [14 empty] | VV | 2 | 1 | True | 0 | ROZPOCET
| VV |  | 7,73+7,29+12,09+22,29+18,62+16,13+53,6 |  | 137.75 | [12 empty] | VV | 2 | 2 | True | 1 | ROZPOCET
193 | M | 59761007 | dlažba velkoformátová keramická slinutá hladká do interiéru i exteriéru přes 4 do 6ks/m2 | m2 | 47.524 |  | 0 | CS ÚRS 2022 02 |  | základní |  | 0 | 0.023 | 1.0931 | 0 | 0 | 32 | M | 2 |  |  |  | ROZPOCET | 0 | 0 | 0 | 0 | 0 | 1 | 0 | 16 | 1149662430
| VV |  | Skladba PS01 | [14 empty] | VV | 2 | 1 | True | 0 | ROZPOCET
| VV |  | 137,75*0,6/2 |  | 41.325 | [12 empty] | VV | 2 | 2 | True | 1 | ROZPOCET
| VV |  | 41,325*1,15 'Přepočtené koeficientem množství |  | 47.524 | [12 empty] | VV | 2 | 2 | False | 1 | ROZPOCET
194 | K | 771573810 | Demontáž podlah z dlaždic keramických lepených | m2 | 46.8 |  | 0 | CS ÚRS 2022 02 |  | základní |  | 0 | 0 | 0 | 0.0353 | 1.652 | 16 | K | 2 |  |  |  | ROZPOCET | 0 | 0 | 0 | 0 | 0 | 1 | 0 | 16 | -1360326203
| Online PSC |  | https://podminky.urs.cz/item/CS_URS_2022_02/771573810 | [14 empty] | Online PSC | 2
| VV |  | Skladba PS01 | [14 empty] | VV | 2 | 1 | True | 0 | ROZPOCET
| VV |  | 2,95+3,2+11,04+12,33+14,82 |  | 44.34 | [12 empty] | VV | 2 | 2 | True | 0 | ROZPOCET
| VV |  | Skladba PS06 | [14 empty] | VV | 2 | 1 | True | 0 | ROZPOCET
| VV |  | 2,46 |  | 2.46 | [12 empty] | VV | 2 | 2 | True | 0 | ROZPOCET
| VV |  | Součet |  | 46.8 | [12 empty] | VV | 2 | 4 | True | 1 | ROZPOCET
195 | K | 771574111 | Montáž podlah z dlaždic keramických lepených flexibilním lepidlem maloformátových hladkých přes 6 do 9 ks/m2 | m2 | 2.46 |  | 0 | CS ÚRS 2022 02 |  | základní |  | 0 | 0.0075 | 0.01845 | 0 | 0 | 16 | K | 2 |  |  |  | ROZPOCET | 0 | 0 | 0 | 0 | 0 | 1 | 0 | 16 | -106081676
| Online PSC |  | https://podminky.urs.cz/item/CS_URS_2022_02/771574111 | [14 empty] | Online PSC | 2
| VV |  | Skladba PS06 | [14 empty] | VV | 2 | 1 | True | 0 | ROZPOCET
| VV |  | 2,46 |  | 2.46 | [12 empty] | VV | 2 | 2 | True | 1 | ROZPOCET
196 | M | 59761011 | dlažba keramická slinutá hladká do interiéru i exteriéru do 9ks/m2 | m2 | 2.706 |  | 0 | CS ÚRS 2022 02 |  | základní |  | 0 | 0.0177 | 0.047896 | 0 | 0 | 32 | M | 2 |  |  |  | ROZPOCET | 0 | 0 | 0 | 0 | 0 | 1 | 0 | 16 | 1806231018
| VV |  | 2,46*1,1 'Přepočtené koeficientem množství |  | 2.706 | [12 empty] | VV | 2 | 2 | False | 1 | ROZPOCET
197 | K | 771574153 | Montáž podlah z dlaždic keramických lepených flexibilním lepidlem velkoformátových hladkých přes 2 do 4 ks/m2 | m2 | 145.53 |  | 0 | CS ÚRS 2022 02 |  | základní |  | 0 | 0.009 | 1.3098 | 0 | 0 | 16 | K | 2 |  |  |  | ROZPOCET | 0 | 0 | 0 | 0 | 0 | 1 | 0 | 16 | 406682165
| Online PSC |  | https://podminky.urs.cz/item/CS_URS_2022_02/771574153 | [14 empty] | Online PSC | 2
| VV |  | Skladba PS01 | [14 empty] | VV | 2 | 1 | True | 0 | ROZPOCET
| VV |  | 145,53 |  | 145.53 | [12 empty] | VV | 2 | 2 | True | 1 | ROZPOCET
198 | M | 59761007 | dlažba velkoformátová keramická slinutá hladká do interiéru i exteriéru přes 4 do 6ks/m2 | m2 | 167.36 |  | 0 | CS ÚRS 2022 02 |  | základní |  | 0 | 0.023 | 3.8493 | 0 | 0 | 32 | M | 2 |  |  |  | ROZPOCET | 0 | 0 | 0 | 0 | 0 | 1 | 0 | 16 | -2113339619
| VV |  | 145,53*1,15 'Přepočtené koeficientem množství |  | 167.36 | [12 empty] | VV | 2 | 2 | False | 1 | ROZPOCET
199 | K | 771577111 | Montáž podlah z dlaždic keramických lepených flexibilním lepidlem Příplatek k cenám za plochu do 5 m2 jednotlivě | m2 | 2.46 |  | 0 | CS ÚRS 2022 02 |  | základní |  | 0 | 0 | 0 | 0 | 0 | 16 | K | 2 |  |  |  | ROZPOCET | 0 | 0 | 0 | 0 | 0 | 1 | 0 | 16 | -1068324563
| Online PSC |  | https://podminky.urs.cz/item/CS_URS_2022_02/771577111 | [14 empty] | Online PSC | 2
| VV |  | Skladba PS06 | [14 empty] | VV | 2 | 1 | True | 0 | ROZPOCET
| VV |  | 2,46 |  | 2.46 | [12 empty] | VV | 2 | 2 | True | 1 | ROZPOCET
200 | K | 771577112 | Montáž podlah z dlaždic keramických lepených flexibilním lepidlem Příplatek k cenám za podlahy v omezeném prostoru | m2 | 2.46 |  | 0 | CS ÚRS 2022 02 |  | základní |  | 0 | 0 | 0 | 0 | 0 | 16 | K | 2 |  |  |  | ROZPOCET | 0 | 0 | 0 | 0 | 0 | 1 | 0 | 16 | 96504454
| Online PSC |  | https://podminky.urs.cz/item/CS_URS_2022_02/771577112 | [14 empty] | Online PSC | 2
| VV |  | Skladba PS06 | [14 empty] | VV | 2 | 1 | True | 0 | ROZPOCET
| VV |  | 2,46 |  | 2.46 | [12 empty] | VV | 2 | 2 | True | 1 | ROZPOCET
201 | K | 771591112 | Izolace podlahy pod dlažbu nátěrem nebo stěrkou ve dvou vrstvách | m2 | 3.198 |  | 0 | CS ÚRS 2022 02 |  | základní |  | 0 | 0.0015 | 0.004797 | 0 | 0 | 16 | K | 2 |  |  |  | ROZPOCET | 0 | 0 | 0 | 0 | 0 | 1 | 0 | 16 | 2100851538
| Online PSC |  | https://podminky.urs.cz/item/CS_URS_2022_02/771591112 | [14 empty] | Online PSC | 2
| VV |  | Skladba PS06 | [14 empty] | VV | 2 | 1 | True | 0 | ROZPOCET
| VV |  | 2,46 |  | 2.46 | [12 empty] | VV | 2 | 2 | True | 1 | ROZPOCET
| VV |  | 2,46*1,3 'Přepočtené koeficientem množství |  | 3.198 | [12 empty] | VV | 2 | 2 | False | 1 | ROZPOCET
202 | K | 998771102 | Přesun hmot pro podlahy z dlaždic stanovený z hmotnosti přesunovaného materiálu vodorovná dopravní vzdálenost do 50 m v objektech výšky přes 6 do 12 m | t | 11.148 |  | 0 | CS ÚRS 2022 02 |  | základní |  | 0 | 0 | 0 | 0 | 0 | 16 | K | 2 |  |  |  | ROZPOCET | 0 | 0 | 0 | 0 | 0 | 1 | 0 | 16 | -1603579213
| Online PSC |  | https://podminky.urs.cz/item/CS_URS_2022_02/998771102 | [14 empty] | Online PSC | 2
203 | K | 998771181 | Přesun hmot pro podlahy z dlaždic stanovený z hmotnosti přesunovaného materiálu Příplatek k ceně za přesun prováděný bez použití mechanizace pro jakoukoliv výšku objektu | t | 11.148 |  | 0 | CS ÚRS 2022 02 |  | základní |  | 0 | 0 | 0 | 0 | 0 | 16 | K | 2 |  |  |  | ROZPOCET | 0 | 0 | 0 | 0 | 0 | 1 | 0 | 16 | 1244626881
| Online PSC |  | https://podminky.urs.cz/item/CS_URS_2022_02/998771181 | [14 empty] | Online PSC | 2
204 | K | 998771194 | Přesun hmot pro podlahy z dlaždic stanovený z hmotnosti přesunovaného materiálu Příplatek k ceně za zvětšený přesun přes vymezenou největší dopravní vzdálenost do 1000 m | t | 11.148 |  | 0 | CS ÚRS 2022 02 |  | základní |  | 0 | 0 | 0 | 0 | 0 | 16 | K | 2 |  |  |  | ROZPOCET | 0 | 0 | 0 | 0 | 0 | 1 | 0 | 16 | -1272978159
| Online PSC |  | https://podminky.urs.cz/item/CS_URS_2022_02/998771194 | [14 empty] | Online PSC | 2
205 | K | 998771199 | Přesun hmot pro podlahy z dlaždic stanovený z hmotnosti přesunovaného materiálu Příplatek k ceně za zvětšený přesun přes vymezenou největší dopravní vzdálenost za každých dalších i započatých 1000 m | t | 222.96 |  | 0 | CS ÚRS 2022 02 |  | základní |  | 0 | 0 | 0 | 0 | 0 | 16 | K | 2 |  |  |  | ROZPOCET | 0 | 0 | 0 | 0 | 0 | 1 | 0 | 16 | -771212840
| Online PSC |  | https://podminky.urs.cz/item/CS_URS_2022_02/998771199 | [14 empty] | Online PSC | 2
| VV |  | 11,148*20 'Přepočtené koeficientem množství |  | 222.96 | [12 empty] | VV | 2 | 2 | False | 1 | ROZPOCET
| D | 772 | Podlahy z kamene |  |  |  | 0 |  |  |  |  | 0 |  | 0 |  | 12.2214 | 2 | D | 1 |  |  |  | ROZPOCET | [6 empty] | 0
206 | K | 772421812 | Demontáž obkladu soklů z kamenných desek do suti lepených rovných | m | 53.6 |  | 0 | CS ÚRS 2022 02 |  | základní |  | 0 | 0 | 0 | 0.018 | 0.9648 | 16 | K | 2 |  |  |  | ROZPOCET | 0 | 0 | 0 | 0 | 0 | 1 | 0 | 16 | 1754628095
| Online PSC |  | https://podminky.urs.cz/item/CS_URS_2022_02/772421812 | [14 empty] | Online PSC | 2
| VV |  | Skladba PS01 | [14 empty] | VV | 2 | 1 | True | 0 | ROZPOCET
| VV |  | 53,60 |  | 53.6 | [12 empty] | VV | 2 | 2 | True | 1 | ROZPOCET
207 | K | 772521812 | Demontáž dlažby z kamene do suti z měkkých kamenů lepených | m2 | 93.03 |  | 0 | CS ÚRS 2022 02 |  | základní |  | 0 | 0 | 0 | 0.121 | 11.2566 | 16 | K | 2 |  |  |  | ROZPOCET | 0 | 0 | 0 | 0 | 0 | 1 | 0 | 16 | -880693160
| Online PSC |  | https://podminky.urs.cz/item/CS_URS_2022_02/772521812 | [14 empty] | Online PSC | 2
| VV |  | Skladba PS01 | [14 empty] | VV | 2 | 1 | True | 0 | ROZPOCET
| VV |  | 93,03 |  | 93.03 | [12 empty] | VV | 2 | 2 | True | 1 | ROZPOCET
| D | 775 | Podlahy skládané |  |  |  | 0 |  |  |  |  | 0 |  | 15.4427 |  | 11.2706 | 2 | D | 1 |  |  |  | ROZPOCET | [6 empty] | 0
208 | K | 775411820 | Demontáž soklíků nebo lišt dřevěných do suti připevněných vruty | m | 157.33 |  | 0 | CS ÚRS 2022 02 |  | základní |  | 0 | 0 | 0 | 0.001 | 0.15733 | 16 | K | 2 |  |  |  | ROZPOCET | 0 | 0 | 0 | 0 | 0 | 1 | 0 | 16 | 1094164406
| Online PSC |  | https://podminky.urs.cz/item/CS_URS_2022_02/775411820 | [14 empty] | Online PSC | 2
| VV |  | Skladba PS07 | [14 empty] | VV | 2 | 1 | True | 0 | ROZPOCET
| VV |  | 50,15+107,18 |  | 157.33 | [12 empty] | VV | 2 | 2 | True | 1 | ROZPOCET
209 | K | 775413110 | Montáž podlahového soklíku nebo lišty obvodové (soklové) dřevěné bez základního nátěru lišty ze dřeva tvrdého nebo měkkého, v přírodní barvě přibíjené, s přetmelením | m | 157.33 |  | 0 | CS ÚRS 2022 02 |  | základní |  | 0 | 2.5e-05 | 0.0039333 | 0 | 0 | 16 | K | 2 |  |  |  | ROZPOCET | 0 | 0 | 0 | 0 | 0 | 1 | 0 | 16 | 1820036485
| Online PSC |  | https://podminky.urs.cz/item/CS_URS_2022_02/775413110 | [14 empty] | Online PSC | 2
| VV |  | Skladba PS07 | [14 empty] | VV | 2 | 1 | True | 0 | ROZPOCET
| VV |  | 50,15+107,18 |  | 157.33 | [12 empty] | VV | 2 | 2 | True | 1 | ROZPOCET
299 | M | 61418101 | lišta podlahová dřevěná dub 8x35mm | m | 173.063 |  | 0 | CS ÚRS 2022 02 |  | základní |  | 0 | 0.0002 | 0.034613 | 0 | 0 | 32 | M | 2 |  |  |  | ROZPOCET | 0 | 0 | 0 | 0 | 0 | 1 | 0 | 16 | 177487343
| VV |  | 157,33 |  | 157.33 | [12 empty] | VV | 2 | 2 | True | 1 | ROZPOCET
| VV |  | 157,33*1,1 'Přepočtené koeficientem množství |  | 173.063 | [12 empty] | VV | 2 | 2 | False | 1 | ROZPOCET
211 | K | 775511411 | Podlahy vlysové masivní lepené rybinový, řemenový, průpletový vzor s tmelením a broušením, bez povrchové úpravy a olištování z vlysů tl. do 22 mm šířky přes 40 do 50 mm, délky přes 240 do 300 mm dub, třída I | m2 | 444.53 |  | 0 | CS ÚRS 2022 02 |  | základní |  | 0 | 0.017964 | 7.9853 | 0 | 0 | 16 | K | 2 |  |  |  | ROZPOCET | 0 | 0 | 0 | 0 | 0 | 1 | 0 | 16 | 439245135
| Online PSC |  | https://podminky.urs.cz/item/CS_URS_2022_02/775511411 | [14 empty] | Online PSC | 2
| VV |  | Skladba PS07 | [14 empty] | VV | 2 | 1 | True | 0 | ROZPOCET
| VV |  | 444,53 |  | 444.53 | [12 empty] | VV | 2 | 2 | True | 1 | ROZPOCET
212 | K | 775511800 | Demontáž podlah vlysových do suti s lištami lepených | m2 | 444.53 |  | 0 | CS ÚRS 2022 02 |  | základní |  | 0 | 0 | 0 | 0.025 | 11.1133 | 16 | K | 2 |  |  |  | ROZPOCET | 0 | 0 | 0 | 0 | 0 | 1 | 0 | 16 | 472140055
| Online PSC |  | https://podminky.urs.cz/item/CS_URS_2022_02/775511800 | [14 empty] | Online PSC | 2
| VV |  | Skladba PS07 | [14 empty] | VV | 2 | 1 | True | 0 | ROZPOCET
| VV |  | 444,53 |  | 444.53 | [12 empty] | VV | 2 | 2 | True | 1 | ROZPOCET
213 | K | 775541151 | Montáž podlah plovoucích z velkoplošných lamel dýhovaných a laminovaných bez podložky, spojovaných zaklapnutím | m2 | 57.34 |  | 0 | CS ÚRS 2022 02 |  | základní |  | 0 | 0 | 0 | 0 | 0 | 16 | K | 2 |  |  |  | ROZPOCET | 0 | 0 | 0 | 0 | 0 | 1 | 0 | 16 | 958622470
| Online PSC |  | https://podminky.urs.cz/item/CS_URS_2022_02/775541151 | [14 empty] | Online PSC | 2
| VV |  | Skladba PS08 | [14 empty] | VV | 2 | 1 | True | 0 | ROZPOCET
| VV |  | 57,34 |  | 57.34 | [12 empty] | VV | 2 | 2 | True | 1 | ROZPOCET
214 | M | 28411057 | dílce vinylové samoležící tl 5,0mm, nášlapná vrstva 0,70mm, úprava PUR, zátěž 23/34/43, otlak 0,05mm, R10, třída otěru T, hořlavost Bfl S1, bez ftalátů | m2 | 63.074 |  | 0 | CS ÚRS 2022 02 |  | základní |  | 0 | 0.008 | 0.50459 | 0 | 0 | 32 | M | 2 |  |  |  | ROZPOCET | 0 | 0 | 0 | 0 | 0 | 1 | 0 | 16 | 1780099357
| VV |  | 57,34*1,1 'Přepočtené koeficientem množství |  | 63.074 | [12 empty] | VV | 2 | 2 | False | 1 | ROZPOCET
215 | K | 775591191 | Ostatní prvky pro plovoucí podlahy montáž podložky vyrovnávací a tlumící | m2 | 57.34 |  | 0 | CS ÚRS 2022 02 |  | základní |  | 0 | 0 | 0 | 0 | 0 | 16 | K | 2 |  |  |  | ROZPOCET | 0 | 0 | 0 | 0 | 0 | 1 | 0 | 16 | -1826305682
| Online PSC |  | https://podminky.urs.cz/item/CS_URS_2022_02/775591191 | [14 empty] | Online PSC | 2
| VV |  | Skladba PS08 | [14 empty] | VV | 2 | 1 | True | 0 | ROZPOCET
| VV |  | 57,34 |  | 57.34 | [12 empty] | VV | 2 | 2 | True | 1 | ROZPOCET
216 | M | 61155351 | podložka izolační z pěnového PE 3mm | m2 | 63.074 |  | 0 | CS ÚRS 2022 02 |  | základní |  | 0 | 0.0006 | 0.037844 | 0 | 0 | 32 | M | 2 |  |  |  | ROZPOCET | 0 | 0 | 0 | 0 | 0 | 1 | 0 | 16 | 1751788644
| VV |  | 57,34*1,1 'Přepočtené koeficientem množství |  | 63.074 | [12 empty] | VV | 2 | 2 | False | 1 | ROZPOCET
217 | K | 775591197 | Ostatní prvky pro plovoucí podlahy montáž parozábrany se samolepícím proužkem | m2 | 57.34 |  | 0 | CS ÚRS 2022 02 |  | základní |  | 0 | 0 | 0 | 0 | 0 | 16 | K | 2 |  |  |  | ROZPOCET | 0 | 0 | 0 | 0 | 0 | 1 | 0 | 16 | -831275485
| Online PSC |  | https://podminky.urs.cz/item/CS_URS_2022_02/775591197 | [14 empty] | Online PSC | 2
| VV |  | Skladba PS08 | [14 empty] | VV | 2 | 1 | True | 0 | ROZPOCET
| VV |  | 57,34 |  | 57.34 | [12 empty] | VV | 2 | 2 | True | 1 | ROZPOCET
218 | M | 61155367 | podložka izolační z pěnového PE s parozábranou 2mm na povrchu s LDPE fólií 0,2mm a samolepícím proužkem 15mm celková š 1,1m | m | 63.074 |  | 0 | CS ÚRS 2022 02 |  | základní |  | 0 | 0.0008 | 0.050459 | 0 | 0 | 32 | M | 2 |  |  |  | ROZPOCET | 0 | 0 | 0 | 0 | 0 | 1 | 0 | 16 | 506773458
| VV |  | 57,34*1,1 'Přepočtené koeficientem množství |  | 63.074 | [12 empty] | VV | 2 | 2 | False | 1 | ROZPOCET
219 | K | 775591311 | Skládané podlahy - ostatní práce lakování jednotlivé operace základní lak | m2 | 444.53 |  | 0 | CS ÚRS 2022 02 |  | základní |  | 0 | 0.0001625 | 0.072236 | 0 | 0 | 16 | K | 2 |  |  |  | ROZPOCET | 0 | 0 | 0 | 0 | 0 | 1 | 0 | 16 | -2039140009
| Online PSC |  | https://podminky.urs.cz/item/CS_URS_2022_02/775591311 | [14 empty] | Online PSC | 2
| VV |  | Skladba PS07 | [14 empty] | VV | 2 | 1 | True | 0 | ROZPOCET
| VV |  | 444,53 |  | 444.53 | [12 empty] | VV | 2 | 2 | True | 1 | ROZPOCET
289 | K | 775591313 | Skládané podlahy - ostatní práce lakování jednotlivé operace vrchní lak pro vysokou zátěž (sportovní prostory) | m2 | 444.53 |  | 0 | CS ÚRS 2022 02 |  | základní |  | 0 | 0.00015 | 0.066679 | 0 | 0 | 16 | K | 2 |  |  |  | ROZPOCET | 0 | 0 | 0 | 0 | 0 | 1 | 0 | 16 | -1338715358
| Online PSC |  | https://podminky.urs.cz/item/CS_URS_2022_02/775591313 | [14 empty] | Online PSC | 2
| VV |  | Skladba PS07 | [14 empty] | VV | 2 | 1 | True | 0 | ROZPOCET
| VV |  | 444,53 |  | 444.53 | [12 empty] | VV | 2 | 2 | True | 1 | ROZPOCET
221 | K | 775591316 | Skládané podlahy - ostatní práce lakování jednotlivé operace mezibroušení mezi vrstvami laku | m2 | 444.53 |  | 0 | CS ÚRS 2022 02 |  | základní |  | 0 | 9.312e-06 | 0.0041395 | 0 | 0 | 16 | K | 2 |  |  |  | ROZPOCET | 0 | 0 | 0 | 0 | 0 | 1 | 0 | 16 | 457766936
| Online PSC |  | https://podminky.urs.cz/item/CS_URS_2022_02/775591316 | [14 empty] | Online PSC | 2
| VV |  | Skladba PS07 | [14 empty] | VV | 2 | 1 | True | 0 | ROZPOCET
| VV |  | 444,53 |  | 444.53 | [12 empty] | VV | 2 | 2 | True | 1 | ROZPOCET
222 | K | 776111115 | Příprava podkladu broušení podlah stávajícího podkladu před litím stěrky | m2 | 444.53 |  | 0 | CS ÚRS 2022 02 |  | základní |  | 0 | 4.48e-07 | 0.00019915 | 0 | 0 | 16 | K | 2 |  |  |  | ROZPOCET | 0 | 0 | 0 | 0 | 0 | 1 | 0 | 16 | -1763919883
| Online PSC |  | https://podminky.urs.cz/item/CS_URS_2022_02/776111115 | [14 empty] | Online PSC | 2
| VV |  | Skladba PS07 | [14 empty] | VV | 2 | 1 | True | 0 | ROZPOCET
| VV |  | 444,53 |  | 444.53 | [12 empty] | VV | 2 | 2 | True | 1 | ROZPOCET
223 | K | 776121111 | Příprava podkladu penetrace vodou ředitelná podlah | m2 | 444.53 |  | 0 | CS ÚRS 2022 02 |  | základní |  | 0 | 3.3e-05 | 0.014669 | 0 | 0 | 16 | K | 2 |  |  |  | ROZPOCET | 0 | 0 | 0 | 0 | 0 | 1 | 0 | 16 | 310173849
| Online PSC |  | https://podminky.urs.cz/item/CS_URS_2022_02/776121111 | [14 empty] | Online PSC | 2
| VV |  | Skladba PS07 | [14 empty] | VV | 2 | 1 | True | 0 | ROZPOCET
| VV |  | 444,53 |  | 444.53 | [12 empty] | VV | 2 | 2 | True | 1 | ROZPOCET
224 | K | 776141114 | Příprava podkladu vyrovnání samonivelační stěrkou podlah min.pevnosti 20 MPa, tloušťky přes 8 do 10 mm | m2 | 444.53 |  | 0 | CS ÚRS 2022 02 |  | základní |  | 0 | 0.015 | 6.6679 | 0 | 0 | 16 | K | 2 |  |  |  | ROZPOCET | 0 | 0 | 0 | 0 | 0 | 1 | 0 | 16 | 2114511950
| Online PSC |  | https://podminky.urs.cz/item/CS_URS_2022_02/776141114 | [14 empty] | Online PSC | 2
| VV |  | Skladba PS07 | [14 empty] | VV | 2 | 1 | True | 0 | ROZPOCET
| VV |  | 444,53 |  | 444.53 | [12 empty] | VV | 2 | 2 | True | 1 | ROZPOCET
225 | K | 998775102 | Přesun hmot pro podlahy skládané stanovený z hmotnosti přesunovaného materiálu vodorovná dopravní vzdálenost do 50 m v objektech výšky přes 6 do 12 m | t | 15.443 |  | 0 | CS ÚRS 2022 02 |  | základní |  | 0 | 0 | 0 | 0 | 0 | 16 | K | 2 |  |  |  | ROZPOCET | 0 | 0 | 0 | 0 | 0 | 1 | 0 | 16 | -1664719783
| Online PSC |  | https://podminky.urs.cz/item/CS_URS_2022_02/998775102 | [14 empty] | Online PSC | 2
226 | K | 998775181 | Přesun hmot pro podlahy skládané stanovený z hmotnosti přesunovaného materiálu Příplatek k cenám za přesun prováděný bez použití mechanizace pro jakoukoliv výšku objektu | t | 15.443 |  | 0 | CS ÚRS 2022 02 |  | základní |  | 0 | 0 | 0 | 0 | 0 | 16 | K | 2 |  |  |  | ROZPOCET | 0 | 0 | 0 | 0 | 0 | 1 | 0 | 16 | -1654093262
| Online PSC |  | https://podminky.urs.cz/item/CS_URS_2022_02/998775181 | [14 empty] | Online PSC | 2
227 | K | 998775194 | Přesun hmot pro podlahy skládané stanovený z hmotnosti přesunovaného materiálu Příplatek k cenám za zvětšený přesun přes vymezenou největší dopravní vzdálenost do 1000 m | t | 15.443 |  | 0 | CS ÚRS 2022 02 |  | základní |  | 0 | 0 | 0 | 0 | 0 | 16 | K | 2 |  |  |  | ROZPOCET | 0 | 0 | 0 | 0 | 0 | 1 | 0 | 16 | 23809782
| Online PSC |  | https://podminky.urs.cz/item/CS_URS_2022_02/998775194 | [14 empty] | Online PSC | 2
228 | K | 998775199 | Přesun hmot pro podlahy skládané stanovený z hmotnosti přesunovaného materiálu Příplatek k cenám za zvětšený přesun přes vymezenou největší dopravní vzdálenost za každých dalších i započatých 1000 m | t | 308.86 |  | 0 | CS ÚRS 2022 02 |  | základní |  | 0 | 0 | 0 | 0 | 0 | 16 | K | 2 |  |  |  | ROZPOCET | 0 | 0 | 0 | 0 | 0 | 1 | 0 | 16 | 1870901382
| Online PSC |  | https://podminky.urs.cz/item/CS_URS_2022_02/998775199 | [14 empty] | Online PSC | 2
| VV |  | 15,443*20 'Přepočtené koeficientem množství |  | 308.86 | [12 empty] | VV | 2 | 2 | False | 1 | ROZPOCET
| D | 776 | Podlahy povlakové |  |  |  | 0 |  |  |  |  | 0 |  | 4.176 |  | 1.4808 | 2 | D | 1 |  |  |  | ROZPOCET | [6 empty] | 0
229 | K | 776111115 | Příprava podkladu broušení podlah stávajícího podkladu před litím stěrky | m2 | 169.27 |  | 0 | CS ÚRS 2022 02 |  | základní |  | 0 | 4.48e-07 | 7.5833e-05 | 0 | 0 | 16 | K | 2 |  |  |  | ROZPOCET | 0 | 0 | 0 | 0 | 0 | 1 | 0 | 16 | -905232366
| Online PSC |  | https://podminky.urs.cz/item/CS_URS_2022_02/776111115 | [14 empty] | Online PSC | 2
| VV |  | Skladba PS02 | [14 empty] | VV | 2 | 1 | True | 0 | ROZPOCET
| VV |  | 110,70 |  | 110.7 | [12 empty] | VV | 2 | 2 | True | 0 | ROZPOCET
| VV |  | Skladba PS03 | [14 empty] | VV | 2 | 1 | True | 0 | ROZPOCET
| VV |  | 27,11 |  | 27.11 | [12 empty] | VV | 2 | 2 | True | 0 | ROZPOCET
| VV |  | Skladba PS05 | [14 empty] | VV | 2 | 1 | True | 0 | ROZPOCET
| VV |  | 31,46 |  | 31.46 | [12 empty] | VV | 2 | 2 | True | 0 | ROZPOCET
| VV |  | Součet |  | 169.27 | [12 empty] | VV | 2 | 4 | True | 1 | ROZPOCET
230 | K | 776111311 | Příprava podkladu vysátí podlah | m2 | 483.38 |  | 0 | CS ÚRS 2022 02 |  | základní |  | 0 | 0 | 0 | 0 | 0 | 16 | K | 2 |  |  |  | ROZPOCET | 0 | 0 | 0 | 0 | 0 | 1 | 0 | 16 | 1121237078
| Online PSC |  | https://podminky.urs.cz/item/CS_URS_2022_02/776111311 | [14 empty] | Online PSC | 2
| VV |  | Skladba PS02 | [14 empty] | VV | 2 | 1 | True | 0 | ROZPOCET
| VV |  | 110,70 |  | 110.7 | [12 empty] | VV | 2 | 2 | True | 0 | ROZPOCET
| VV |  | Skladba PS03 | [14 empty] | VV | 2 | 1 | True | 0 | ROZPOCET
| VV |  | 27,11 |  | 27.11 | [12 empty] | VV | 2 | 2 | True | 0 | ROZPOCET
| VV |  | Skladba PS04 | [14 empty] | VV | 2 | 1 | True | 0 | ROZPOCET
| VV |  | 127,25 |  | 127.25 | [12 empty] | VV | 2 | 2 | True | 0 | ROZPOCET
| VV |  | Skladba PS05 | [14 empty] | VV | 2 | 1 | True | 0 | ROZPOCET
| VV |  | 31,46 |  | 31.46 | [12 empty] | VV | 2 | 2 | True | 0 | ROZPOCET
| VV |  | Skladba PS08 | [14 empty] | VV | 2 | 1 | True | 0 | ROZPOCET
| VV |  | 57,34 |  | 57.34 | [12 empty] | VV | 2 | 2 | True | 0 | ROZPOCET
| VV |  | Skladba PS08B | [14 empty] | VV | 2 | 1 | True | 0 | ROZPOCET
| VV |  | 8,32 |  | 8.32 | [12 empty] | VV | 2 | 2 | True | 0 | ROZPOCET
| VV |  | Skladba PS09 | [14 empty] | VV | 2 | 1 | True | 0 | ROZPOCET
| VV |  | 11,03 |  | 11.03 | [12 empty] | VV | 2 | 2 | True | 0 | ROZPOCET
| VV |  | Skladba PS10 | [14 empty] | VV | 2 | 1 | True | 0 | ROZPOCET
| VV |  | 14,90 |  | 14.9 | [12 empty] | VV | 2 | 2 | True | 0 | ROZPOCET
| VV |  | Skladba PS11 | [14 empty] | VV | 2 | 1 | True | 0 | ROZPOCET
| VV |  | 12,64 |  | 12.64 | [12 empty] | VV | 2 | 2 | True | 0 | ROZPOCET
| VV |  | Skladba PS12 | [14 empty] | VV | 2 | 1 | True | 0 | ROZPOCET
| VV |  | 17,17 |  | 17.17 | [12 empty] | VV | 2 | 2 | True | 0 | ROZPOCET
| VV |  | Skladba PS13 | [14 empty] | VV | 2 | 1 | True | 0 | ROZPOCET
| VV |  | 44,41 |  | 44.41 | [12 empty] | VV | 2 | 2 | True | 0 | ROZPOCET
| VV |  | Skladba PS14 | [14 empty] | VV | 2 | 1 | True | 0 | ROZPOCET
| VV |  | 21,05 |  | 21.05 | [12 empty] | VV | 2 | 2 | True | 0 | ROZPOCET
| VV |  | Součet |  | 483.38 | [12 empty] | VV | 2 | 4 | True | 1 | ROZPOCET
231 | K | 776121111 | Příprava podkladu penetrace vodou ředitelná podlah | m2 | 690.97 |  | 0 | CS ÚRS 2022 02 |  | základní |  | 0 | 3.3e-05 | 0.022802 | 0 | 0 | 16 | K | 2 |  |  |  | ROZPOCET | 0 | 0 | 0 | 0 | 0 | 1 | 0 | 16 | 1663750393
| Online PSC |  | https://podminky.urs.cz/item/CS_URS_2022_02/776121111 | [14 empty] | Online PSC | 2
| VV |  | Skladba PS02 | [14 empty] | VV | 2 | 1 | True | 0 | ROZPOCET
| VV |  | 110,70*2 |  | 221.4 | [12 empty] | VV | 2 | 2 | True | 0 | ROZPOCET
| VV |  | Skladba PS03 | [14 empty] | VV | 2 | 1 | True | 0 | ROZPOCET
| VV |  | 27,11*3 |  | 81.33 | [12 empty] | VV | 2 | 2 | True | 0 | ROZPOCET
| VV |  | Skladba PS04 | [14 empty] | VV | 2 | 1 | True | 0 | ROZPOCET
| VV |  | 127,25 |  | 127.25 | [12 empty] | VV | 2 | 2 | True | 0 | ROZPOCET
| VV |  | Skladba PS05 | [14 empty] | VV | 2 | 1 | True | 0 | ROZPOCET
| VV |  | 31,46*2 |  | 62.92 | [12 empty] | VV | 2 | 2 | True | 0 | ROZPOCET
| VV |  | Skladba PS08B | [14 empty] | VV | 2 | 1 | True | 0 | ROZPOCET
| VV |  | 8,32 |  | 8.32 | [12 empty] | VV | 2 | 2 | True | 0 | ROZPOCET
| VV |  | Skladba PS09 | [14 empty] | VV | 2 | 1 | True | 0 | ROZPOCET
| VV |  | 11,03 |  | 11.03 | [12 empty] | VV | 2 | 2 | True | 0 | ROZPOCET
| VV |  | Skladba PS10 | [14 empty] | VV | 2 | 1 | True | 0 | ROZPOCET
| VV |  | 14,9 |  | 14.9 | [12 empty] | VV | 2 | 2 | True | 0 | ROZPOCET
| VV |  | Skladba PS11 | [14 empty] | VV | 2 | 1 | True | 0 | ROZPOCET
| VV |  | 12,64 |  | 12.64 | [12 empty] | VV | 2 | 2 | True | 0 | ROZPOCET
| VV |  | Skladba PS12 | [14 empty] | VV | 2 | 1 | True | 0 | ROZPOCET
| VV |  | 17,17 |  | 17.17 | [12 empty] | VV | 2 | 2 | True | 0 | ROZPOCET
| VV |  | Skladba PS13 | [14 empty] | VV | 2 | 1 | True | 0 | ROZPOCET
| VV |  | 112,96 |  | 112.96 | [12 empty] | VV | 2 | 2 | True | 0 | ROZPOCET
| VV |  | Skladba PS14 | [14 empty] | VV | 2 | 1 | True | 0 | ROZPOCET
| VV |  | 21,05 |  | 21.05 | [12 empty] | VV | 2 | 2 | True | 0 | ROZPOCET
| VV |  | Součet |  | 690.97 | [12 empty] | VV | 2 | 4 | True | 1 | ROZPOCET
232 | K | 776141114 | Příprava podkladu vyrovnání samonivelační stěrkou podlah min.pevnosti 20 MPa, tloušťky přes 8 do 10 mm | m2 | 169.27 |  | 0 | CS ÚRS 2022 02 |  | základní |  | 0 | 0.015 | 2.5391 | 0 | 0 | 16 | K | 2 |  |  |  | ROZPOCET | 0 | 0 | 0 | 0 | 0 | 1 | 0 | 16 | 1748809086
| Online PSC |  | https://podminky.urs.cz/item/CS_URS_2022_02/776141114 | [14 empty] | Online PSC | 2
| VV |  | Skladba PS02 | [14 empty] | VV | 2 | 1 | True | 0 | ROZPOCET
| VV |  | 110,70 |  | 110.7 | [12 empty] | VV | 2 | 2 | True | 0 | ROZPOCET
| VV |  | Skladba PS03 | [14 empty] | VV | 2 | 1 | True | 0 | ROZPOCET
| VV |  | 27,11 |  | 27.11 | [12 empty] | VV | 2 | 2 | True | 0 | ROZPOCET
| VV |  | Skladba PS05 | [14 empty] | VV | 2 | 1 | True | 0 | ROZPOCET
| VV |  | 31,46 |  | 31.46 | [12 empty] | VV | 2 | 2 | True | 0 | ROZPOCET
| VV |  | Součet |  | 169.27 | [12 empty] | VV | 2 | 4 | True | 1 | ROZPOCET
233 | K | 776201812 | Demontáž povlakových podlahovin lepených ručně s podložkou | m2 | 416.34 |  | 0 | CS ÚRS 2022 02 |  | základní |  | 0 | 0 | 0 | 0.003 | 1.249 | 16 | K | 2 |  |  |  | ROZPOCET | 0 | 0 | 0 | 0 | 0 | 1 | 0 | 16 | -1446514647
| Online PSC |  | https://podminky.urs.cz/item/CS_URS_2022_02/776201812 | [14 empty] | Online PSC | 2
| VV |  | Skladba PS01 | [14 empty] | VV | 2 | 1 | True | 0 | ROZPOCET
| VV |  | 11,04+8,16 |  | 19.2 | [12 empty] | VV | 2 | 2 | True | 0 | ROZPOCET
| VV |  | Skladba PS02 | [14 empty] | VV | 2 | 1 | True | 0 | ROZPOCET
| VV |  | 110,7 |  | 110.7 | [12 empty] | VV | 2 | 2 | True | 0 | ROZPOCET
| VV |  | Skladba PS03 | [14 empty] | VV | 2 | 1 | True | 0 | ROZPOCET
| VV |  | 27,11 |  | 27.11 | [12 empty] | VV | 2 | 2 | True | 0 | ROZPOCET
| VV |  | Skladba PS05 | [14 empty] | VV | 2 | 1 | True | 0 | ROZPOCET
| VV |  | 31,46 |  | 31.46 | [12 empty] | VV | 2 | 2 | True | 0 | ROZPOCET
| VV |  | Skladba PS08 | [14 empty] | VV | 2 | 1 | True | 0 | ROZPOCET
| VV |  | 57,34 |  | 57.34 | [12 empty] | VV | 2 | 2 | True | 0 | ROZPOCET
| VV |  | Skladba PS08B | [14 empty] | VV | 2 | 1 | True | 0 | ROZPOCET
| VV |  | 8,32 |  | 8.32 | [12 empty] | VV | 2 | 2 | True | 0 | ROZPOCET
| VV |  | Skladba PS09 | [14 empty] | VV | 2 | 1 | True | 0 | ROZPOCET
| VV |  | 11,03 |  | 11.03 | [12 empty] | VV | 2 | 2 | True | 0 | ROZPOCET
| VV |  | Skladba PS12 | [14 empty] | VV | 2 | 1 | True | 0 | ROZPOCET
| VV |  | 17,17 |  | 17.17 | [12 empty] | VV | 2 | 2 | True | 0 | ROZPOCET
| VV |  | Skladba PS13 | [14 empty] | VV | 2 | 1 | True | 0 | ROZPOCET
| VV |  | 112,96 |  | 112.96 | [12 empty] | VV | 2 | 2 | True | 0 | ROZPOCET
| VV |  | Skladba PS14 | [14 empty] | VV | 2 | 1 | True | 0 | ROZPOCET
| VV |  | 21,05 |  | 21.05 | [12 empty] | VV | 2 | 2 | True | 0 | ROZPOCET
| VV |  | Součet |  | 416.34 | [12 empty] | VV | 2 | 4 | True | 1 | ROZPOCET
234 | K | 776211111 | Montáž textilních podlahovin lepením pásů standardních | m2 | 60.83 |  | 0 | CS ÚRS 2022 02 |  | základní |  | 0 | 0.0005 | 0.030415 | 0 | 0 | 16 | K | 2 |  |  |  | ROZPOCET | 0 | 0 | 0 | 0 | 0 | 1 | 0 | 16 | -747625547
| Online PSC |  | https://podminky.urs.cz/item/CS_URS_2022_02/776211111 | [14 empty] | Online PSC | 2
| VV |  | Skladba PS05 | [14 empty] | VV | 2 | 1 | True | 0 | ROZPOCET
| VV |  | 31,46 |  | 31.46 | [12 empty] | VV | 2 | 2 | True | 0 | ROZPOCET
| VV |  | Skladba PS08B | [14 empty] | VV | 2 | 1 | True | 0 | ROZPOCET
| VV |  | 8,32 |  | 8.32 | [12 empty] | VV | 2 | 2 | True | 0 | ROZPOCET
| VV |  | Skladba PS14 | [14 empty] | VV | 2 | 1 | True | 0 | ROZPOCET
| VV |  | 21,05 |  | 21.05 | [12 empty] | VV | 2 | 2 | True | 0 | ROZPOCET
| VV |  | Součet |  | 60.83 | [12 empty] | VV | 2 | 4 | True | 1 | ROZPOCET
235 | M | 69751062 | koberec zátěžový vpichovaný role š 2m, vlákno 100% PA, hm 750g/m2, R ≤ 100MΩ, zátěž 33, útlum 23dB, hořlavost Bfl S1 | m2 | 66.913 |  | 0 | CS ÚRS 2022 02 |  | základní |  | 0 | 0.00155 | 0.10372 | 0 | 0 | 32 | M | 2 |  |  |  | ROZPOCET | 0 | 0 | 0 | 0 | 0 | 1 | 0 | 16 | 156993032
| VV |  | 60,83*1,1 'Přepočtené koeficientem množství |  | 66.913 | [12 empty] | VV | 2 | 2 | False | 1 | ROZPOCET
236 | K | 776221111 | Montáž podlahovin z PVC lepením standardním lepidlem z pásů standardních | m2 | 433.76 |  | 0 | CS ÚRS 2022 02 |  | základní |  | 0 | 0.0003 | 0.13013 | 0 | 0 | 16 | K | 2 |  |  |  | ROZPOCET | 0 | 0 | 0 | 0 | 0 | 1 | 0 | 16 | -233781957
| Online PSC |  | https://podminky.urs.cz/item/CS_URS_2022_02/776221111 | [14 empty] | Online PSC | 2
| VV |  | Skladba PS02 | [14 empty] | VV | 2 | 1 | True | 0 | ROZPOCET
| VV |  | 110,70 |  | 110.7 | [12 empty] | VV | 2 | 2 | True | 0 | ROZPOCET
| VV |  | Skladba PS03 | [14 empty] | VV | 2 | 1 | True | 0 | ROZPOCET
| VV |  | 27,11 |  | 27.11 | [12 empty] | VV | 2 | 2 | True | 0 | ROZPOCET
| VV |  | Skladba PS04 | [14 empty] | VV | 2 | 1 | True | 0 | ROZPOCET
| VV |  | 127,25 |  | 127.25 | [12 empty] | VV | 2 | 2 | True | 0 | ROZPOCET
| VV |  | Skladba PS09 | [14 empty] | VV | 2 | 1 | True | 0 | ROZPOCET
| VV |  | 11,03 |  | 11.03 | [12 empty] | VV | 2 | 2 | True | 0 | ROZPOCET
| VV |  | Skladba PS10 | [14 empty] | VV | 2 | 1 | True | 0 | ROZPOCET
| VV |  | 14,90 |  | 14.9 | [12 empty] | VV | 2 | 2 | True | 0 | ROZPOCET
| VV |  | Skladba PS11 | [14 empty] | VV | 2 | 1 | True | 0 | ROZPOCET
| VV |  | 12,64 |  | 12.64 | [12 empty] | VV | 2 | 2 | True | 0 | ROZPOCET
| VV |  | Skladba PS12 | [14 empty] | VV | 2 | 1 | True | 0 | ROZPOCET
| VV |  | 17,17 |  | 17.17 | [12 empty] | VV | 2 | 2 | True | 0 | ROZPOCET
| VV |  | Skladba PS13 | [14 empty] | VV | 2 | 1 | True | 0 | ROZPOCET
| VV |  | 112,96 |  | 112.96 | [12 empty] | VV | 2 | 2 | True | 0 | ROZPOCET
| VV |  | Součet |  | 433.76 | [12 empty] | VV | 2 | 4 | True | 1 | ROZPOCET
237 | M | 28411017 | PVC vinyl heterogenní zátěžové tl 2,00mm, nášlapná vrstva 0,70mm, zátěž 34/43, otlak do 0,02mm, stálost do 0,10%, R10, hořlavost Bfl S1 | m2 | 477.136 |  | 0 | CS ÚRS 2022 02 |  | základní |  | 0 | 0.0024 | 1.1451 | 0 | 0 | 32 | M | 2 |  |  |  | ROZPOCET | 0 | 0 | 0 | 0 | 0 | 1 | 0 | 16 | 1570566909
| VV |  | 433,76*1,1 'Přepočtené koeficientem množství |  | 477.136 | [12 empty] | VV | 2 | 2 | False | 1 | ROZPOCET
290 | K | 776223112 | Montáž podlahovin z PVC spoj podlah svařováním za studena | m | 433.76 |  | 0 | CS ÚRS 2022 02 |  | základní |  | 0 | 0 | 0 | 0 | 0 | 16 | K | 2 |  |  |  | ROZPOCET | 0 | 0 | 0 | 0 | 0 | 1 | 0 | 16 | 2069090427
| Online PSC |  | https://podminky.urs.cz/item/CS_URS_2022_02/776223112 | [14 empty] | Online PSC | 2
| VV |  | "1m2 = 1 bm" | [14 empty] | VV | 2 | 1 | True | 0 | ROZPOCET
| VV |  | 433,76 |  | 433.76 | [12 empty] | VV | 2 | 2 | True | 1 | ROZPOCET
238 | K | 776301812 | Demontáž povlakových podlahovin ze schodišťových stupňů s podložkou | m | 39.48 |  | 0 | CS ÚRS 2022 02 |  | základní |  | 0 | 0 | 0 | 0.003 | 0.11844 | 16 | K | 2 |  |  |  | ROZPOCET | 0 | 0 | 0 | 0 | 0 | 1 | 0 | 16 | 836585248
| Online PSC |  | https://podminky.urs.cz/item/CS_URS_2022_02/776301812 | [14 empty] | Online PSC | 2
| VV |  | Skladba SCH1 | [14 empty] | VV | 2 | 1 | True | 0 | ROZPOCET
| VV |  | 6*0,885 |  | 5.31 | [12 empty] | VV | 2 | 2 | True | 0 | ROZPOCET
| VV |  | Skladba SCH2 | [14 empty] | VV | 2 | 1 | True | 0 | ROZPOCET
| VV |  | 15*1,120 |  | 16.8 | [12 empty] | VV | 2 | 2 | True | 0 | ROZPOCET
| VV |  | Skladba SCH3 | [14 empty] | VV | 2 | 1 | True | 0 | ROZPOCET
| VV |  | 13*0,97 |  | 12.61 | [12 empty] | VV | 2 | 2 | True | 0 | ROZPOCET
| VV |  | 4*1,19 |  | 4.76 | [12 empty] | VV | 2 | 2 | True | 0 | ROZPOCET
| VV |  | Součet |  | 39.48 | [12 empty] | VV | 2 | 4 | True | 1 | ROZPOCET
239 | K | 776321111 | Montáž podlahovin z PVC na schodišťové stupně stupnic, šířky do 300 mm | m | 17.37 |  | 0 | CS ÚRS 2022 02 |  | základní |  | 0 | 0.00012 | 0.0020844 | 0 | 0 | 16 | K | 2 |  |  |  | ROZPOCET | 0 | 0 | 0 | 0 | 0 | 1 | 0 | 16 | 862324691
| Online PSC |  | https://podminky.urs.cz/item/CS_URS_2022_02/776321111 | [14 empty] | Online PSC | 2
| VV |  | Skladba SCH4 | [14 empty] | VV | 2 | 1 | True | 0 | ROZPOCET
| VV |  | 13*0,97 |  | 12.61 | [12 empty] | VV | 2 | 2 | True | 0 | ROZPOCET
| VV |  | 4*1,19 |  | 4.76 | [12 empty] | VV | 2 | 2 | True | 0 | ROZPOCET
| VV |  | Součet |  | 17.37 | [12 empty] | VV | 2 | 4 | True | 1 | ROZPOCET
240 | M | 28411017 | PVC vinyl heterogenní zátěžové tl 2,00mm, nášlapná vrstva 0,70mm, zátěž 34/43, otlak do 0,02mm, stálost do 0,10%, R10, hořlavost Bfl S1 | m2 | 6.514 |  | 0 | CS ÚRS 2022 02 |  | základní |  | 0 | 0.0024 | 0.015634 | 0 | 0 | 32 | M | 2 |  |  |  | ROZPOCET | 0 | 0 | 0 | 0 | 0 | 1 | 0 | 16 | -436487783
| VV |  | 17,37*0,3 |  | 5.211 | [12 empty] | VV | 2 | 2 | True | 1 | ROZPOCET
| VV |  | 5,211*1,25 'Přepočtené koeficientem množství |  | 6.514 | [12 empty] | VV | 2 | 2 | False | 1 | ROZPOCET
241 | K | 776321211 | Montáž podlahovin z PVC na schodišťové stupně podstupnic, výšky do 200 mm | m | 17.37 |  | 0 | CS ÚRS 2022 02 |  | základní |  | 0 | 8e-05 | 0.0013896 | 0 | 0 | 16 | K | 2 |  |  |  | ROZPOCET | 0 | 0 | 0 | 0 | 0 | 1 | 0 | 16 | 926604811
| Online PSC |  | https://podminky.urs.cz/item/CS_URS_2022_02/776321211 | [14 empty] | Online PSC | 2
| VV |  | Skladba SCH4 | [14 empty] | VV | 2 | 1 | True | 0 | ROZPOCET
| VV |  | 13*0,97 |  | 12.61 | [12 empty] | VV | 2 | 2 | True | 0 | ROZPOCET
| VV |  | 4*1,19 |  | 4.76 | [12 empty] | VV | 2 | 2 | True | 0 | ROZPOCET
| VV |  | Součet |  | 17.37 | [12 empty] | VV | 2 | 4 | True | 1 | ROZPOCET
242 | M | 28411017 | PVC vinyl heterogenní zátěžové tl 2,00mm, nášlapná vrstva 0,70mm, zátěž 34/43, otlak do 0,02mm, stálost do 0,10%, R10, hořlavost Bfl S1 | m2 | 4.343 |  | 0 | CS ÚRS 2022 02 |  | základní |  | 0 | 0.0024 | 0.010423 | 0 | 0 | 32 | M | 2 |  |  |  | ROZPOCET | 0 | 0 | 0 | 0 | 0 | 1 | 0 | 16 | 1439868542
| VV |  | 0,2*17,37 |  | 3.474 | [12 empty] | VV | 2 | 2 | True | 1 | ROZPOCET
| VV |  | 3,474*1,25 'Přepočtené koeficientem množství |  | 4.343 | [12 empty] | VV | 2 | 2 | False | 1 | ROZPOCET
243 | K | 776410811 | Demontáž soklíků nebo lišt pryžových nebo plastových | m | 377.76 |  | 0 | CS ÚRS 2022 02 |  | základní |  | 0 | 0 | 0 | 0.0003 | 0.11333 | 16 | K | 2 |  |  |  | ROZPOCET | 0 | 0 | 0 | 0 | 0 | 1 | 0 | 16 | -43748275
| Online PSC |  | https://podminky.urs.cz/item/CS_URS_2022_02/776410811 | [14 empty] | Online PSC | 2
| VV |  | Skladba PS01 | [14 empty] | VV | 2 | 1 | True | 0 | ROZPOCET
| VV |  | 22,29+12,09 |  | 34.38 | [12 empty] | VV | 2 | 2 | True | 0 | ROZPOCET
| VV |  | Skladba PS02 | [14 empty] | VV | 2 | 1 | True | 0 | ROZPOCET
| VV |  | 9,06+13,06+19,17+21,26+34,01+24,73 |  | 121.29 | [12 empty] | VV | 2 | 2 | True | 0 | ROZPOCET
| VV |  | Skladba PS03 | [14 empty] | VV | 2 | 1 | True | 0 | ROZPOCET
| VV |  | 14,02+17,26 |  | 31.28 | [12 empty] | VV | 2 | 2 | True | 0 | ROZPOCET
| VV |  | Skladba PS05 | [14 empty] | VV | 2 | 1 | True | 0 | ROZPOCET
| VV |  | 23,40 |  | 23.4 | [12 empty] | VV | 2 | 2 | True | 0 | ROZPOCET
| VV |  | Skladba PS08 | [14 empty] | VV | 2 | 1 | True | 0 | ROZPOCET
| VV |  | 37,44 |  | 37.44 | [12 empty] | VV | 2 | 2 | True | 0 | ROZPOCET
| VV |  | Skladba PS08B | [14 empty] | VV | 2 | 1 | True | 0 | ROZPOCET
| VV |  | 11,88 |  | 11.88 | [12 empty] | VV | 2 | 2 | True | 0 | ROZPOCET
| VV |  | Skladba PS09 | [14 empty] | VV | 2 | 1 | True | 0 | ROZPOCET
| VV |  | 14,08 |  | 14.08 | [12 empty] | VV | 2 | 2 | True | 0 | ROZPOCET
| VV |  | Skladba PS12 | [14 empty] | VV | 2 | 1 | True | 0 | ROZPOCET
| VV |  | 24,43 |  | 24.43 | [12 empty] | VV | 2 | 2 | True | 0 | ROZPOCET
| VV |  | Skladba PS13 | [14 empty] | VV | 2 | 1 | True | 0 | ROZPOCET
| VV |  | 44,41 |  | 44.41 | [12 empty] | VV | 2 | 2 | True | 0 | ROZPOCET
| VV |  | Skladba PS14 | [14 empty] | VV | 2 | 1 | True | 0 | ROZPOCET
| VV |  | 35,17 |  | 35.17 | [12 empty] | VV | 2 | 2 | True | 0 | ROZPOCET
| VV |  | Součet |  | 377.76 | [12 empty] | VV | 2 | 4 | True | 1 | ROZPOCET
244 | K | 776411111 | Montáž soklíků lepením obvodových, výšky do 80 mm | m | 446.38 |  | 0 | CS ÚRS 2022 02 |  | základní |  | 0 | 1.4935e-05 | 0.0066667 | 0 | 0 | 16 | K | 2 |  |  |  | ROZPOCET | 0 | 0 | 0 | 0 | 0 | 1 | 0 | 16 | 1600122442
| Online PSC |  | https://podminky.urs.cz/item/CS_URS_2022_02/776411111 | [14 empty] | Online PSC | 2
| VV |  | Skladba PS02 | [14 empty] | VV | 2 | 1 | True | 0 | ROZPOCET
| VV |  | 9,06+13,06+19,17+21,26+34,01+24,73 |  | 121.29 | [12 empty] | VV | 2 | 2 | True | 0 | ROZPOCET
| VV |  | Skladba PS03 | [14 empty] | VV | 2 | 1 | True | 0 | ROZPOCET
| VV |  | 14,02+17,26 |  | 31.28 | [12 empty] | VV | 2 | 2 | True | 0 | ROZPOCET
| VV |  | Skladba PS04 | [14 empty] | VV | 2 | 1 | True | 0 | ROZPOCET
| VV |  | 26,52+41,03 |  | 67.55 | [12 empty] | VV | 2 | 2 | True | 0 | ROZPOCET
| VV |  | Skladba PS05 | [14 empty] | VV | 2 | 1 | True | 0 | ROZPOCET
| VV |  | 23,40 |  | 23.4 | [12 empty] | VV | 2 | 2 | True | 0 | ROZPOCET
| VV |  | Skladba PS08 | [14 empty] | VV | 2 | 1 | True | 0 | ROZPOCET
| VV |  | 38,44 |  | 38.44 | [12 empty] | VV | 2 | 2 | True | 0 | ROZPOCET
| VV |  | Skladba PS08B | [14 empty] | VV | 2 | 1 | True | 0 | ROZPOCET
| VV |  | 11,88 |  | 11.88 | [12 empty] | VV | 2 | 2 | True | 0 | ROZPOCET
| VV |  | Skladba PS09 | [14 empty] | VV | 2 | 1 | True | 0 | ROZPOCET
| VV |  | 14,08 |  | 14.08 | [12 empty] | VV | 2 | 2 | True | 0 | ROZPOCET
| VV |  | Skladba PS10 | [14 empty] | VV | 2 | 1 | True | 0 | ROZPOCET
| VV |  | 17,27 |  | 17.27 | [12 empty] | VV | 2 | 2 | True | 0 | ROZPOCET
| VV |  | Skladba PS11 | [14 empty] | VV | 2 | 1 | True | 0 | ROZPOCET
| VV |  | 17,18 |  | 17.18 | [12 empty] | VV | 2 | 2 | True | 0 | ROZPOCET
| VV |  | Skladba PS12 | [14 empty] | VV | 2 | 1 | True | 0 | ROZPOCET
| VV |  | 24,43 |  | 24.43 | [12 empty] | VV | 2 | 2 | True | 0 | ROZPOCET
| VV |  | Skladba PS13 | [14 empty] | VV | 2 | 1 | True | 0 | ROZPOCET
| VV |  | 44,41 |  | 44.41 | [12 empty] | VV | 2 | 2 | True | 0 | ROZPOCET
| VV |  | Skladba PS14 | [14 empty] | VV | 2 | 1 | True | 0 | ROZPOCET
| VV |  | 35,17 |  | 35.17 | [12 empty] | VV | 2 | 2 | True | 0 | ROZPOCET
| VV |  | Součet |  | 446.38 | [12 empty] | VV | 2 | 4 | True | 1 | ROZPOCET
245 | M | 28411009 | lišta soklová PVC 18x80mm | m | 455.308 |  | 0 | CS ÚRS 2022 02 |  | základní |  | 0 | 0.00035 | 0.15936 | 0 | 0 | 32 | M | 2 |  |  |  | ROZPOCET | 0 | 0 | 0 | 0 | 0 | 1 | 0 | 16 | -216247120
| VV |  | 446,38*1,02 'Přepočtené koeficientem množství |  | 455.308 | [12 empty] | VV | 2 | 2 | False | 1 | ROZPOCET
246 | K | 776411121 | Montáž soklíků lepením schodišťových, výšky do 60 mm | m | 12.542 |  | 0 | CS ÚRS 2022 02 |  | základní |  | 0 | 1.4935e-05 | 0.00018731 | 0 | 0 | 16 | K | 2 |  |  |  | ROZPOCET | 0 | 0 | 0 | 0 | 0 | 1 | 0 | 16 | 81202207
| Online PSC |  | https://podminky.urs.cz/item/CS_URS_2022_02/776411121 | [14 empty] | Online PSC | 2
| VV |  | Skladba SCH4 | [14 empty] | VV | 2 | 1 | True | 0 | ROZPOCET
| VV |  | 13*(0,18+0,29)*2 |  | 12.22 | [12 empty] | VV | 2 | 2 | True | 0 | ROZPOCET
| VV |  | 4*(0,26*0,155)*2 |  | 0.322 | [12 empty] | VV | 2 | 2 | True | 0 | ROZPOCET
| VV |  | Součet |  | 12.542 | [12 empty] | VV | 2 | 4 | True | 1 | ROZPOCET
247 | M | 28411009 | lišta soklová PVC 18x80mm | m | 12.793 |  | 0 | CS ÚRS 2022 02 |  | základní |  | 0 | 0.00035 | 0.0044775 | 0 | 0 | 32 | M | 2 |  |  |  | ROZPOCET | 0 | 0 | 0 | 0 | 0 | 1 | 0 | 16 | -929180086
| VV |  | 12,542*1,02 'Přepočtené koeficientem množství |  | 12.793 | [12 empty] | VV | 2 | 2 | False | 1 | ROZPOCET
248 | K | 776421211 | Montáž lišt schodišťových samolepících | m | 17.37 |  | 0 | CS ÚRS 2022 02 |  | základní |  | 0 | 0 | 0 | 0 | 0 | 16 | K | 2 |  |  |  | ROZPOCET | 0 | 0 | 0 | 0 | 0 | 1 | 0 | 16 | 500983243
| Online PSC |  | https://podminky.urs.cz/item/CS_URS_2022_02/776421211 | [14 empty] | Online PSC | 2
| VV |  | Skladba SCH4 | [14 empty] | VV | 2 | 1 | True | 0 | ROZPOCET
| VV |  | 13*0,97 |  | 12.61 | [12 empty] | VV | 2 | 2 | True | 0 | ROZPOCET
| VV |  | 4*1,19 |  | 4.76 | [12 empty] | VV | 2 | 2 | True | 0 | ROZPOCET
| VV |  | Součet |  | 17.37 | [12 empty] | VV | 2 | 4 | True | 1 | ROZPOCET
249 | M | 28342160 | hrana schodová s lemovým ukončením z PVC 30x35x3mm | m | 17.717 |  | 0 | CS ÚRS 2022 02 |  | základní |  | 0 | 0.00025 | 0.0044293 | 0 | 0 | 32 | M | 2 |  |  |  | ROZPOCET | 0 | 0 | 0 | 0 | 0 | 1 | 0 | 16 | 160638386
| VV |  | 17,37*1,02 'Přepočtené koeficientem množství |  | 17.717 | [12 empty] | VV | 2 | 2 | False | 1 | ROZPOCET
250 | K | 776991821 | Ostatní práce odstranění lepidla ručně z podlah | m2 | 265.16 |  | 0 | CS ÚRS 2022 02 |  | základní |  | 0 | 0 | 0 | 0 | 0 | 16 | K | 2 |  |  |  | ROZPOCET | 0 | 0 | 0 | 0 | 0 | 1 | 0 | 16 | 116039156
| Online PSC |  | https://podminky.urs.cz/item/CS_URS_2022_02/776991821 | [14 empty] | Online PSC | 2
| VV |  | Skladba PS01 | [14 empty] | VV | 2 | 1 | True | 0 | ROZPOCET
| VV |  | 11,04+8,16 |  | 19.2 | [12 empty] | VV | 2 | 2 | True | 0 | ROZPOCET
| VV |  | Skladba PS02 | [14 empty] | VV | 2 | 1 | True | 0 | ROZPOCET
| VV |  | 110,7 |  | 110.7 | [12 empty] | VV | 2 | 2 | True | 0 | ROZPOCET
| VV |  | Skladba PS03 | [14 empty] | VV | 2 | 1 | True | 0 | ROZPOCET
| VV |  | 27,11 |  | 27.11 | [12 empty] | VV | 2 | 2 | True | 0 | ROZPOCET
| VV |  | Skladba PS05 | [14 empty] | VV | 2 | 1 | True | 0 | ROZPOCET
| VV |  | 31,46 |  | 31.46 | [12 empty] | VV | 2 | 2 | True | 0 | ROZPOCET
| VV |  | Skladba PS08 | [14 empty] | VV | 2 | 1 | True | 0 | ROZPOCET
| VV |  | 57,34 |  | 57.34 | [12 empty] | VV | 2 | 2 | True | 0 | ROZPOCET
| VV |  | Skladba PS08B | [14 empty] | VV | 2 | 1 | True | 0 | ROZPOCET
| VV |  | 8,32 |  | 8.32 | [12 empty] | VV | 2 | 2 | True | 0 | ROZPOCET
| VV |  | Skladba PS09 | [14 empty] | VV | 2 | 1 | True | 0 | ROZPOCET
| VV |  | 11,03 |  | 11.03 | [12 empty] | VV | 2 | 2 | True | 0 | ROZPOCET
| VV |  | Součet |  | 265.16 | [12 empty] | VV | 2 | 4 | True | 1 | ROZPOCET
251 | K | 776991822 | Ostatní práce odstranění lepidla ručně ze schodišťových stupňů | m | 39.48 |  | 0 | CS ÚRS 2022 02 |  | základní |  | 0 | 0 | 0 | 0 | 0 | 16 | K | 2 |  |  |  | ROZPOCET | 0 | 0 | 0 | 0 | 0 | 1 | 0 | 16 | -1516594747
| Online PSC |  | https://podminky.urs.cz/item/CS_URS_2022_02/776991822 | [14 empty] | Online PSC | 2
| VV |  | Skladba SCH1 | [14 empty] | VV | 2 | 1 | True | 0 | ROZPOCET
| VV |  | 6*0,885 |  | 5.31 | [12 empty] | VV | 2 | 2 | True | 0 | ROZPOCET
| VV |  | Skladba SCH2 | [14 empty] | VV | 2 | 1 | True | 0 | ROZPOCET
| VV |  | 15*1,120 |  | 16.8 | [12 empty] | VV | 2 | 2 | True | 0 | ROZPOCET
| VV |  | Skladba SCH4 | [14 empty] | VV | 2 | 1 | True | 0 | ROZPOCET
| VV |  | 13*0,97 |  | 12.61 | [12 empty] | VV | 2 | 2 | True | 0 | ROZPOCET
| VV |  | 4*1,19 |  | 4.76 | [12 empty] | VV | 2 | 2 | True | 0 | ROZPOCET
| VV |  | Součet |  | 39.48 | [12 empty] | VV | 2 | 4 | True | 1 | ROZPOCET
252 | K | 998776102 | Přesun hmot pro podlahy povlakové stanovený z hmotnosti přesunovaného materiálu vodorovná dopravní vzdálenost do 50 m v objektech výšky přes 6 do 12 m | t | 4.176 |  | 0 | CS ÚRS 2022 02 |  | základní |  | 0 | 0 | 0 | 0 | 0 | 16 | K | 2 |  |  |  | ROZPOCET | 0 | 0 | 0 | 0 | 0 | 1 | 0 | 16 | 1539518448
| Online PSC |  | https://podminky.urs.cz/item/CS_URS_2022_02/998776102 | [14 empty] | Online PSC | 2
253 | K | 998776181 | Přesun hmot pro podlahy povlakové stanovený z hmotnosti přesunovaného materiálu Příplatek k cenám za přesun prováděný bez použití mechanizace pro jakoukoliv výšku objektu | t | 4.176 |  | 0 | CS ÚRS 2022 02 |  | základní |  | 0 | 0 | 0 | 0 | 0 | 16 | K | 2 |  |  |  | ROZPOCET | 0 | 0 | 0 | 0 | 0 | 1 | 0 | 16 | -445273083
| Online PSC |  | https://podminky.urs.cz/item/CS_URS_2022_02/998776181 | [14 empty] | Online PSC | 2
254 | K | 998776194 | Přesun hmot pro podlahy povlakové stanovený z hmotnosti přesunovaného materiálu Příplatek k cenám za zvětšený přesun přes vymezenou největší dopravní vzdálenost do 1000 m | t | 4.176 |  | 0 | CS ÚRS 2022 02 |  | základní |  | 0 | 0 | 0 | 0 | 0 | 16 | K | 2 |  |  |  | ROZPOCET | 0 | 0 | 0 | 0 | 0 | 1 | 0 | 16 | 1553595465
| Online PSC |  | https://podminky.urs.cz/item/CS_URS_2022_02/998776194 | [14 empty] | Online PSC | 2
255 | K | 998776199 | Přesun hmot pro podlahy povlakové stanovený z hmotnosti přesunovaného materiálu Příplatek k cenám za zvětšený přesun přes vymezenou největší dopravní vzdálenost za každých dalších i započatých 1000 m | t | 83.52 |  | 0 | CS ÚRS 2022 02 |  | základní |  | 0 | 0 | 0 | 0 | 0 | 16 | K | 2 |  |  |  | ROZPOCET | 0 | 0 | 0 | 0 | 0 | 1 | 0 | 16 | -652791842
| Online PSC |  | https://podminky.urs.cz/item/CS_URS_2022_02/998776199 | [14 empty] | Online PSC | 2
| VV |  | 4,176*20 'Přepočtené koeficientem množství |  | 83.52 | [12 empty] | VV | 2 | 2 | False | 1 | ROZPOCET
| D | 781 | Dokončovací práce - obklady |  |  |  | 0 |  |  |  |  | 0 |  | 0.56378 |  | 2.4635 | 2 | D | 1 |  |  |  | ROZPOCET | [6 empty] | 0
256 | K | 781121011 | Příprava podkladu před provedením obkladu nátěr penetrační na stěnu | m2 | 16.122 |  | 0 | CS ÚRS 2022 02 |  | základní |  | 0 | 0.0003 | 0.0048366 | 0 | 0 | 16 | K | 2 |  |  |  | ROZPOCET | 0 | 0 | 0 | 0 | 0 | 1 | 0 | 16 | 240020267
| Online PSC |  | https://podminky.urs.cz/item/CS_URS_2022_02/781121011 | [14 empty] | Online PSC | 2
| VV |  | Skladba SK03 | [14 empty] | VV | 2 | 1 | True | 0 | ROZPOCET
| VV |  | 1,6*4,46*2 |  | 14.272 | [12 empty] | VV | 2 | 2 | True | 0 | ROZPOCET
| VV |  | -1,4*2 |  | -2.8 | [12 empty] | VV | 2 | 2 | True | 0 | ROZPOCET
| VV |  | 0,6*7,75 |  | 4.65 | [12 empty] | VV | 2 | 2 | True | 0 | ROZPOCET
| VV |  | Součet |  | 16.122 | [12 empty] | VV | 2 | 4 | True | 1 | ROZPOCET
257 | K | 781151031 | Příprava podkladu před provedením obkladu celoplošné vyrovnání podkladu stěrkou, tloušťky 3 mm | m2 | 16.122 |  | 0 | CS ÚRS 2022 02 |  | základní |  | 0 | 0.0045 | 0.072549 | 0 | 0 | 16 | K | 2 |  |  |  | ROZPOCET | 0 | 0 | 0 | 0 | 0 | 1 | 0 | 16 | 2090303777
| Online PSC |  | https://podminky.urs.cz/item/CS_URS_2022_02/781151031 | [14 empty] | Online PSC | 2
| VV |  | 16,122 |  | 16.122 | [12 empty] | VV | 2 | 2 | True | 1 | ROZPOCET
258 | K | 781471810 | Demontáž obkladů z dlaždic keramických kladených do malty | m2 | 30.227 |  | 0 | CS ÚRS 2022 02 |  | základní |  | 0 | 0 | 0 | 0.0815 | 2.4635 | 16 | K | 2 |  |  |  | ROZPOCET | 0 | 0 | 0 | 0 | 0 | 1 | 0 | 16 | -295492711
| Online PSC |  | https://podminky.urs.cz/item/CS_URS_2022_02/781471810 | [14 empty] | Online PSC | 2
| VV |  | 1.PP | [14 empty] | VV | 2 | 1 | True | 0 | ROZPOCET
| VV |  | 2,3*4*0,22*4 |  | 8.096 | [12 empty] | VV | 2 | 2 | True | 0 | ROZPOCET
| VV |  | 1,95*(1,33+2,06+0,64) |  | 7.859 | [12 empty] | VV | 2 | 2 | True | 0 | ROZPOCET
| VV |  | Skladba SK03 | [14 empty] | VV | 2 | 1 | True | 0 | ROZPOCET
| VV |  | 1,6*4,46*2 |  | 14.272 | [12 empty] | VV | 2 | 2 | True | 0 | ROZPOCET
| VV |  | Součet |  | 30.227 | [12 empty] | VV | 2 | 4 | True | 1 | ROZPOCET
259 | K | 781474112 | Montáž obkladů vnitřních stěn z dlaždic keramických lepených flexibilním lepidlem maloformátových hladkých přes 9 do 12 ks/m2 | m2 | 16.122 |  | 0 | CS ÚRS 2022 02 |  | základní |  | 0 | 0.006 | 0.096732 | 0 | 0 | 16 | K | 2 |  |  |  | ROZPOCET | 0 | 0 | 0 | 0 | 0 | 1 | 0 | 16 | -115905094
| Online PSC |  | https://podminky.urs.cz/item/CS_URS_2022_02/781474112 | [14 empty] | Online PSC | 2
| VV |  | Skladba SK03 | [14 empty] | VV | 2 | 1 | True | 0 | ROZPOCET
| VV |  | 1,6*4,46*2 |  | 14.272 | [12 empty] | VV | 2 | 2 | True | 0 | ROZPOCET
| VV |  | -1,4*2 |  | -2.8 | [12 empty] | VV | 2 | 2 | True | 0 | ROZPOCET
| VV |  | 0,6*7,75 |  | 4.65 | [12 empty] | VV | 2 | 2 | True | 0 | ROZPOCET
| VV |  | Součet |  | 16.122 | [12 empty] | VV | 2 | 4 | True | 1 | ROZPOCET
260 | M | 59761026 | obklad keramický hladký do 12ks/m2 | m2 | 17.734 |  | 0 | CS ÚRS 2022 02 |  | základní |  | 0 | 0.0118 | 0.20926 | 0 | 0 | 32 | M | 2 |  |  |  | ROZPOCET | 0 | 0 | 0 | 0 | 0 | 1 | 0 | 16 | -258331939
| VV |  | 16,122 |  | 16.122 | [12 empty] | VV | 2 | 2 | True | 1 | ROZPOCET
| VV |  | 16,122*1,1 'Přepočtené koeficientem množství |  | 17.734 | [12 empty] | VV | 2 | 2 | False | 1 | ROZPOCET
261 | K | 781477111 | Montáž obkladů vnitřních stěn z dlaždic keramických Příplatek k cenám za plochu do 10 m2 jednotlivě | m2 | 16.122 |  | 0 | CS ÚRS 2022 02 |  | základní |  | 0 | 0 | 0 | 0 | 0 | 16 | K | 2 |  |  |  | ROZPOCET | 0 | 0 | 0 | 0 | 0 | 1 | 0 | 16 | 346471469
| Online PSC |  | https://podminky.urs.cz/item/CS_URS_2022_02/781477111 | [14 empty] | Online PSC | 2
| VV |  | 16,122 |  | 16.122 | [12 empty] | VV | 2 | 2 | True | 1 | ROZPOCET
262 | K | 781477112 | Montáž obkladů vnitřních stěn z dlaždic keramických Příplatek k cenám za obklady v omezeném prostoru | m2 | 16.122 |  | 0 | CS ÚRS 2022 02 |  | základní |  | 0 | 0 | 0 | 0 | 0 | 16 | K | 2 |  |  |  | ROZPOCET | 0 | 0 | 0 | 0 | 0 | 1 | 0 | 16 | -101293461
| Online PSC |  | https://podminky.urs.cz/item/CS_URS_2022_02/781477112 | [14 empty] | Online PSC | 2
| VV |  | 16,122 |  | 16.122 | [12 empty] | VV | 2 | 2 | True | 1 | ROZPOCET
263 | K | 781491012 | Montáž zrcadel lepených silikonovým tmelem na podkladní omítku, plochy přes 1 m2 | m2 | 12.25 |  | 0 | CS ÚRS 2022 02 |  | základní |  | 0 | 0.00051886 | 0.006356 | 0 | 0 | 16 | K | 2 |  |  |  | ROZPOCET | 0 | 0 | 0 | 0 | 0 | 1 | 0 | 16 | 868625127
| Online PSC |  | https://podminky.urs.cz/item/CS_URS_2022_02/781491012 | [14 empty] | Online PSC | 2
| VV |  | 3,77*1+8,48*1 |  | 12.25 | [12 empty] | VV | 2 | 2 | True | 1 | ROZPOCET
264 | M | 63465126 | zrcadlo nemontované čiré tl 5mm max rozměr 3210x2250mm | m2 | 13.475 |  | 0 | CS ÚRS 2022 02 |  | základní |  | 0 | 0.012 | 0.1617 | 0 | 0 | 32 | M | 2 |  |  |  | ROZPOCET | 0 | 0 | 0 | 0 | 0 | 1 | 0 | 16 | -542944947
| VV |  | 12,25*1,1 'Přepočtené koeficientem množství |  | 13.475 | [12 empty] | VV | 2 | 2 | False | 1 | ROZPOCET
265 | K | 781494511 | Obklad - dokončující práce profily ukončovací lepené flexibilním lepidlem ukončovací | m | 24.7 |  | 0 | CS ÚRS 2022 02 |  | základní |  | 0 | 0.0005 | 0.01235 | 0 | 0 | 16 | K | 2 |  |  |  | ROZPOCET | 0 | 0 | 0 | 0 | 0 | 1 | 0 | 16 | 653773274
| Online PSC |  | https://podminky.urs.cz/item/CS_URS_2022_02/781494511 | [14 empty] | Online PSC | 2
| VV |  | 4,6*2+7,75*2 |  | 24.7 | [12 empty] | VV | 2 | 2 | True | 1 | ROZPOCET
266 | K | 998781102 | Přesun hmot pro obklady keramické stanovený z hmotnosti přesunovaného materiálu vodorovná dopravní vzdálenost do 50 m v objektech výšky přes 6 do 12 m | t | 0.564 |  | 0 | CS ÚRS 2022 02 |  | základní |  | 0 | 0 | 0 | 0 | 0 | 16 | K | 2 |  |  |  | ROZPOCET | 0 | 0 | 0 | 0 | 0 | 1 | 0 | 16 | 265082479
| Online PSC |  | https://podminky.urs.cz/item/CS_URS_2022_02/998781102 | [14 empty] | Online PSC | 2
267 | K | 998781181 | Přesun hmot pro obklady keramické stanovený z hmotnosti přesunovaného materiálu Příplatek k cenám za přesun prováděný bez použití mechanizace pro jakoukoliv výšku objektu | t | 0.564 |  | 0 | CS ÚRS 2022 02 |  | základní |  | 0 | 0 | 0 | 0 | 0 | 16 | K | 2 |  |  |  | ROZPOCET | 0 | 0 | 0 | 0 | 0 | 1 | 0 | 16 | -714923581
| Online PSC |  | https://podminky.urs.cz/item/CS_URS_2022_02/998781181 | [14 empty] | Online PSC | 2
268 | K | 998781194 | Přesun hmot pro obklady keramické stanovený z hmotnosti přesunovaného materiálu Příplatek k cenám za zvětšený přesun přes vymezenou největší dopravní vzdálenost do 1000 m | t | 0.564 |  | 0 | CS ÚRS 2022 02 |  | základní |  | 0 | 0 | 0 | 0 | 0 | 16 | K | 2 |  |  |  | ROZPOCET | 0 | 0 | 0 | 0 | 0 | 1 | 0 | 16 | -1991903202
| Online PSC |  | https://podminky.urs.cz/item/CS_URS_2022_02/998781194 | [14 empty] | Online PSC | 2
269 | K | 998781199 | Přesun hmot pro obklady keramické stanovený z hmotnosti přesunovaného materiálu Příplatek k cenám za zvětšený přesun přes vymezenou největší dopravní vzdálenost za každých dalších i započatých 1000 m | t | 11.28 |  | 0 | CS ÚRS 2022 02 |  | základní |  | 0 | 0 | 0 | 0 | 0 | 16 | K | 2 |  |  |  | ROZPOCET | 0 | 0 | 0 | 0 | 0 | 1 | 0 | 16 | -589656771
| Online PSC |  | https://podminky.urs.cz/item/CS_URS_2022_02/998781199 | [14 empty] | Online PSC | 2
| VV |  | 0,564*20 'Přepočtené koeficientem množství |  | 11.28 | [12 empty] | VV | 2 | 2 | False | 1 | ROZPOCET
| D | 783 | Dokončovací práce - nátěry |  |  |  | 0 |  |  |  |  | 0 |  | 0.015311 |  | 0 | 2 | D | 1 |  |  |  | ROZPOCET | [6 empty] | 0
270 | K | 783601321 | Příprava podkladu otopných těles před provedením nátěrů článkových odrezivěním bezoplachovým | m2 | 28.8 |  | 0 | CS ÚRS 2022 02 |  | základní |  | 0 | 8.71e-05 | 0.0025085 | 0 | 0 | 16 | K | 2 |  |  |  | ROZPOCET | 0 | 0 | 0 | 0 | 0 | 1 | 0 | 16 | 782359221
| Online PSC |  | https://podminky.urs.cz/item/CS_URS_2022_02/783601321 | [14 empty] | Online PSC | 2
| VV |  | 0,2*1,2*20*2*3 |  | 28.8 | [12 empty] | VV | 2 | 2 | True | 1 | ROZPOCET
271 | K | 783622111 | Tmelení otopných těles včetně přebroušení tmelených míst článkových, tmelem disperzním akrylátovým nebo latexovým | m2 | 28.8 |  | 0 | CS ÚRS 2022 02 |  | základní |  | 0 | 3.8533e-05 | 0.0011098 | 0 | 0 | 16 | K | 2 |  |  |  | ROZPOCET | 0 | 0 | 0 | 0 | 0 | 1 | 0 | 16 | -1034389953
| Online PSC |  | https://podminky.urs.cz/item/CS_URS_2022_02/783622111 | [14 empty] | Online PSC | 2
| VV |  | 0,2*1,2*20*2*3 |  | 28.8 | [12 empty] | VV | 2 | 2 | True | 1 | ROZPOCET
272 | K | 783624111 | Základní nátěr otopných těles jednonásobný článkových akrylátový | m2 | 28.8 |  | 0 | CS ÚRS 2022 02 |  | základní |  | 0 | 0.000209 | 0.0060192 | 0 | 0 | 16 | K | 2 |  |  |  | ROZPOCET | 0 | 0 | 0 | 0 | 0 | 1 | 0 | 16 | 1880670465
| Online PSC |  | https://podminky.urs.cz/item/CS_URS_2022_02/783624111 | [14 empty] | Online PSC | 2
| VV |  | 0,2*1,2*20*2*3 |  | 28.8 | [12 empty] | VV | 2 | 2 | True | 1 | ROZPOCET
273 | K | 783627111 | Krycí nátěr (email) otopných těles článkových jednonásobný akrylátový | m2 | 28.8 |  | 0 | CS ÚRS 2022 02 |  | základní |  | 0 | 0.000197 | 0.0056736 | 0 | 0 | 16 | K | 2 |  |  |  | ROZPOCET | 0 | 0 | 0 | 0 | 0 | 1 | 0 | 16 | 502822472
| Online PSC |  | https://podminky.urs.cz/item/CS_URS_2022_02/783627111 | [14 empty] | Online PSC | 2
| VV |  | 0,2*1,2*20*2*3 |  | 28.8 | [12 empty] | VV | 2 | 2 | True | 1 | ROZPOCET
| D | 784 | Dokončovací práce - malby a tapety |  |  |  | 0 |  |  |  |  | 0 |  | 3.3179 |  | 0.6908 | 2 | D | 1 |  |  |  | ROZPOCET | [6 empty] | 0
274 | K | 784121001 | Oškrabání malby v místnostech výšky do 3,80 m | m2 | 2228.399 |  | 0 | CS ÚRS 2022 02 |  | základní |  | 0 | 0.001 | 2.2284 | 0.00031 | 0.6908 | 16 | K | 2 |  |  |  | ROZPOCET | 0 | 0 | 0 | 0 | 0 | 1 | 0 | 16 | -1286318734
| Online PSC |  | https://podminky.urs.cz/item/CS_URS_2022_02/784121001 | [14 empty] | Online PSC | 2
| VV |  | Skladba SK01 | [14 empty] | VV | 2 | 1 | True | 0 | ROZPOCET
| VV |  | 2,3*(1+0,38+5,2+10,7+5,1+1,32+2+2,22+0,89+2,75+2,55+1,35) |  | 81.558 | [12 empty] | VV | 2 | 2 | True | 0 | ROZPOCET
| VV |  | 2*(1,47+7,49+0,175+0,95+0,87) |  | 21.91 | [12 empty] | VV | 2 | 2 | True | 0 | ROZPOCET
| VV |  | 108,31 |  | 108.31 | [12 empty] | VV | 2 | 2 | True | 0 | ROZPOCET
| VV |  | Skladba SK02 | [14 empty] | VV | 2 | 1 | True | 0 | ROZPOCET
| VV |  | 1858,061 |  | 1858.061 | [12 empty] | VV | 2 | 2 | True | 0 | ROZPOCET
| VV |  | 5+8,16+10,39+11,02+11,03+112,96 |  | 158.56 | [12 empty] | VV | 2 | 2 | True | 0 | ROZPOCET
| VV |  | Součet |  | 2228.399 | [12 empty] | VV | 2 | 4 | True | 1 | ROZPOCET
275 | K | 784161001 | Tmelení spar a rohů, šířky do 3 mm akrylátovým tmelem v místnostech výšky do 3,80 m | m | 500 |  | 0 | CS ÚRS 2022 02 |  | základní |  | 0 | 1.156e-05 | 0.0057799 | 0 | 0 | 16 | K | 2 |  |  |  | ROZPOCET | 0 | 0 | 0 | 0 | 0 | 1 | 0 | 16 | 328895715
| Online PSC |  | https://podminky.urs.cz/item/CS_URS_2022_02/784161001 | [14 empty] | Online PSC | 2
| VV |  | 500 |  | 500 | [12 empty] | VV | 2 | 2 | True | 1 | ROZPOCET
276 | K | 784181101 | Penetrace podkladu jednonásobná základní akrylátová bezbarvá v místnostech výšky do 3,80 m | m2 | 2228.399 |  | 0 | CS ÚRS 2022 02 |  | základní |  | 0 | 0.0002012 | 0.44835 | 0 | 0 | 16 | K | 2 |  |  |  | ROZPOCET | 0 | 0 | 0 | 0 | 0 | 1 | 0 | 16 | -1767225411
| Online PSC |  | https://podminky.urs.cz/item/CS_URS_2022_02/784181101 | [14 empty] | Online PSC | 2
| VV |  | Skladba SK01 | [14 empty] | VV | 2 | 1 | True | 0 | ROZPOCET
| VV |  | 2,3*(1+0,38+5,2+10,7+5,1+1,32+2+2,22+0,89+2,75+2,55+1,35) |  | 81.558 | [12 empty] | VV | 2 | 2 | True | 0 | ROZPOCET
| VV |  | 2*(1,47+7,49+0,175+0,95+0,87) |  | 21.91 | [12 empty] | VV | 2 | 2 | True | 0 | ROZPOCET
| VV |  | 108,31 |  | 108.31 | [12 empty] | VV | 2 | 2 | True | 0 | ROZPOCET
| VV |  | Skladba SK02 | [14 empty] | VV | 2 | 1 | True | 0 | ROZPOCET
| VV |  | 1858,061 |  | 1858.061 | [12 empty] | VV | 2 | 2 | True | 0 | ROZPOCET
| VV |  | 5+8,16+10,39+11,02+11,03+112,96 |  | 158.56 | [12 empty] | VV | 2 | 2 | True | 0 | ROZPOCET
| VV |  | Součet |  | 2228.399 | [12 empty] | VV | 2 | 4 | True | 1 | ROZPOCET
277 | K | 784211101 | Malby z malířských směsí oděruvzdorných za mokra dvojnásobné, bílé za mokra oděruvzdorné výborně v místnostech výšky do 3,80 m | m2 | 2228.399 |  | 0 | CS ÚRS 2022 02 |  | základní |  | 0 | 0.0002584 | 0.57582 | 0 | 0 | 16 | K | 2 |  |  |  | ROZPOCET | 0 | 0 | 0 | 0 | 0 | 1 | 0 | 16 | -953665248
| Online PSC |  | https://podminky.urs.cz/item/CS_URS_2022_02/784211101 | [14 empty] | Online PSC | 2
| VV |  | Skladba SK01 | [14 empty] | VV | 2 | 1 | True | 0 | ROZPOCET
| VV |  | 2,3*(1+0,38+5,2+10,7+5,1+1,32+2+2,22+0,89+2,75+2,55+1,35) |  | 81.558 | [12 empty] | VV | 2 | 2 | True | 0 | ROZPOCET
| VV |  | 2*(1,47+7,49+0,175+0,95+0,87) |  | 21.91 | [12 empty] | VV | 2 | 2 | True | 0 | ROZPOCET
| VV |  | 108,31 |  | 108.31 | [12 empty] | VV | 2 | 2 | True | 0 | ROZPOCET
| VV |  | Skladba SK02 | [14 empty] | VV | 2 | 1 | True | 0 | ROZPOCET
| VV |  | 1858,061 |  | 1858.061 | [12 empty] | VV | 2 | 2 | True | 0 | ROZPOCET
| VV |  | 5+8,16+10,39+11,02+11,03+112,96 |  | 158.56 | [12 empty] | VV | 2 | 2 | True | 0 | ROZPOCET
| VV |  | Součet |  | 2228.399 | [12 empty] | VV | 2 | 4 | True | 1 | ROZPOCET
278 | K | 784211163 | Malby z malířských směsí oděruvzdorných za mokra Příplatek k cenám dvojnásobných maleb za provádění barevné malby tónované na tónovacích automatech, v odstínu středně sytém | m2 | 2228.399 |  | 0 | CS ÚRS 2022 02 |  | základní |  | 0 | 2.34e-05 | 0.052145 | 0 | 0 | 16 | K | 2 |  |  |  | ROZPOCET | 0 | 0 | 0 | 0 | 0 | 1 | 0 | 16 | -965460549
| Online PSC |  | https://podminky.urs.cz/item/CS_URS_2022_02/784211163 | [14 empty] | Online PSC | 2
| VV |  | Skladba SK01 | [14 empty] | VV | 2 | 1 | True | 0 | ROZPOCET
| VV |  | 2,3*(1+0,38+5,2+10,7+5,1+1,32+2+2,22+0,89+2,75+2,55+1,35) |  | 81.558 | [12 empty] | VV | 2 | 2 | True | 0 | ROZPOCET
| VV |  | 2*(1,47+7,49+0,175+0,95+0,87) |  | 21.91 | [12 empty] | VV | 2 | 2 | True | 0 | ROZPOCET
| VV |  | 108,31 |  | 108.31 | [12 empty] | VV | 2 | 2 | True | 0 | ROZPOCET
| VV |  | Skladba SK02 | [14 empty] | VV | 2 | 1 | True | 0 | ROZPOCET
| VV |  | 1858,061 |  | 1858.061 | [12 empty] | VV | 2 | 2 | True | 0 | ROZPOCET
| VV |  | 5+8,16+10,39+11,02+11,03+112,96 |  | 158.56 | [12 empty] | VV | 2 | 2 | True | 0 | ROZPOCET
| VV |  | Součet |  | 2228.399 | [12 empty] | VV | 2 | 4 | True | 1 | ROZPOCET
279 | K | 784211167 | Malby z malířských směsí oděruvzdorných za mokra Příplatek k cenám dvojnásobných maleb za provádění barevné malby tónované na tónovacích automatech, v odstínu náročném | m2 | 517.091 |  | 0 | CS ÚRS 2022 02 |  | základní |  | 0 | 1.43e-05 | 0.0073944 | 0 | 0 | 16 | K | 2 |  |  |  | ROZPOCET | 0 | 0 | 0 | 0 | 0 | 1 | 0 | 16 | 991898470
| Online PSC |  | https://podminky.urs.cz/item/CS_URS_2022_02/784211167 | [14 empty] | Online PSC | 2
| VV |  | Skladba SK02 | [14 empty] | VV | 2 | 1 | True | 0 | ROZPOCET
| VV |  | 44,41*9,1+112,96 |  | 517.091 | [12 empty] | VV | 2 | 2 | True | 1 | ROZPOCET
| D | VRN | Vedlejší rozpočtové náklady |  |  |  | 0 |  |  |  |  | 0 |  | 0 |  | 0 | 5 | D | 0 |  |  |  | ROZPOCET | [6 empty] | 0
| D | VRN1 | Průzkumné, geodetické a projektové práce |  |  |  | 0 |  |  |  |  | 0 |  | 0 |  | 0 | 5 | D | 1 |  |  |  | ROZPOCET | [6 empty] | 0
280 | K | 013254000 | Dokumentace skutečného provedení stavby | soubor | 1 |  | 0 | CS ÚRS 2022 02 |  | základní |  | 0 | 0 | 0 | 0 | 0 | 1024 | K | 2 |  |  |  | ROZPOCET | 0 | 0 | 0 | 0 | 0 | 1 | 0 | 1024 | -648311903
| Online PSC |  | https://podminky.urs.cz/item/CS_URS_2022_02/013254000 | [14 empty] | Online PSC | 2
| VV |  | 1 |  | 1 | [12 empty] | VV | 2 | 2 | True | 1 | ROZPOCET
281 | K | 013294000 | Dílenská dokumentace | soubor | 1 |  | 0 | CS ÚRS 2022 02 |  | základní |  | 0 | 0 | 0 | 0 | 0 | 1024 | K | 2 |  |  |  | ROZPOCET | 0 | 0 | 0 | 0 | 0 | 1 | 0 | 1024 | 1018021759
| Online PSC |  | https://podminky.urs.cz/item/CS_URS_2022_02/013294000 | [14 empty] | Online PSC | 2
| P |  | Poznámka k položce: Nutné odsouhlasení autorským dozorem. Výrobní dokumentace bude obsahovat všechny části stavby a to konstrukční a dílenské výkresy kovových a dřevěných konstrukcí, prvků obvodových a střešních plášťů, zámečnických, truhlářských a klempířských prvků se specifikacemi materiálů a profilů. Výkresy tvaru a výztuže železobetonových prefabrikátů a jejich styků. Výkresy pomocných konstrukcí (lešení, bednění, pažení) Dělení rovných částí vzduchotechnického potrubí stejného profilu na montážní díly a jejich označování pozicemi. Statické, dynamické a technickofyzikální výpočty prefabrikátů, výrobků přidružené stavební výroby, lešení a montážních konstrukcí a prvků lehké prefabrikace. Drátovací a svorková schémata, kladečské výkresy kabelových rozvodů. Kladečské plány, pro všechny stavební objekty a provozní soubory stavby. Dílenská dokumentace bude obsahovat detailní výkresy všech konstrukcí, výrobků a prvků stavby. Zejména pak opláštění stavby, truklářských a zámečnických výrobků , prefabrikovaných dílců, konstrukcí zastínění, požárních rolet a opon, akustických obkladů, nábytku a podobně. Před výrobou je nutné vyvzorkovat jednotlivé materiály a předat autorskému dozoru k odsouhlasení. | [14 empty] | P | 2
| VV |  | 1 |  | 1 | [12 empty] | VV | 2 | 2 | True | 1 | ROZPOCET
| D | VRN3 | Zařízení staveniště |  |  |  | 0 |  |  |  |  | 0 |  | 0 |  | 0 | 5 | D | 1 |  |  |  | ROZPOCET | [6 empty] | 0
282 | K | 032103000 | Vybudování zařízení staveniště | soubor | 1 |  | 0 | CS ÚRS 2022 02 |  | základní |  | 0 | 0 | 0 | 0 | 0 | 1024 | K | 2 |  |  |  | ROZPOCET | 0 | 0 | 0 | 0 | 0 | 1 | 0 | 1024 | -1926742861
| Online PSC |  | https://podminky.urs.cz/item/CS_URS_2022_02/032103000 | [14 empty] | Online PSC | 2
| P |  | Poznámka k položce: Vybudování oplocení, vybudování případných měřících odběrných míst a zřízení, případná příprava území pro objekty zařízení staveniště a vlastní vybudování objektů zařízení staveniště | [14 empty] | P | 2
| VV |  | 1 |  | 1 | [12 empty] | VV | 2 | 2 | True | 1 | ROZPOCET
297 | K | 033203000 | Provoz zařízení staveniště | soubor | 1 |  | 0 | CS ÚRS 2022 02 |  | základní |  | 0 | 0 | 0 | 0 | 0 | 1024 | K | 2 |  |  |  | ROZPOCET | 0 | 0 | 0 | 0 | 0 | 1 | 0 | 1024 | 1447882048
| Online PSC |  | https://podminky.urs.cz/item/CS_URS_2022_02/033203000 | [14 empty] | Online PSC | 2
284 | K | 039103000 | Odstranění zařízení staveniště | soubor | 1 |  | 0 | CS ÚRS 2022 02 |  | základní |  | 0 | 0 | 0 | 0 | 0 | 1024 | K | 2 |  |  |  | ROZPOCET | 0 | 0 | 0 | 0 | 0 | 1 | 0 | 1024 | 1580089237
| Online PSC |  | https://podminky.urs.cz/item/CS_URS_2022_02/039103000 | [14 empty] | Online PSC | 2
| P |  | Poznámka k položce: Odstranění objektů zařízení staveniště včetně přípojek energií a jejich odvoz. Položka zahrnuje i náklady na úpravu povrchů po odstranění zařízení staveniště a úklid ploch, na kterých bylo zařízení staveniště provozováno. | [14 empty] | P | 2
| VV |  | 1 |  | 1 | [12 empty] | VV | 2 | 2 | True | 1 | ROZPOCET
| D | VRN4 | Inženýrská činnost |  |  |  | 0 |  |  |  |  | 0 |  | 0 |  | 0 | 5 | D | 1 |  |  |  | ROZPOCET | [6 empty] | 0
298 | K | 041103000 | Autorský dozor projektanta | soubor | 1 |  | 0 | CS ÚRS 2022 02 |  | základní |  | 0 | 0 | 0 | 0 | 0 | 1024 | K | 2 |  |  |  | ROZPOCET | 0 | 0 | 0 | 0 | 0 | 1 | 0 | 1024 | -2059898204
| Online PSC |  | https://podminky.urs.cz/item/CS_URS_2022_02/041103000 | [14 empty] | Online PSC | 2
296 | K | 043002000 | Zkoušky a ostatní měření | soubor | 1 |  | 0 | CS ÚRS 2022 02 |  | základní |  | 0 | 0 | 0 | 0 | 0 | 1024 | K | 2 |  |  |  | ROZPOCET | 0 | 0 | 0 | 0 | 0 | 1 | 0 | 1024 | -21769163
| Online PSC |  | https://podminky.urs.cz/item/CS_URS_2022_02/043002000 | [14 empty] | Online PSC | 2
295 | K | 044002000 | Revize | soubor | 1 |  | 0 | CS ÚRS 2022 02 |  | základní |  | 0 | 0 | 0 | 0 | 0 | 1024 | K | 2 |  |  |  | ROZPOCET | 0 | 0 | 0 | 0 | 0 | 1 | 0 | 1024 | 731898004
| Online PSC |  | https://podminky.urs.cz/item/CS_URS_2022_02/044002000 | [14 empty] | Online PSC | 2
285 | K | 045002000 | Kompletační a koordinační činnost | soubor | 1 |  | 0 | CS ÚRS 2022 02 |  | základní |  | 0 | 0 | 0 | 0 | 0 | 1024 | K | 2 |  |  |  | ROZPOCET | 0 | 0 | 0 | 0 | 0 | 1 | 0 | 1024 | -1920671487
| Online PSC |  | https://podminky.urs.cz/item/CS_URS_2022_02/045002000 | [14 empty] | Online PSC | 2
| P |  | Poznámka k položce: Koordinace a kopmletace stavebních a technologických dodávek stavby. | [14 empty] | P | 2
| VV |  | 1 |  | 1 | [12 empty] | VV | 2 | 2 | True | 1 | ROZPOCET
294 | K | 049002000 | Ostatní inženýrská činnost | soubor | 1 |  | 0 | CS ÚRS 2022 02 |  | základní |  | 0 | 0 | 0 | 0 | 0 | 1024 | K | 2 |  |  |  | ROZPOCET | 0 | 0 | 0 | 0 | 0 | 1 | 0 | 1024 | -1969075230
| Online PSC |  | https://podminky.urs.cz/item/CS_URS_2022_02/049002000 | [14 empty] | Online PSC | 2
| D | VRN5 | Finanční náklady |  |  |  | 0 |  |  |  |  | 0 |  | 0 |  | 0 | 5 | D | 1 |  |  |  | ROZPOCET | [6 empty] | 0
286 | K | 052002000 | Finanční rezerva je stanovena na výši 500.000,- bez DPH pevná částka | soubor | 1 |  | 0 | CS ÚRS 2022 02 |  | základní |  | 0 | 0 | 0 | 0 | 0 | 1024 | K | 2 |  |  |  | ROZPOCET | 0 | 0 | 0 | 0 | 0 | 1 | 0 | 1024 | 586431476
| Online PSC |  | https://podminky.urs.cz/item/CS_URS_2022_02/052002000 | [14 empty] | Online PSC | 2
| P |  | Poznámka k položce: Čerpání po odsouhlasení investorem a TDS | [14 empty] | P | 2
| VV |  | 1 |  | 1 | [12 empty] | VV | 2 | 2 | True | 1 | ROZPOCET
| D | VRN9 | Ostatní náklady |  |  |  | 0 |  |  |  |  | 0 |  | 0 |  | 0 | 5 | D | 1 |  |  |  | ROZPOCET | [6 empty] | 0
287 | K | 091003000 | Ostatní náklady bez rozlišení | soubor | 1 |  | 0 | CS ÚRS 2022 02 |  | základní |  | 0 | 0 | 0 | 0 | 0 | 1024 | K | 2 |  |  |  | ROZPOCET | 0 | 0 | 0 | 0 | 0 | 1 | 0 | 1024 | 361191991
| Online PSC |  | https://podminky.urs.cz/item/CS_URS_2022_02/091003000 | [14 empty] | Online PSC | 2
| P |  | Poznámka k položce: Náklady spojené s účastí zhotovitele na předání a převzetí staveniště. Uvedení zpevněných ploch do původního stavu. Náklady na ochranu staveniště před vstupem nepovolaných osob, včetně příslušného značení, náklady na osvětlení staveniště, náklady na vypracování potřebné dokumentace pro provoz staveniště z hlediska požární ochrany (požární řád a poplachová směrnice) a z hlediska provozu staveniště (provozně dopravní řád). Fotodokumenatce a postup prací. Úklid staveniště před protokolárním předáním a převzetím díla. Pojistné - pojištění odpovědnosti. | [14 empty] | P | 2
| VV |  | 1 |  | 1 | [12 empty] | VV | 2 | 2 | True | 1 | ROZPOCET
291 | K | 091504000 | Náklady související s publikační činností | soubor | 1 |  | 0 | CS ÚRS 2022 02 |  | základní |  | 0 | 0 | 0 | 0 | 0 | 1024 | K | 2 |  |  |  | ROZPOCET | 0 | 0 | 0 | 0 | 0 | 1 | 0 | 1024 | 303319876
| Online PSC |  | https://podminky.urs.cz/item/CS_URS_2022_02/091504000 | [14 empty] | Online PSC | 2
292 | K | 094104000 | Náklady na opatření BOZP | soubor | 1 |  | 0 | CS ÚRS 2022 02 |  | základní |  | 0 | 0 | 0 | 0 | 0 | 1024 | K | 2 |  |  |  | ROZPOCET | 0 | 0 | 0 | 0 | 0 | 1 | 0 | 1024 | 383535325
| Online PSC |  | https://podminky.urs.cz/item/CS_URS_2022_02/094104000 | [14 empty] | Online PSC | 2
293 | K | 094104010 | Náklady na opatření TIČR | soubor | 1 |  | 0 |  |  | základní |  | 0 | 0 | 0 | 0 | 0 | 1024 | K | 2 |  |  |  | ROZPOCET | 0 | 0 | 0 | 0 | 0 | 1 | 0 | 1024 | 1952038444

## 02 - Zdravotechnika
{71bf8ecb-1006-4427-9b92-3611393ea83d}
2
| KRYCÍ LIST SOUPISU PRACÍ | [7 empty] | v --- níže se nacházejí doplnkové a pomocné údaje k sestavám --- v | [8 empty] | False
Stavba:
Modernizace Dělnického domu ve Studénce
Objekt:
02 - Zdravotechnika
| KSO: |  |  |  |  | CC-CZ:
| Místo: |  | Studénka |  |  | Datum: | 22. 11. 2022
| Zadavatel: |  |  |  |  | IČ:
|  | Město Studénka, Nám. Republiky 762, Studénka |  |  |  | DIČ:
| Uchazeč: |  |  |  |  | IČ: | Vyplň údaj
|  | Vyplň údaj |  |  |  | DIČ: | Vyplň údaj
| Projektant: |  |  |  |  | IČ:
|  | Kania a.s., Špálova 80/9, Ostrava |  |  |  | DIČ:
| Zpracovatel: |  |  |  |  | IČ:
|  | Ing. Petr Fraš |  |  |  | DIČ:
Poznámka:
Soupis prací je sestaven s využitím Cenové soustavy ÚRS. Položky, které pochází z této cenové soustavy, jsou ve sloupci 'Cenová soustava' označeny popisem 'CS ÚRS' a úrovní příslušného kalendářního pololetí. Veškeré další informace vymezující popis a podmínky použití těchto položek z Cenové soustavy, které nejsou uvedeny přímo v soupisu prací, jsou neomezeně dálkově k dispozici na www.cs-urs.cz, sekce Cenové a technické podmínky.
| Cena bez DPH | [5 empty] | 0
|  |  | Základ daně |  |  | Sazba daně | Výše daně
| DPH | základní | 0 |  |  | 21% | 0
|  | snížená | 0 |  |  | 15% | 0
|  | zákl. přenesená | 0 |  |  | 21% | 0
|  | sníž. přenesená | 0 |  |  | 15% | 0
|  | nulová | 0 |  |  | 0% | 0
| Cena s DPH |  |  | v | CZK |  | 0
REKAPITULACE ČLENĚNÍ SOUPISU PRACÍ
Stavba:
Modernizace Dělnického domu ve Studénce
Objekt:
02 - Zdravotechnika
Místo: |  |  | Studénka |  |  | Datum: | 22. 11. 2022
Zadavatel: |  |  | Město Studénka, Nám. Republiky 762, Studénka |  |  | Projektant: | Kania a.s., Špálova 80/9, Ostrava
Uchazeč: |  |  | Vyplň údaj |  |  | Zpracovatel: | Ing. Petr Fraš
Kód dílu - Popis | [6 empty] | Cena celkem [CZK]
Náklady stavby celkem | [6 empty] | 0 | [11 empty] | -1
| HSV - Práce a dodávky HSV | [5 empty] | 0
| 6 - Úpravy povrchů, podlahy a osazování výplní | [5 empty] | 0
| 9 - Ostatní konstrukce a práce, bourání | [5 empty] | 0
| 997 - Přesun sutě | [5 empty] | 0
| PSV - Práce a dodávky PSV | [5 empty] | 0
| 721 - Zdravotechnika - vnitřní kanalizace | [5 empty] | 0
| 722 - Zdravotechnika - vnitřní vodovod | [5 empty] | 0
| 723 - Zdravotechnika - vnitřní plynovod | [5 empty] | 0
| 724 - Zdravotechnika - strojní vybavení | [5 empty] | 0
| 725 - Zdravotechnika - zařizovací předměty | [5 empty] | 0
| 771 - Podlahy z dlaždic | [5 empty] | 0
SOUPIS PRACÍ
Stavba:
Modernizace Dělnického domu ve Studénce
Objekt:
02 - Zdravotechnika
Místo: |  |  | Studénka |  |  | Datum: | 22. 11. 2022
Zadavatel: |  |  | Město Studénka, Nám. Republiky 762, Studénka |  |  | Projektant: | Kania a.s., Špálova 80/9, Ostrava
Uchazeč: |  |  | Vyplň údaj |  |  | Zpracovatel: | Ing. Petr Fraš
PČ | Typ | Kód | Popis | MJ | Množství | J.cena [CZK] | Cena celkem [CZK] | Cenová soustava |  | DPH | J. Nh [h] | Nh celkem [h] | J. hmotnost [t] | Hmotnost celkem [t] | J. suť [t] | Suť Celkem [t]
Náklady soupisu celkem | [6 empty] | 0 |  |  |  |  | 0 |  | 0.43766 |  | 0.73106 |  | D | -1 | [10 empty] | 0
| D | HSV | Práce a dodávky HSV |  |  |  | 0 |  |  |  |  | 0 |  | 0.089386 |  | 0.435 | 1 | D | 0 |  |  |  | ROZPOCET | [6 empty] | 0
| D | 6 | Úpravy povrchů, podlahy a osazování výplní |  |  |  | 0 |  |  |  |  | 0 |  | 0.089386 |  | 0 | 1 | D | 1 |  |  |  | ROZPOCET | [6 empty] | 0
48 | K | 611315121 | Vápenná omítka rýh štuková ve stropech, šířky rýhy do 150 mm | m2 | 2.2 |  | 0 | CS ÚRS 2022 02 |  | základní |  | 0 | 0.04063 | 0.089386 | 0 | 0 | 4 | K | 2 |  |  |  | ROZPOCET | 0 | 0 | 0 | 0 | 0 | 1 | 0 | 4 | -1599364803
| Online PSC |  | https://podminky.urs.cz/item/CS_URS_2022_02/611315121 | [14 empty] | Online PSC | 2
| VV |  | 22,0*0,1 |  | 2.2 | [12 empty] | VV | 2 | 2 | True | 1 | ROZPOCET
| D | 9 | Ostatní konstrukce a práce, bourání |  |  |  | 0 |  |  |  |  | 0 |  | 0 |  | 0.435 | 1 | D | 1 |  |  |  | ROZPOCET | [6 empty] | 0
1 | K | 965081213 | Bourání podlah z dlaždic bez podkladního lože nebo mazaniny, s jakoukoliv výplní spár keramických nebo xylolitových tl. do 10 mm, plochy přes 1 m2 | m2 | 3 |  | 0 | CS ÚRS 2022 02 |  | základní |  | 0 | 0 | 0 | 0.035 | 0.105 | 4 | K | 2 |  |  |  | ROZPOCET | 0 | 0 | 0 | 0 | 0 | 1 | 0 | 4 | 1610753836
| Online PSC |  | https://podminky.urs.cz/item/CS_URS_2022_02/965081213 | [14 empty] | Online PSC | 2
| P |  | Poznámka k položce: Odměřeno z výkresů D.1.4.1. | [14 empty] | P | 2
| VV |  | "v 1.PP" | [14 empty] | VV | 2 | 1 | True | 0 | ROZPOCET
| VV |  | 3 |  | 3 | [12 empty] | VV | 2 | 2 | True | 1 | ROZPOCET
2 | K | 974032153 | Vysekání rýh ve stěnách nebo příčkách z dutých cihel, tvárnic, desek z dutých cihel nebo tvárnic do hl. 100 mm a šířky do 100 mm | m | 22 |  | 0 | CS ÚRS 2022 02 |  | základní |  | 0 | 0 | 0 | 0.015 | 0.33 | 4 | K | 2 |  |  |  | ROZPOCET | 0 | 0 | 0 | 0 | 0 | 1 | 0 | 4 | 1950610008
| Online PSC |  | https://podminky.urs.cz/item/CS_URS_2022_02/974032153 | [14 empty] | Online PSC | 2
| P |  | Poznámka k položce: Včetně zednického zapravení. Odměřeno z výkresů D.1.4.1. | [14 empty] | P | 2
| VV |  | "dodatečně prováděné drážky pro ZTI a plynové potrubí" | [14 empty] | VV | 2 | 1 | True | 0 | ROZPOCET
| VV |  | 22 |  | 22 | [12 empty] | VV | 2 | 2 | True | 1 | ROZPOCET
| D | 997 | Přesun sutě |  |  |  | 0 |  |  |  |  | 0 |  | 0 |  | 0 | 1 | D | 1 |  |  |  | ROZPOCET | [6 empty] | 0
49 | K | 997013153 | Vnitrostaveništní doprava suti a vybouraných hmot vodorovně do 50 m svisle s omezením mechanizace pro budovy a haly výšky přes 9 do 12 m | t | 0.731 |  | 0 | CS ÚRS 2022 02 |  | základní |  | 0 | 0 | 0 | 0 | 0 | 4 | K | 2 |  |  |  | ROZPOCET | 0 | 0 | 0 | 0 | 0 | 1 | 0 | 4 | -1776721534
| Online PSC |  | https://podminky.urs.cz/item/CS_URS_2022_02/997013153 | [14 empty] | Online PSC | 2
50 | K | 997013501 | Odvoz suti a vybouraných hmot na skládku nebo meziskládku se složením, na vzdálenost do 1 km | t | 0.731 |  | 0 | CS ÚRS 2022 02 |  | základní |  | 0 | 0 | 0 | 0 | 0 | 4 | K | 2 |  |  |  | ROZPOCET | 0 | 0 | 0 | 0 | 0 | 1 | 0 | 4 | -1688489438
| Online PSC |  | https://podminky.urs.cz/item/CS_URS_2022_02/997013501 | [14 empty] | Online PSC | 2
51 | K | 997013509 | Odvoz suti a vybouraných hmot na skládku nebo meziskládku se složením, na vzdálenost Příplatek k ceně za každý další i započatý 1 km přes 1 km | t | 14.62 |  | 0 | CS ÚRS 2022 02 |  | základní |  | 0 | 0 | 0 | 0 | 0 | 4 | K | 2 |  |  |  | ROZPOCET | 0 | 0 | 0 | 0 | 0 | 1 | 0 | 4 | -770279682
| Online PSC |  | https://podminky.urs.cz/item/CS_URS_2022_02/997013509 | [14 empty] | Online PSC | 2
| VV |  | 0,731*20 'Přepočtené koeficientem množství |  | 14.62 | [12 empty] | VV | 2 | 2 | False | 1 | ROZPOCET
52 | K | 997013631 | Poplatek za uložení stavebního odpadu na skládce (skládkovné) směsného stavebního a demoličního zatříděného do Katalogu odpadů pod kódem 17 09 04 | t | 0.731 |  | 0 | CS ÚRS 2022 02 |  | základní |  | 0 | 0 | 0 | 0 | 0 | 4 | K | 2 |  |  |  | ROZPOCET | 0 | 0 | 0 | 0 | 0 | 1 | 0 | 4 | -608302602
| Online PSC |  | https://podminky.urs.cz/item/CS_URS_2022_02/997013631 | [14 empty] | Online PSC | 2
| D | PSV | Práce a dodávky PSV |  |  |  | 0 |  |  |  |  | 0 |  | 0.34827 |  | 0.29606 | 2 | D | 0 |  |  |  | ROZPOCET | [6 empty] | 0
| D | 721 | Zdravotechnika - vnitřní kanalizace |  |  |  | 0 |  |  |  |  | 0 |  | 0.017197 |  | 0.0198 | 2 | D | 1 |  |  |  | ROZPOCET | [6 empty] | 0
3 | K | 721171808 | Demontáž potrubí z novodurových trub odpadních nebo připojovacích přes 75 do D 114 | m | 10 |  | 0 | CS ÚRS 2022 02 |  | základní |  | 0 | 0 | 0 | 0.00198 | 0.0198 | 16 | K | 2 |  |  |  | ROZPOCET | 0 | 0 | 0 | 0 | 0 | 1 | 0 | 16 | -1745580819
| Online PSC |  | https://podminky.urs.cz/item/CS_URS_2022_02/721171808 | [14 empty] | Online PSC | 2
| P |  | Poznámka k položce: Odměřeno z výkresů D.1.4.1. | [14 empty] | P | 2
| VV |  | "stávající připojovací potrubí" | [14 empty] | VV | 2 | 1 | True | 0 | ROZPOCET
| VV |  | 10 |  | 10 | [12 empty] | VV | 2 | 2 | True | 1 | ROZPOCET
4 | K | 721174025 | Potrubí z trub polypropylenových odpadní (svislé) DN 110 | m | 5 |  | 0 | CS ÚRS 2022 02 |  | základní |  | 0 | 0.0020099 | 0.010049 | 0 | 0 | 16 | K | 2 |  |  |  | ROZPOCET | 0 | 0 | 0 | 0 | 0 | 1 | 0 | 16 | 1563943085
| Online PSC |  | https://podminky.urs.cz/item/CS_URS_2022_02/721174025 | [14 empty] | Online PSC | 2
| P |  | Poznámka k položce: Včetně tvarovek (kolena, odbočky, redukce apod.), kotvení, montáže. Odměřeno z výkresů D.1.4.1. | [14 empty] | P | 2
| VV |  | "nová připojovací potrubí" | [14 empty] | VV | 2 | 1 | True | 0 | ROZPOCET
| VV |  | 5 |  | 5 | [12 empty] | VV | 2 | 2 | True | 1 | ROZPOCET
5 | K | 721174043 | Potrubí z trub polypropylenových připojovací DN 50 | m | 15 |  | 0 | CS ÚRS 2022 02 |  | základní |  | 0 | 0.0004765 | 0.0071475 | 0 | 0 | 16 | K | 2 |  |  |  | ROZPOCET | 0 | 0 | 0 | 0 | 0 | 1 | 0 | 16 | 114123454
| Online PSC |  | https://podminky.urs.cz/item/CS_URS_2022_02/721174043 | [14 empty] | Online PSC | 2
| P |  | Poznámka k položce: Včetně tvarovek (kolena, odbočky, redukce apod.), kotvení, montáže. Odměřeno z výkresů D.1.4.1. | [14 empty] | P | 2
| VV |  | "nová připojovací potrubí" | [14 empty] | VV | 2 | 1 | True | 0 | ROZPOCET
| VV |  | 15 |  | 15 | [12 empty] | VV | 2 | 2 | True | 1 | ROZPOCET
6 | K | 721194105 | Vyměření přípojek na potrubí vyvedení a upevnění odpadních výpustek DN 50 | kus | 3 |  | 0 | CS ÚRS 2022 02 |  | základní |  | 0 | 0 | 0 | 0 | 0 | 16 | K | 2 |  |  |  | ROZPOCET | 0 | 0 | 0 | 0 | 0 | 1 | 0 | 16 | -1527204686
| Online PSC |  | https://podminky.urs.cz/item/CS_URS_2022_02/721194105 | [14 empty] | Online PSC | 2
| P |  | Poznámka k položce: Odměřeno z výkresů D.1.4.1. | [14 empty] | P | 2
| VV |  | "v 1.NP" | [14 empty] | VV | 2 | 1 | True | 0 | ROZPOCET
| VV |  | 1 |  | 1 | [12 empty] | VV | 2 | 2 | True | 0 | ROZPOCET
| VV |  | "ve 2.NP" | [14 empty] | VV | 2 | 1 | True | 0 | ROZPOCET
| VV |  | 2 |  | 2 | [12 empty] | VV | 2 | 2 | True | 0 | ROZPOCET
| VV |  | Součet |  | 3 | [12 empty] | VV | 2 | 4 | True | 1 | ROZPOCET
7 | K | 721194109 | Vyměření přípojek na potrubí vyvedení a upevnění odpadních výpustek DN 110 | kus | 2 |  | 0 | CS ÚRS 2022 02 |  | základní |  | 0 | 0 | 0 | 0 | 0 | 16 | K | 2 |  |  |  | ROZPOCET | 0 | 0 | 0 | 0 | 0 | 1 | 0 | 16 | -1868869035
| Online PSC |  | https://podminky.urs.cz/item/CS_URS_2022_02/721194109 | [14 empty] | Online PSC | 2
| P |  | Poznámka k položce: Odměřeno z výkresů D.1.4.1. | [14 empty] | P | 2
| VV |  | "ve 2.NP" | [14 empty] | VV | 2 | 1 | True | 0 | ROZPOCET
| VV |  | 2 |  | 2 | [12 empty] | VV | 2 | 2 | True | 1 | ROZPOCET
8 | K | 721290111 | Zkouška těsnosti kanalizace v objektech vodou do DN 125 | m | 20 |  | 0 | CS ÚRS 2022 02 |  | základní |  | 0 | 0 | 0 | 0 | 0 | 16 | K | 2 |  |  |  | ROZPOCET | 0 | 0 | 0 | 0 | 0 | 1 | 0 | 16 | 1206395513
| Online PSC |  | https://podminky.urs.cz/item/CS_URS_2022_02/721290111 | [14 empty] | Online PSC | 2
| VV |  | 20 |  | 20 | [12 empty] | VV | 2 | 2 | True | 1 | ROZPOCET
9 | K | 721290823 | Vnitrostaveništní přemístění vybouraných (demontovaných) hmot vnitřní kanalizace vodorovně do 100 m v objektech výšky přes 12 do 24 m | t | 0.017 |  | 0 | vlastní |  | základní |  | 0 | 0 | 0 | 0 | 0 | 16 | K | 2 |  |  |  | ROZPOCET | 0 | 0 | 0 | 0 | 0 | 1 | 0 | 16 | 836393908
10 | K | 998721101 | Přesun hmot pro vnitřní kanalizace stanovený z hmotnosti přesunovaného materiálu vodorovná dopravní vzdálenost do 50 m v objektech výšky do 6 m | t | 0.017 |  | 0 | CS ÚRS 2022 02 |  | základní |  | 0 | 0 | 0 | 0 | 0 | 16 | K | 2 |  |  |  | ROZPOCET | 0 | 0 | 0 | 0 | 0 | 1 | 0 | 16 | -528586932
| Online PSC |  | https://podminky.urs.cz/item/CS_URS_2022_02/998721101 | [14 empty] | Online PSC | 2
| D | 722 | Zdravotechnika - vnitřní vodovod |  |  |  | 0 |  |  |  |  | 0 |  | 0.029647 |  | 0.0213 | 2 | D | 1 |  |  |  | ROZPOCET | [6 empty] | 0
11 | K | 722130801 | Demontáž potrubí z ocelových trubek pozinkovaných závitových do DN 25 | m | 10 |  | 0 | CS ÚRS 2022 02 |  | základní |  | 0 | 0 | 0 | 0.00213 | 0.0213 | 16 | K | 2 |  |  |  | ROZPOCET | 0 | 0 | 0 | 0 | 0 | 1 | 0 | 16 | 1901436320
| Online PSC |  | https://podminky.urs.cz/item/CS_URS_2022_02/722130801 | [14 empty] | Online PSC | 2
| P |  | Poznámka k položce: Odměřeno z výkresů D.1.4.1. | [14 empty] | P | 2
| VV |  | "v 1.NP" | [14 empty] | VV | 2 | 1 | True | 0 | ROZPOCET
| VV |  | 10 |  | 10 | [12 empty] | VV | 2 | 2 | True | 1 | ROZPOCET
12 | K | 722174002 | Potrubí z plastových trubek z polypropylenu PPR svařovaných polyfúzně PN 16 (SDR 7,4) D 20 x 2,8 | m | 25 |  | 0 | CS ÚRS 2022 02 |  | základní |  | 0 | 0.0008423 | 0.021057 | 0 | 0 | 16 | K | 2 |  |  |  | ROZPOCET | 0 | 0 | 0 | 0 | 0 | 1 | 0 | 16 | 2045117879
| Online PSC |  | https://podminky.urs.cz/item/CS_URS_2022_02/722174002 | [14 empty] | Online PSC | 2
| P |  | Poznámka k položce: Včetně tvarovek (kolena, odbočky, redukce apod.), kotvení, montáže. Odměřeno z výkresů D.1.4.1. | [14 empty] | P | 2
| VV |  | "nové rozvody vody v 1.NP a 2.NP" | [14 empty] | VV | 2 | 1 | True | 0 | ROZPOCET
| VV |  | 25 |  | 25 | [12 empty] | VV | 2 | 2 | True | 1 | ROZPOCET
13 | K | 722181221 | Ochrana potrubí termoizolačními trubicemi z pěnového polyetylenu PE přilepenými v příčných a podélných spojích, tloušťky izolace přes 6 do 9 mm, vnitřního průměru izolace DN do 22 mm | m | 25 |  | 0 | CS ÚRS 2022 02 |  | základní |  | 0 | 4.662e-05 | 0.0011655 | 0 | 0 | 16 | K | 2 |  |  |  | ROZPOCET | 0 | 0 | 0 | 0 | 0 | 1 | 0 | 16 | -1330220833
| Online PSC |  | https://podminky.urs.cz/item/CS_URS_2022_02/722181221 | [14 empty] | Online PSC | 2
| P |  | Poznámka k položce: Odměřeno z výkresů D.1.4.1. | [14 empty] | P | 2
| VV |  | "nové rozvody vody" | [14 empty] | VV | 2 | 1 | True | 0 | ROZPOCET
| VV |  | 25 |  | 25 | [12 empty] | VV | 2 | 2 | True | 1 | ROZPOCET
14 | K | 722220111 | Armatury s jedním závitem nástěnky pro výtokový ventil G 1/2" | kus | 6 |  | 0 | CS ÚRS 2022 02 |  | základní |  | 0 | 0.00012557 | 0.00075342 | 0 | 0 | 16 | K | 2 |  |  |  | ROZPOCET | 0 | 0 | 0 | 0 | 0 | 1 | 0 | 16 | 1783050999
| Online PSC |  | https://podminky.urs.cz/item/CS_URS_2022_02/722220111 | [14 empty] | Online PSC | 2
| P |  | Poznámka k položce: Odměřeno z výkresů D.1.4.1. | [14 empty] | P | 2
| VV |  | 6 |  | 6 | [12 empty] | VV | 2 | 2 | True | 1 | ROZPOCET
15 | K | 722232171 | Armatury se dvěma závity kulové kohouty PN 42 do 185 °C rohové plnoprůtokové vnější a vnitřní závit G 1/2" | kus | 6 |  | 0 | CS ÚRS 2022 02 |  | základní |  | 0 | 0.00027957 | 0.0016774 | 0 | 0 | 16 | K | 2 |  |  |  | ROZPOCET | 0 | 0 | 0 | 0 | 0 | 1 | 0 | 16 | -782849511
| Online PSC |  | https://podminky.urs.cz/item/CS_URS_2022_02/722232171 | [14 empty] | Online PSC | 2
| P |  | Poznámka k položce: Včetně flexibilní ocelové hadičky. Včetně přechodky na plast. potrubí. Odměřeno z výkresů D.1.4.1. | [14 empty] | P | 2
| VV |  | 6 |  | 6 | [12 empty] | VV | 2 | 2 | True | 1 | ROZPOCET
16 | K | 722290226 | Zkoušky, proplach a desinfekce vodovodního potrubí zkoušky těsnosti vodovodního potrubí závitového do DN 50 | m | 25 |  | 0 | CS ÚRS 2022 02 |  | základní |  | 0 | 0.00018972 | 0.0047431 | 0 | 0 | 16 | K | 2 |  |  |  | ROZPOCET | 0 | 0 | 0 | 0 | 0 | 1 | 0 | 16 | 842642876
| Online PSC |  | https://podminky.urs.cz/item/CS_URS_2022_02/722290226 | [14 empty] | Online PSC | 2
| P |  | Poznámka k položce: Odměřeno z výkresů D.1.4.1. | [14 empty] | P | 2
| VV |  | 25 |  | 25 | [12 empty] | VV | 2 | 2 | True | 1 | ROZPOCET
17 | K | 722290234 | Zkoušky, proplach a desinfekce vodovodního potrubí proplach a desinfekce vodovodního potrubí do DN 80 | m | 25 |  | 0 | CS ÚRS 2022 02 |  | základní |  | 0 | 1e-05 | 0.00025 | 0 | 0 | 16 | K | 2 |  |  |  | ROZPOCET | 0 | 0 | 0 | 0 | 0 | 1 | 0 | 16 | 976528851
| Online PSC |  | https://podminky.urs.cz/item/CS_URS_2022_02/722290234 | [14 empty] | Online PSC | 2
| P |  | Poznámka k položce: Odměřeno z výkresů D.1.4.1. | [14 empty] | P | 2
| VV |  | 25 |  | 25 | [12 empty] | VV | 2 | 2 | True | 1 | ROZPOCET
18 | K | 998722101 | Přesun hmot pro vnitřní vodovod stanovený z hmotnosti přesunovaného materiálu vodorovná dopravní vzdálenost do 50 m v objektech výšky do 6 m | t | 0.03 |  | 0 | CS ÚRS 2022 02 |  | základní |  | 0 | 0 | 0 | 0 | 0 | 16 | K | 2 |  |  |  | ROZPOCET | 0 | 0 | 0 | 0 | 0 | 1 | 0 | 16 | -1927235036
| Online PSC |  | https://podminky.urs.cz/item/CS_URS_2022_02/998722101 | [14 empty] | Online PSC | 2
| D | 723 | Zdravotechnika - vnitřní plynovod |  |  |  | 0 |  |  |  |  | 0 |  | 0.16761 |  | 0 | 2 | D | 1 |  |  |  | ROZPOCET | [6 empty] | 0
19 | K | 723150312 | Potrubí z ocelových trubek hladkých černých spojovaných svařováním tvářených za tepla Ø 57/3,2 | m | 30 |  | 0 | CS ÚRS 2022 02 |  | základní |  | 0 | 0.0049338 | 0.14801 | 0 | 0 | 16 | K | 2 |  |  |  | ROZPOCET | 0 | 0 | 0 | 0 | 0 | 1 | 0 | 16 | -652797110
| Online PSC |  | https://podminky.urs.cz/item/CS_URS_2022_02/723150312 | [14 empty] | Online PSC | 2
| P |  | Poznámka k položce: Odměřeno z výkresů D.1.4.1. | [14 empty] | P | 2
| VV |  | "nový rozvod plynu k VZT" | [14 empty] | VV | 2 | 1 | True | 0 | ROZPOCET
| VV |  | 30 |  | 30 | [12 empty] | VV | 2 | 2 | True | 1 | ROZPOCET
20 | K | 723150345 | Potrubí z ocelových trubek hladkých černých spojovaných redukce - zhotovení kováním přes 1 DN DN 80/ 50 | kus | 1 |  | 0 | CS ÚRS 2022 02 |  | základní |  | 0 | 0.0023728 | 0.0023728 | 0 | 0 | 16 | K | 2 |  |  |  | ROZPOCET | 0 | 0 | 0 | 0 | 0 | 1 | 0 | 16 | -866535025
| Online PSC |  | https://podminky.urs.cz/item/CS_URS_2022_02/723150345 | [14 empty] | Online PSC | 2
| P |  | Poznámka k položce: Odměřeno z výkresů D.1.4.1. | [14 empty] | P | 2
| VV |  | "v místě napojení na stávající plynovod" | [14 empty] | VV | 2 | 1 | True | 0 | ROZPOCET
| VV |  | 1 |  | 1 | [12 empty] | VV | 2 | 2 | True | 1 | ROZPOCET
21 | K | 723150368 | Potrubí z ocelových trubek hladkých černých spojovaných chráničky Ø 76/3,2 | m | 2 |  | 0 | CS ÚRS 2022 02 |  | základní |  | 0 | 0.0065322 | 0.013064 | 0 | 0 | 16 | K | 2 |  |  |  | ROZPOCET | 0 | 0 | 0 | 0 | 0 | 1 | 0 | 16 | 1914257691
| Online PSC |  | https://podminky.urs.cz/item/CS_URS_2022_02/723150368 | [14 empty] | Online PSC | 2
| P |  | Poznámka k položce: Odměřeno z výkresů D.1.4.1. | [14 empty] | P | 2
| VV |  | "v místě nového prostupu podlahou" | [14 empty] | VV | 2 | 1 | True | 0 | ROZPOCET
| VV |  | 2 |  | 2 | [12 empty] | VV | 2 | 2 | True | 1 | ROZPOCET
22 | K | 723190907 | Opravy plynovodního potrubí odvzdušnění a napuštění potrubí | m | 30 |  | 0 | CS ÚRS 2022 02 |  | základní |  | 0 | 0 | 0 | 0 | 0 | 16 | K | 2 |  |  |  | ROZPOCET | 0 | 0 | 0 | 0 | 0 | 1 | 0 | 16 | -1019880339
| Online PSC |  | https://podminky.urs.cz/item/CS_URS_2022_02/723190907 | [14 empty] | Online PSC | 2
| P |  | Poznámka k položce: Odměřeno z výkresů D.1.4.1. | [14 empty] | P | 2
| VV |  | 30 |  | 30 | [12 empty] | VV | 2 | 2 | True | 1 | ROZPOCET
23 | K | 723231167 | Armatury se dvěma závity kohouty kulové PN 42 do 185°C plnoprůtokové vnitřní závit těžká řada G 2" | kus | 2 |  | 0 | CS ÚRS 2022 02 |  | základní |  | 0 | 0.00208 | 0.00416 | 0 | 0 | 16 | K | 2 |  |  |  | ROZPOCET | 0 | 0 | 0 | 0 | 0 | 1 | 0 | 16 | -486811751
| Online PSC |  | https://podminky.urs.cz/item/CS_URS_2022_02/723231167 | [14 empty] | Online PSC | 2
| P |  | Poznámka k položce: Odměřeno z výkresů D.1.4.1. | [14 empty] | P | 2
| VV |  | "v místě napojení a před VZT" | [14 empty] | VV | 2 | 1 | True | 0 | ROZPOCET
| VV |  | 2 |  | 2 | [12 empty] | VV | 2 | 2 | True | 1 | ROZPOCET
24 | K | 998723101 | Přesun hmot pro vnitřní plynovod stanovený z hmotnosti přesunovaného materiálu vodorovná dopravní vzdálenost do 50 m v objektech výšky do 6 m | t | 0.168 |  | 0 | CS ÚRS 2022 02 |  | základní |  | 0 | 0 | 0 | 0 | 0 | 16 | K | 2 |  |  |  | ROZPOCET | 0 | 0 | 0 | 0 | 0 | 1 | 0 | 16 | -1738959769
| Online PSC |  | https://podminky.urs.cz/item/CS_URS_2022_02/998723101 | [14 empty] | Online PSC | 2
| D | 724 | Zdravotechnika - strojní vybavení |  |  |  | 0 |  |  |  |  | 0 |  | 0.01403 |  | 0 | 2 | D | 1 |  |  |  | ROZPOCET | [6 empty] | 0
25 | K | 724149101 | Čerpadla vodovodní strojní bez potrubí montáž čerpadel ponorných bez potrubí a příslušenství o výkonu do 56 l | kus | 1 |  | 0 | CS ÚRS 2022 02 |  | základní |  | 0 | 2.957e-05 | 2.957e-05 | 0 | 0 | 16 | K | 2 |  |  |  | ROZPOCET | 0 | 0 | 0 | 0 | 0 | 1 | 0 | 16 | -1831957942
| Online PSC |  | https://podminky.urs.cz/item/CS_URS_2022_02/724149101 | [14 empty] | Online PSC | 2
| P |  | Poznámka k položce: Odměřeno z výkresů D.1.4.1. | [14 empty] | P | 2
| VV |  | "v 1.PP" | [14 empty] | VV | 2 | 1 | True | 0 | ROZPOCET
| VV |  | 1 |  | 1 | [12 empty] | VV | 2 | 2 | True | 1 | ROZPOCET
26 | M | 42610403 | čerpadlo ponorné kalové Hmax 12m Qmax 4l/s 230V | kus | 1 |  | 0 | CS ÚRS 2022 02 |  | základní |  | 0 | 0.014 | 0.014 | 0 | 0 | 32 | M | 2 |  |  |  | ROZPOCET | 0 | 0 | 0 | 0 | 0 | 1 | 0 | 16 | 1626653715
| P |  | Poznámka k položce: Odměřeno z výkresů D.1.4.1. | [14 empty] | P | 2
| VV |  | 1 |  | 1 | [12 empty] | VV | 2 | 2 | True | 1 | ROZPOCET
| D | 725 | Zdravotechnika - zařizovací předměty |  |  |  | 0 |  |  |  |  | 0 |  | 0.06474 |  | 0.25496 | 2 | D | 1 |  |  |  | ROZPOCET | [6 empty] | 0
27 | K | 725110811 | Demontáž klozetů splachovacích s nádrží nebo tlakovým splachovačem | soubor | 2 |  | 0 | CS ÚRS 2022 02 |  | základní |  | 0 | 0 | 0 | 0.01933 | 0.03866 | 16 | K | 2 |  |  |  | ROZPOCET | 0 | 0 | 0 | 0 | 0 | 1 | 0 | 16 | 1332838450
| Online PSC |  | https://podminky.urs.cz/item/CS_URS_2022_02/725110811 | [14 empty] | Online PSC | 2
| P |  | Poznámka k položce: Odměřeno z výkresů D.1.4.1. | [14 empty] | P | 2
| VV |  | "ve 2.NP" | [14 empty] | VV | 2 | 1 | True | 0 | ROZPOCET
| VV |  | 2 |  | 2 | [12 empty] | VV | 2 | 2 | True | 1 | ROZPOCET
28 | K | 725112002 | Zařízení záchodů klozety keramické standardní samostatně stojící s hlubokým splachováním odpad svislý | soubor | 2 |  | 0 | CS ÚRS 2022 02 |  | základní |  | 0 | 0.014759 | 0.029518 | 0 | 0 | 16 | K | 2 |  |  |  | ROZPOCET | 0 | 0 | 0 | 0 | 0 | 1 | 0 | 16 | 433540528
| Online PSC |  | https://podminky.urs.cz/item/CS_URS_2022_02/725112002 | [14 empty] | Online PSC | 2
| P |  | Poznámka k položce: Odměřeno z výkresů D.1.4.1. | [14 empty] | P | 2
| VV |  | "ve 2.NP" | [14 empty] | VV | 2 | 1 | True | 0 | ROZPOCET
| VV |  | 2 |  | 2 | [12 empty] | VV | 2 | 2 | True | 1 | ROZPOCET
29 | M | 55167381 | sedátko klozetové duroplastové bílé s poklopem | kus | 2 |  | 0 | CS ÚRS 2022 02 |  | základní |  | 0 | 0.0022 | 0.0044 | 0 | 0 | 32 | M | 2 |  |  |  | ROZPOCET | 0 | 0 | 0 | 0 | 0 | 1 | 0 | 16 | 2138098355
| P |  | Poznámka k položce: Odměřeno z výkresů D.1.4.1. | [14 empty] | P | 2
| VV |  | 2 |  | 2 | [12 empty] | VV | 2 | 2 | True | 1 | ROZPOCET
30 | K | 725210821 | Demontáž umyvadel bez výtokových armatur umyvadel | soubor | 2 |  | 0 | CS ÚRS 2022 02 |  | základní |  | 0 | 0 | 0 | 0.01946 | 0.03892 | 16 | K | 2 |  |  |  | ROZPOCET | 0 | 0 | 0 | 0 | 0 | 1 | 0 | 16 | -681548256
| Online PSC |  | https://podminky.urs.cz/item/CS_URS_2022_02/725210821 | [14 empty] | Online PSC | 2
| P |  | Poznámka k položce: Včetně sifonů. Odměřeno z výkresů D.1.4.1. | [14 empty] | P | 2
| VV |  | "ve 2.NP" | [14 empty] | VV | 2 | 1 | True | 0 | ROZPOCET
| VV |  | 2 |  | 2 | [12 empty] | VV | 2 | 2 | True | 1 | ROZPOCET
31 | K | 725211703 | Umyvadla keramická bílá bez výtokových armatur připevněná na stěnu šrouby malá (umývátka) stěnová 450 mm | soubor | 2 |  | 0 | CS ÚRS 2022 02 |  | základní |  | 0 | 0.010469 | 0.020939 | 0 | 0 | 16 | K | 2 |  |  |  | ROZPOCET | 0 | 0 | 0 | 0 | 0 | 1 | 0 | 16 | -1563560341
| Online PSC |  | https://podminky.urs.cz/item/CS_URS_2022_02/725211703 | [14 empty] | Online PSC | 2
| P |  | Poznámka k položce: Odměřeno z výkresů D.1.4.1. | [14 empty] | P | 2
| VV |  | "ve 2.NP" | [14 empty] | VV | 2 | 1 | True | 0 | ROZPOCET
| VV |  | 2 |  | 2 | [12 empty] | VV | 2 | 2 | True | 1 | ROZPOCET
32 | K | 725320822 | Demontáž dřezů dvojitých bez výtokových armatur vestavěných v kuchyňských sestavách | soubor | 1 |  | 0 | CS ÚRS 2022 02 |  | základní |  | 0 | 0 | 0 | 0.0173 | 0.0173 | 16 | K | 2 |  |  |  | ROZPOCET | 0 | 0 | 0 | 0 | 0 | 1 | 0 | 16 | -260655373
| Online PSC |  | https://podminky.urs.cz/item/CS_URS_2022_02/725320822 | [14 empty] | Online PSC | 2
| P |  | Poznámka k položce: Odměřeno z výkresů D.1.4.1. | [14 empty] | P | 2
| VV |  | "v 1.NP" | [14 empty] | VV | 2 | 1 | True | 0 | ROZPOCET
| VV |  | 1 |  | 1 | [12 empty] | VV | 2 | 2 | True | 1 | ROZPOCET
33 | K | 725530823 | Demontáž elektrických zásobníkových ohřívačů vody tlakových od 50 do 200 l | soubor | 1 |  | 0 | CS ÚRS 2022 02 |  | základní |  | 0 | 0 | 0 | 0.155 | 0.155 | 16 | K | 2 |  |  |  | ROZPOCET | 0 | 0 | 0 | 0 | 0 | 1 | 0 | 16 | 186316223
| Online PSC |  | https://podminky.urs.cz/item/CS_URS_2022_02/725530823 | [14 empty] | Online PSC | 2
| P |  | Poznámka k položce: Odměřeno z výkresů D.1.4.1. | [14 empty] | P | 2
| VV |  | "demontáž stávajícího ohřívače v 1.NP" | [14 empty] | VV | 2 | 1 | True | 0 | ROZPOCET
| VV |  | 1 |  | 1 | [12 empty] | VV | 2 | 2 | True | 1 | ROZPOCET
34 | K | 725539202 | Elektrické ohřívače zásobníkové montáž tlakových ohřívačů závěsných (svislých nebo vodorovných) přes 15 do 50 l | soubor | 1 |  | 0 | CS ÚRS 2022 02 |  | základní |  | 0 | 0.0050727 | 0.0050727 | 0 | 0 | 16 | K | 2 |  |  |  | ROZPOCET | 0 | 0 | 0 | 0 | 0 | 1 | 0 | 16 | 274346013
| Online PSC |  | https://podminky.urs.cz/item/CS_URS_2022_02/725539202 | [14 empty] | Online PSC | 2
| P |  | Poznámka k položce: Odměřeno z výkresů D.1.4.1. | [14 empty] | P | 2
| VV |  | "zpětná montáž stávajícího ohřívače v 1.NP" | [14 empty] | VV | 2 | 1 | True | 0 | ROZPOCET
| VV |  | 1 |  | 1 | [12 empty] | VV | 2 | 2 | True | 1 | ROZPOCET
35 | K | 725590811 | Vnitrostaveništní přemístění vybouraných (demontovaných) hmot zařizovacích předmětů vodorovně do 100 m v objektech výšky do 6 m | t | 0.065 |  | 0 | vlastní |  | základní |  | 0 | 0 | 0 | 0 | 0 | 16 | K | 2 |  |  |  | ROZPOCET | 0 | 0 | 0 | 0 | 0 | 1 | 0 | 16 | 944983985
36 | K | 725810811 | Demontáž výtokových ventilů nástěnných | kus | 4 |  | 0 | CS ÚRS 2022 02 |  | základní |  | 0 | 0 | 0 | 0.00049 | 0.00196 | 16 | K | 2 |  |  |  | ROZPOCET | 0 | 0 | 0 | 0 | 0 | 1 | 0 | 16 | 1523284302
| Online PSC |  | https://podminky.urs.cz/item/CS_URS_2022_02/725810811 | [14 empty] | Online PSC | 2
| P |  | Poznámka k položce: Odměřeno z výkresů D.1.4.1. | [14 empty] | P | 2
| VV |  | "v 1.NP" | [14 empty] | VV | 2 | 1 | True | 0 | ROZPOCET
| VV |  | 2 |  | 2 | [12 empty] | VV | 2 | 2 | True | 0 | ROZPOCET
| VV |  | "ve 2.NP" | [14 empty] | VV | 2 | 1 | True | 0 | ROZPOCET
| VV |  | 2 |  | 2 | [12 empty] | VV | 2 | 2 | True | 0 | ROZPOCET
| VV |  | Součet |  | 4 | [12 empty] | VV | 2 | 4 | True | 1 | ROZPOCET
37 | K | 725820801 | Demontáž baterií nástěnných do G 3/4 | soubor | 2 |  | 0 | CS ÚRS 2022 02 |  | základní |  | 0 | 0 | 0 | 0.00156 | 0.00312 | 16 | K | 2 |  |  |  | ROZPOCET | 0 | 0 | 0 | 0 | 0 | 1 | 0 | 16 | 1568743908
| Online PSC |  | https://podminky.urs.cz/item/CS_URS_2022_02/725820801 | [14 empty] | Online PSC | 2
| P |  | Poznámka k položce: Odměřeno z výkresů D.1.4.1. | [14 empty] | P | 2
| VV |  | "ve 2.NP" | [14 empty] | VV | 2 | 1 | True | 0 | ROZPOCET
| VV |  | 2 |  | 2 | [12 empty] | VV | 2 | 2 | True | 1 | ROZPOCET
38 | K | 725822612 | Baterie umyvadlové stojánkové pákové s výpustí | soubor | 2 |  | 0 | CS ÚRS 2022 02 |  | základní |  | 0 | 0.0018391 | 0.0036783 | 0 | 0 | 16 | K | 2 |  |  |  | ROZPOCET | 0 | 0 | 0 | 0 | 0 | 1 | 0 | 16 | 648260497
| Online PSC |  | https://podminky.urs.cz/item/CS_URS_2022_02/725822612 | [14 empty] | Online PSC | 2
| P |  | Poznámka k položce: Odměřeno z výkresů D.1.4.1. | [14 empty] | P | 2
| VV |  | "ve 2.NP" | [14 empty] | VV | 2 | 1 | True | 0 | ROZPOCET
| VV |  | 2 |  | 2 | [12 empty] | VV | 2 | 2 | True | 1 | ROZPOCET
39 | K | 725861102 | Zápachové uzávěrky zařizovacích předmětů pro umyvadla DN 40 | kus | 2 |  | 0 | CS ÚRS 2022 02 |  | základní |  | 0 | 0.0002375 | 0.000475 | 0 | 0 | 16 | K | 2 |  |  |  | ROZPOCET | 0 | 0 | 0 | 0 | 0 | 1 | 0 | 16 | -1366487272
| Online PSC |  | https://podminky.urs.cz/item/CS_URS_2022_02/725861102 | [14 empty] | Online PSC | 2
| P |  | Poznámka k položce: Odměřeno z výkresů D.1.4.1. | [14 empty] | P | 2
| VV |  | "ve 2.NP - materiál nerez" | [14 empty] | VV | 2 | 1 | True | 0 | ROZPOCET
| VV |  | 2 |  | 2 | [12 empty] | VV | 2 | 2 | True | 1 | ROZPOCET
40 | K | 725862123 | Zápachové uzávěrky zařizovacích předmětů pro dvojdřezy s přípojkou pro pračku nebo myčku DN 40/50 | kus | 1 |  | 0 | CS ÚRS 2022 02 |  | základní |  | 0 | 0.0006575 | 0.0006575 | 0 | 0 | 16 | K | 2 |  |  |  | ROZPOCET | 0 | 0 | 0 | 0 | 0 | 1 | 0 | 16 | 2045732209
| Online PSC |  | https://podminky.urs.cz/item/CS_URS_2022_02/725862123 | [14 empty] | Online PSC | 2
| P |  | Poznámka k položce: Odměřeno z výkresů D.1.4.1. | [14 empty] | P | 2
| VV |  | "v 1.NP" | [14 empty] | VV | 2 | 1 | True | 0 | ROZPOCET
| VV |  | 1 |  | 1 | [12 empty] | VV | 2 | 2 | True | 1 | ROZPOCET
41 | K | 998725101 | Přesun hmot pro zařizovací předměty stanovený z hmotnosti přesunovaného materiálu vodorovná dopravní vzdálenost do 50 m v objektech výšky do 6 m | t | 0.065 |  | 0 | CS ÚRS 2022 02 |  | základní |  | 0 | 0 | 0 | 0 | 0 | 16 | K | 2 |  |  |  | ROZPOCET | 0 | 0 | 0 | 0 | 0 | 1 | 0 | 16 | -55888705
| Online PSC |  | https://podminky.urs.cz/item/CS_URS_2022_02/998725101 | [14 empty] | Online PSC | 2
| D | 771 | Podlahy z dlaždic |  |  |  | 0 |  |  |  |  | 0 |  | 0.055048 |  | 0 | 2 | D | 1 |  |  |  | ROZPOCET | [6 empty] | 0
42 | K | 771151012 | Příprava podkladu před provedením dlažby samonivelační stěrka min.pevnosti 20 MPa, tloušťky přes 3 do 5 mm | m2 | 3 |  | 0 | CS ÚRS 2022 02 |  | základní |  | 0 | 0.007582 | 0.022746 | 0 | 0 | 16 | K | 2 |  |  |  | ROZPOCET | 0 | 0 | 0 | 0 | 0 | 1 | 0 | 16 | -1988746163
| Online PSC |  | https://podminky.urs.cz/item/CS_URS_2022_02/771151012 | [14 empty] | Online PSC | 2
| P |  | Poznámka k položce: Odměřeno z výkresů D.1.4.1. | [14 empty] | P | 2
| VV |  | "zpětná oprava v 1.PP" | [14 empty] | VV | 2 | 1 | True | 0 | ROZPOCET
| VV |  | 3 |  | 3 | [12 empty] | VV | 2 | 2 | True | 1 | ROZPOCET
43 | K | 771574131 | Montáž podlah z dlaždic keramických lepených flexibilním lepidlem velkoformátových reliéfních nebo z dekorů do 0,5 ks/m2 | m2 | 3 |  | 0 | CS ÚRS 2022 02 |  | základní |  | 0 | 0.009 | 0.027 | 0 | 0 | 16 | K | 2 |  |  |  | ROZPOCET | 0 | 0 | 0 | 0 | 0 | 1 | 0 | 16 | -1674550655
| Online PSC |  | https://podminky.urs.cz/item/CS_URS_2022_02/771574131 | [14 empty] | Online PSC | 2
| P |  | Poznámka k položce: Odměřeno z výkresů D.1.4.1. | [14 empty] | P | 2
| VV |  | "zpětná oprava v 1.PP" | [14 empty] | VV | 2 | 1 | True | 0 | ROZPOCET
| VV |  | 3 |  | 3 | [12 empty] | VV | 2 | 2 | True | 1 | ROZPOCET
44 | M | 597R01 | dlaždice keramické protiskluzné - dle specifikace PD a TZ | kus | 3.795 |  | 0 |  |  | základní |  | 0 | 0.00116 | 0.0044022 | 0 | 0 | 32 | M | 2 |  |  |  | ROZPOCET | 0 | 0 | 0 | 0 | 0 | 1 | 0 | 16 | -1307240087
| P |  | Poznámka k položce: Odměřeno z výkresů D.1.4.1. | [14 empty] | P | 2
| VV |  | 3,45*1,1 'Přepočtené koeficientem množství |  | 3.795 | [12 empty] | VV | 2 | 2 | False | 1 | ROZPOCET
45 | K | 771579196 | Montáž podlah z dlaždic keramických lepených flexibilním lepidlem Příplatek k cenám za dvousložkový spárovací tmel | m2 | 3 |  | 0 | CS ÚRS 2022 02 |  | základní |  | 0 | 0 | 0 | 0 | 0 | 16 | K | 2 |  |  |  | ROZPOCET | 0 | 0 | 0 | 0 | 0 | 1 | 0 | 16 | -1792655453
| Online PSC |  | https://podminky.urs.cz/item/CS_URS_2022_02/771579196 | [14 empty] | Online PSC | 2
| P |  | Poznámka k položce: Odměřeno z výkresů D.1.4.1. | [14 empty] | P | 2
| VV |  | "zpětná oprava v 1.PP" | [14 empty] | VV | 2 | 1 | True | 0 | ROZPOCET
| VV |  | 3 |  | 3 | [12 empty] | VV | 2 | 2 | True | 1 | ROZPOCET
46 | K | 771591111 | Příprava podkladu před provedením dlažby nátěr penetrační na podlahu | m2 | 3 |  | 0 | CS ÚRS 2022 02 |  | základní |  | 0 | 0.0003 | 0.0009 | 0 | 0 | 16 | K | 2 |  |  |  | ROZPOCET | 0 | 0 | 0 | 0 | 0 | 1 | 0 | 16 | 1924214916
| Online PSC |  | https://podminky.urs.cz/item/CS_URS_2022_02/771591111 | [14 empty] | Online PSC | 2
| P |  | Poznámka k položce: Odměřeno z výkresů D.1.4.1. | [14 empty] | P | 2
| VV |  | "zpětná oprava v 1.PP" | [14 empty] | VV | 2 | 1 | True | 0 | ROZPOCET
| VV |  | 3 |  | 3 | [12 empty] | VV | 2 | 2 | True | 1 | ROZPOCET
47 | K | 998771201 | Přesun hmot pro podlahy z dlaždic stanovený procentní sazbou (%) z ceny vodorovná dopravní vzdálenost do 50 m v objektech výšky do 6 m | % |  |  | 0 | CS ÚRS 2022 02 |  | základní |  | 0 | 0 | 0 | 0 | 0 | 16 | K | 2 |  |  |  | ROZPOCET | 0 | 0 | 0 | 0 | 0 | 1 | 0 | 16 | 1536222048
| Online PSC |  | https://podminky.urs.cz/item/CS_URS_2022_02/998771201 | [14 empty] | Online PSC | 2

## 03 - Vzduchotechnika
{1d11b0bc-b863-43e0-8fef-b55f05bd517a}
2
| KRYCÍ LIST SOUPISU PRACÍ | [7 empty] | v --- níže se nacházejí doplnkové a pomocné údaje k sestavám --- v | [8 empty] | False
Stavba:
Modernizace Dělnického domu ve Studénce
Objekt:
03 - Vzduchotechnika
| KSO: |  |  |  |  | CC-CZ:
| Místo: |  | Studénka |  |  | Datum: | 22. 11. 2022
| Zadavatel: |  |  |  |  | IČ:
|  | Město Studénka, Nám. Republiky 762, Studénka |  |  |  | DIČ:
| Uchazeč: |  |  |  |  | IČ: | Vyplň údaj
|  | Vyplň údaj |  |  |  | DIČ: | Vyplň údaj
| Projektant: |  |  |  |  | IČ:
|  | Kania a.s., Špálova 80/9, Ostrava |  |  |  | DIČ:
| Zpracovatel: |  |  |  |  | IČ:
|  | Ing. Petr Fraš |  |  |  | DIČ:
Poznámka:
Soupis prací je sestaven s využitím Cenové soustavy ÚRS. Položky, které pochází z této cenové soustavy, jsou ve sloupci 'Cenová soustava' označeny popisem 'CS ÚRS' a úrovní příslušného kalendářního pololetí. Veškeré další informace vymezující popis a podmínky použití těchto položek z Cenové soustavy, které nejsou uvedeny přímo v soupisu prací, jsou neomezeně dálkově k dispozici na www.cs-urs.cz, sekce Cenové a technické podmínky.
| Cena bez DPH | [5 empty] | 0
|  |  | Základ daně |  |  | Sazba daně | Výše daně
| DPH | základní | 0 |  |  | 21% | 0
|  | snížená | 0 |  |  | 15% | 0
|  | zákl. přenesená | 0 |  |  | 21% | 0
|  | sníž. přenesená | 0 |  |  | 15% | 0
|  | nulová | 0 |  |  | 0% | 0
| Cena s DPH |  |  | v | CZK |  | 0
REKAPITULACE ČLENĚNÍ SOUPISU PRACÍ
Stavba:
Modernizace Dělnického domu ve Studénce
Objekt:
03 - Vzduchotechnika
Místo: |  |  | Studénka |  |  | Datum: | 22. 11. 2022
Zadavatel: |  |  | Město Studénka, Nám. Republiky 762, Studénka |  |  | Projektant: | Kania a.s., Špálova 80/9, Ostrava
Uchazeč: |  |  | Vyplň údaj |  |  | Zpracovatel: | Ing. Petr Fraš
Kód dílu - Popis | [6 empty] | Cena celkem [CZK]
Náklady stavby celkem | [6 empty] | 0 | [11 empty] | -1
| PSV - Práce a dodávky PSV | [5 empty] | 0
| 751 - Vzduchotechnika | [5 empty] | 0
SOUPIS PRACÍ
Stavba:
Modernizace Dělnického domu ve Studénce
Objekt:
03 - Vzduchotechnika
Místo: |  |  | Studénka |  |  | Datum: | 22. 11. 2022
Zadavatel: |  |  | Město Studénka, Nám. Republiky 762, Studénka |  |  | Projektant: | Kania a.s., Špálova 80/9, Ostrava
Uchazeč: |  |  | Vyplň údaj |  |  | Zpracovatel: | Ing. Petr Fraš
PČ | Typ | Kód | Popis | MJ | Množství | J.cena [CZK] | Cena celkem [CZK] | Cenová soustava |  | DPH | J. Nh [h] | Nh celkem [h] | J. hmotnost [t] | Hmotnost celkem [t] | J. suť [t] | Suť Celkem [t]
Náklady soupisu celkem | [6 empty] | 0 |  |  |  |  | 0 |  | 0 |  | 0 |  | D | -1 | [10 empty] | 0
| D | PSV | Práce a dodávky PSV |  |  |  | 0 |  |  |  |  | 0 |  | 0 |  | 0 | 2 | D | 0 |  |  |  | ROZPOCET | [6 empty] | 0
| D | 751 | Vzduchotechnika |  |  |  | 0 |  |  |  |  | 0 |  | 0 |  | 0 | 2 | D | 1 |  |  |  | ROZPOCET | [6 empty] | 0
1 | K | 751R01 | Vzduchotechnika Podrobný soupis je samostatnou přílohou tohoto rozpočtu | Soub | 1 |  | 0 | Vlastní |  | základní |  | 0 | 0 | 0 | 0 | 0 | 16 | K | 2 |  |  |  | ROZPOCET | 0 | 0 | 0 | 0 | 0 | 1 | 0 | 16 | -2069898654
| VV |  | 1 |  | 1 | [12 empty] | VV | 2 | 2 | True | 1 | ROZPOCET

## 04 - Silnoproud a scénick...
{477440ad-74cb-4520-9423-d349f731c60b}
2
| KRYCÍ LIST SOUPISU PRACÍ | [7 empty] | v --- níže se nacházejí doplnkové a pomocné údaje k sestavám --- v | [8 empty] | False
Stavba:
Modernizace Dělnického domu ve Studénce
Objekt:
04 - Silnoproud a scénické osvětlení
| KSO: |  |  |  |  | CC-CZ:
| Místo: |  | Studénka |  |  | Datum: | 22. 11. 2022
| Zadavatel: |  |  |  |  | IČ:
|  | Město Studénka, Nám. Republiky 762, Studénka |  |  |  | DIČ:
| Uchazeč: |  |  |  |  | IČ: | Vyplň údaj
|  | Vyplň údaj |  |  |  | DIČ: | Vyplň údaj
| Projektant: |  |  |  |  | IČ:
|  | Kania a.s., Špálova 80/9, Ostrava |  |  |  | DIČ:
| Zpracovatel: |  |  |  |  | IČ:
|  | Ing. Petr Fraš |  |  |  | DIČ:
Poznámka:
Soupis prací je sestaven s využitím Cenové soustavy ÚRS. Položky, které pochází z této cenové soustavy, jsou ve sloupci 'Cenová soustava' označeny popisem 'CS ÚRS' a úrovní příslušného kalendářního pololetí. Veškeré další informace vymezující popis a podmínky použití těchto položek z Cenové soustavy, které nejsou uvedeny přímo v soupisu prací, jsou neomezeně dálkově k dispozici na www.cs-urs.cz, sekce Cenové a technické podmínky.
| Cena bez DPH | [5 empty] | 0
|  |  | Základ daně |  |  | Sazba daně | Výše daně
| DPH | základní | 0 |  |  | 21% | 0
|  | snížená | 0 |  |  | 15% | 0
|  | zákl. přenesená | 0 |  |  | 21% | 0
|  | sníž. přenesená | 0 |  |  | 15% | 0
|  | nulová | 0 |  |  | 0% | 0
| Cena s DPH |  |  | v | CZK |  | 0
REKAPITULACE ČLENĚNÍ SOUPISU PRACÍ
Stavba:
Modernizace Dělnického domu ve Studénce
Objekt:
04 - Silnoproud a scénické osvětlení
Místo: |  |  | Studénka |  |  | Datum: | 22. 11. 2022
Zadavatel: |  |  | Město Studénka, Nám. Republiky 762, Studénka |  |  | Projektant: | Kania a.s., Špálova 80/9, Ostrava
Uchazeč: |  |  | Vyplň údaj |  |  | Zpracovatel: | Ing. Petr Fraš
Kód dílu - Popis | [6 empty] | Cena celkem [CZK]
Náklady stavby celkem | [6 empty] | 0 | [11 empty] | -1
| D1 - Rozvody z RH | [5 empty] | 0
| D2 - Rozvody z RHL | [5 empty] | 0
| D3 - Rozvody z RJ | [5 empty] | 0
| D4 - Rozvody z RSC | [5 empty] | 0
| D5 - Rozvody z RT | [5 empty] | 0
| D6 - Rozvody z RF | [5 empty] | 0
| D7 - Rozvody z RR | [5 empty] | 0
| D8 - Rozvody z RN | [5 empty] | 0
| D9 - Rozvody z RS1 | [5 empty] | 0
| D10 - Rozvody z RS2 | [5 empty] | 0
| D11 - Rozvody z RS3 | [5 empty] | 0
| D12 - Rozvody z RS4 | [5 empty] | 0
| D13 - Rozvody z RS5 | [5 empty] | 0
SOUPIS PRACÍ
Stavba:
Modernizace Dělnického domu ve Studénce
Objekt:
04 - Silnoproud a scénické osvětlení
Místo: |  |  | Studénka |  |  | Datum: | 22. 11. 2022
Zadavatel: |  |  | Město Studénka, Nám. Republiky 762, Studénka |  |  | Projektant: | Kania a.s., Špálova 80/9, Ostrava
Uchazeč: |  |  | Vyplň údaj |  |  | Zpracovatel: | Ing. Petr Fraš
PČ | Typ | Kód | Popis | MJ | Množství | J.cena [CZK] | Cena celkem [CZK] | Cenová soustava |  | DPH | J. Nh [h] | Nh celkem [h] | J. hmotnost [t] | Hmotnost celkem [t] | J. suť [t] | Suť Celkem [t]
Náklady soupisu celkem | [6 empty] | 0 |  |  |  |  | 0 |  | 0 |  | 0 |  | D | -1 | [7 empty] | 0
| D | D1 | Rozvody z RH |  |  |  | 0 |  |  |  |  | 0 |  | 0 |  | 0 | 1 | D | 0 | ROZPOCET | [6 empty] | 0
1 | K | RH-01 | Rozvaděč RE dle schema | ks | 1 |  | 0 | vlastní |  | základní |  | 0 | 0 | 0 | 0 | 0 | 4 | K | 1 | ROZPOCET | 0 | 0 | 0 | 0 | 0 | 1 | 0 | 4 | 2
2 | K | RH-02 | Rozvaděč RH dle schema | ks | 1 |  | 0 | vlastní |  | základní |  | 0 | 0 | 0 | 0 | 0 | 4 | K | 1 | ROZPOCET | 0 | 0 | 0 | 0 | 0 | 1 | 0 | 4 | 4
3 | K | RH-03 | Tlačítko CENTRAL STOP s aretací po stlačení a signalizací přítomnosti napětí L1, L2, L3, v zajištěném provedení před snadným zneužitím, komplet | ks | 1 |  | 0 | vlastní |  | základní |  | 0 | 0 | 0 | 0 | 0 | 4 | K | 1 | ROZPOCET | 0 | 0 | 0 | 0 | 0 | 1 | 0 | 4 | 6
4 | K | RH-04 | Tlačítko TOTAL STOP s aretací po stlačení a signalizací přítomnosti napětí L1, L2, L3, v zajištěném provedení před snadným zneužitím, komplet | ks | 1 |  | 0 | vlastní |  | základní |  | 0 | 0 | 0 | 0 | 0 | 4 | K | 1 | ROZPOCET | 0 | 0 | 0 | 0 | 0 | 1 | 0 | 4 | 8
5 | K | RH-05 | Demontáž stávajícího elektroměrového rozvaděče se zachováním odvodů do 0NP, kanceláří v 1np, na půdu a k házenkářůmí. | ks | 1 |  | 0 | vlastní |  | základní |  | 0 | 0 | 0 | 0 | 0 | 4 | K | 1 | ROZPOCET | 0 | 0 | 0 | 0 | 0 | 1 | 0 | 4 | 10
6 | K | RH-06 | Drobný montažní materiál pro instalaci, hlavní pospojování a uzemnení RH apod. | kpl | 1 |  | 0 | vlastní |  | základní |  | 0 | 0 | 0 | 0 | 0 | 4 | K | 1 | ROZPOCET | 0 | 0 | 0 | 0 | 0 | 1 | 0 | 4 | 12
7 | K | RH-07 | Napájecí Kabel Al 4x240 | m | 8 |  | 0 | vlastní |  | základní |  | 0 | 0 | 0 | 0 | 0 | 4 | K | 1 | ROZPOCET | 0 | 0 | 0 | 0 | 0 | 1 | 0 | 4 | 14
8 | K | RH-08 | Kabel LSZH AL 5x120 | m | 74 |  | 0 | vlastní |  | základní |  | 0 | 0 | 0 | 0 | 0 | 4 | K | 1 | ROZPOCET | 0 | 0 | 0 | 0 | 0 | 1 | 0 | 4 | 16
9 | K | RH-09 | Kabel LSZH Cu 3x2,5 | m | 89 |  | 0 | vlastní |  | základní |  | 0 | 0 | 0 | 0 | 0 | 4 | K | 1 | ROZPOCET | 0 | 0 | 0 | 0 | 0 | 1 | 0 | 4 | 18
10 | K | RH-10 | Kabel LSZH Cu 5x6 | m | 215 |  | 0 | vlastní |  | základní |  | 0 | 0 | 0 | 0 | 0 | 4 | K | 1 | ROZPOCET | 0 | 0 | 0 | 0 | 0 | 1 | 0 | 4 | 20
11 | K | RH-11 | Kabel LSZH Cu 5x10 | m | 376 |  | 0 | vlastní |  | základní |  | 0 | 0 | 0 | 0 | 0 | 4 | K | 1 | ROZPOCET | 0 | 0 | 0 | 0 | 0 | 1 | 0 | 4 | 22
12 | K | RH-12 | Kabel s funkční integritou P45R a LSZH 3x2,5 | m | 148 |  | 0 | vlastní |  | základní |  | 0 | 0 | 0 | 0 | 0 | 4 | K | 1 | ROZPOCET | 0 | 0 | 0 | 0 | 0 | 1 | 0 | 4 | 24
13 | K | RH-13 | Kabel s funkční integritou P45R a LSZH 7x1,5 pro CENTRAL STOP, včetně kabelové trasy. | m | 40 |  | 0 | vlastní |  | základní |  | 0 | 0 | 0 | 0 | 0 | 4 | K | 1 | ROZPOCET | 0 | 0 | 0 | 0 | 0 | 1 | 0 | 4 | 26
14 | K | RH-14 | Pomocný uzemňovací vodič CY 25 | m | 240 |  | 0 | vlastní |  | základní |  | 0 | 0 | 0 | 0 | 0 | 4 | K | 1 | ROZPOCET | 0 | 0 | 0 | 0 | 0 | 1 | 0 | 4 | 28
15 | K | RH-15 | Pomocný uzemňovací vodič CY 25 | m | 311 |  | 0 | vlastní |  | základní |  | 0 | 0 | 0 | 0 | 0 | 4 | K | 1 | ROZPOCET | 0 | 0 | 0 | 0 | 0 | 1 | 0 | 4 | 30
16 | K | RH-16 | Svorkovnice hlavního pospojování | ks | 1 |  | 0 | vlastní |  | základní |  | 0 | 0 | 0 | 0 | 0 | 4 | K | 1 | ROZPOCET | 0 | 0 | 0 | 0 | 0 | 1 | 0 | 4 | 32
17 | K | RH-17 | Kabelová trasa pro dva kabely (WLRN1 a WLRN2) s funkční integritou P45R. | m | 68 |  | 0 | vlastní |  | základní |  | 0 | 0 | 0 | 0 | 0 | 4 | K | 1 | ROZPOCET | 0 | 0 | 0 | 0 | 0 | 1 | 0 | 4 | 34
18 | K | RH-18 | Kabelové trasy silových rozvodů. Zde materiál trasy. Kovový žlab 125*100 s příslušenstvím. | m | 15 |  | 0 | vlastní |  | základní |  | 0 | 0 | 0 | 0 | 0 | 4 | K | 1 | ROZPOCET | 0 | 0 | 0 | 0 | 0 | 1 | 0 | 4 | 36
19 | K | RH-19 | Kabelové trasy silových rozvodů. Zde materiál trasy. Kovový žlab 250*100 s příslušenstvím. | m | 62 |  | 0 | vlastní |  | základní |  | 0 | 0 | 0 | 0 | 0 | 4 | K | 1 | ROZPOCET | 0 | 0 | 0 | 0 | 0 | 1 | 0 | 4 | 38
20 | K | RH-20 | Kabelové trasy silových rozvodů. Zde materiál trasy. Kovový žlab 62*50 s příslušenstvím | m | 55 |  | 0 | vlastní |  | základní |  | 0 | 0 | 0 | 0 | 0 | 4 | K | 1 | ROZPOCET | 0 | 0 | 0 | 0 | 0 | 1 | 0 | 4 | 40
21 | K | RH-21 | Oprava kabeláží z položky KTR4 a příprava k napojení do RH a RE, viz technická zpráva. | kpl | 1 |  | 0 | vlastní |  | základní |  | 0 | 0 | 0 | 0 | 0 | 4 | K | 1 | ROZPOCET | 0 | 0 | 0 | 0 | 0 | 1 | 0 | 4 | 42
22 | K | RH-22 | Vývod 3f, 400V~, 20kW, vzduchotechnika hled. jeviště, na půdě, připojení. | ks | 1 |  | 0 | vlastní |  | základní |  | 0 | 0 | 0 | 0 | 0 | 4 | K | 1 | ROZPOCET | 0 | 0 | 0 | 0 | 0 | 1 | 0 | 4 | 44
23 | K | RH-23 | Vývod 3f, 400V~, 17,7kW, vzduchotechnika pod jevištěm, připojení. | ks | 1 |  | 0 | vlastní |  | základní |  | 0 | 0 | 0 | 0 | 0 | 4 | K | 1 | ROZPOCET | 0 | 0 | 0 | 0 | 0 | 1 | 0 | 4 | 46
24 | K | RH-24 | Montáž – příprava pracoviště a dotčených prostor na instalaci rozvodů | kpl | 1 |  | 0 | vlastní |  | základní |  | 0 | 0 | 0 | 0 | 0 | 4 | K | 1 | ROZPOCET | 0 | 0 | 0 | 0 | 0 | 1 | 0 | 4 | 48
25 | K | RH-25 | Montáž – kabelové trasy | kpl | 1 |  | 0 | vlastní |  | základní |  | 0 | 0 | 0 | 0 | 0 | 4 | K | 1 | ROZPOCET | 0 | 0 | 0 | 0 | 0 | 1 | 0 | 4 | 50
26 | K | RH-26 | Montáž – kabely v kabelových trasách | kpl | 1 |  | 0 | vlastní |  | základní |  | 0 | 0 | 0 | 0 | 0 | 4 | K | 1 | ROZPOCET | 0 | 0 | 0 | 0 | 0 | 1 | 0 | 4 | 52
27 | K | RH-27 | Montáž – komponenty | kpl | 1 |  | 0 | vlastní |  | základní |  | 0 | 0 | 0 | 0 | 0 | 4 | K | 1 | ROZPOCET | 0 | 0 | 0 | 0 | 0 | 1 | 0 | 4 | 54
28 | K | RH-28 | Montáž – zapojení komponentů | kpl | 1 |  | 0 | vlastní |  | základní |  | 0 | 0 | 0 | 0 | 0 | 4 | K | 1 | ROZPOCET | 0 | 0 | 0 | 0 | 0 | 1 | 0 | 4 | 56
29 | K | RH-29 | Montáž – oživení komponentů | kpl | 1 |  | 0 | vlastní |  | základní |  | 0 | 0 | 0 | 0 | 0 | 4 | K | 1 | ROZPOCET | 0 | 0 | 0 | 0 | 0 | 1 | 0 | 4 | 58
30 | K | RH-30 | Montáž – oživení celého systému | kpl | 1 |  | 0 | vlastní |  | základní |  | 0 | 0 | 0 | 0 | 0 | 4 | K | 1 | ROZPOCET | 0 | 0 | 0 | 0 | 0 | 1 | 0 | 4 | 60
31 | K | RH-31 | Montáž – dokončovací práce, kontroly funkcí, štítky, popisy, apod. | kpl | 1 |  | 0 | vlastní |  | základní |  | 0 | 0 | 0 | 0 | 0 | 4 | K | 1 | ROZPOCET | 0 | 0 | 0 | 0 | 0 | 1 | 0 | 4 | 62
32 | K | RH-32 | Provedení funkční zkoušky | ks | 1 |  | 0 | vlastní |  | základní |  | 0 | 0 | 0 | 0 | 0 | 4 | K | 1 | ROZPOCET | 0 | 0 | 0 | 0 | 0 | 1 | 0 | 4 | 64
33 | K | RH-33 | Revize elektrického zařízení | ks | 1 |  | 0 | vlastní |  | základní |  | 0 | 0 | 0 | 0 | 0 | 4 | K | 1 | ROZPOCET | 0 | 0 | 0 | 0 | 0 | 1 | 0 | 4 | 66
34 | K | RH-34 | Koordinace se stavbyvedoucím a dotčenými ostatními profesemi | ks | 1 |  | 0 | vlastní |  | základní |  | 0 | 0 | 0 | 0 | 0 | 4 | K | 1 | ROZPOCET | 0 | 0 | 0 | 0 | 0 | 1 | 0 | 4 | 68
35 | K | RH-35 | Doprava materiálu | ks | 1 |  | 0 | vlastní |  | základní |  | 0 | 0 | 0 | 0 | 0 | 4 | K | 1 | ROZPOCET | 0 | 0 | 0 | 0 | 0 | 1 | 0 | 4 | 70
36 | K | RH-36 | Lešení | ks | 1 |  | 0 | vlastní |  | základní |  | 0 | 0 | 0 | 0 | 0 | 4 | K | 1 | ROZPOCET | 0 | 0 | 0 | 0 | 0 | 1 | 0 | 4 | 72
37 | K | RH-37 | Proškolení – předvedení | ks | 1 |  | 0 | vlastní |  | základní |  | 0 | 0 | 0 | 0 | 0 | 4 | K | 1 | ROZPOCET | 0 | 0 | 0 | 0 | 0 | 1 | 0 | 4 | 74
38 | K | RH-38 | Zhotovení projektové dokumentace RDS, DSPS | ks | 1 |  | 0 | vlastní |  | základní |  | 0 | 0 | 0 | 0 | 0 | 4 | K | 1 | ROZPOCET | 0 | 0 | 0 | 0 | 0 | 1 | 0 | 4 | 76
| D | D2 | Rozvody z RHL |  |  |  | 0 |  |  |  |  | 0 |  | 0 |  | 0 | 1 | D | 0 | ROZPOCET | [6 empty] | 0
39 | K | RHL-01 | Rozvaděč RHL dle schema | ks | 1 |  | 0 | vlastní |  | základní |  | 0 | 0 | 0 | 0 | 0 | 4 | K | 1 | ROZPOCET | 0 | 0 | 0 | 0 | 0 | 1 | 0 | 4 | 78
40 | K | RHL-02 | Osvětlení, ve specifikaci svítidlo označené ON, s DALI, + 2x rozbočovací krabice | ks | 6 |  | 0 | vlastní |  | základní |  | 0 | 0 | 0 | 0 | 0 | 4 | K | 1 | ROZPOCET | 0 | 0 | 0 | 0 | 0 | 1 | 0 | 4 | 80
41 | K | RHL-03 | Osvětlení, ve specifikaci svítidlo označené P, s DALI | ks | 4 |  | 0 | vlastní |  | základní |  | 0 | 0 | 0 | 0 | 0 | 4 | K | 1 | ROZPOCET | 0 | 0 | 0 | 0 | 0 | 1 | 0 | 4 | 82
42 | K | RHL-04 | Osvětlení, ve specifikaci svítidlo označené P, s DALI, + 2x rozbočovací krabice | ks | 8 |  | 0 | vlastní |  | základní |  | 0 | 0 | 0 | 0 | 0 | 4 | K | 1 | ROZPOCET | 0 | 0 | 0 | 0 | 0 | 1 | 0 | 4 | 84
43 | K | RHL-05 | Osvětlení, ve specifikaci svítidlo označené P, s DALI, + 2x rozbočovací krabice | ks | 12 |  | 0 | vlastní |  | základní |  | 0 | 0 | 0 | 0 | 0 | 4 | K | 1 | ROZPOCET | 0 | 0 | 0 | 0 | 0 | 1 | 0 | 4 | 86
44 | K | RHL-06 | Osvětlení, ve specifikaci svítidlo označené PN, s DALI | ks | 4 |  | 0 | vlastní |  | základní |  | 0 | 0 | 0 | 0 | 0 | 4 | K | 1 | ROZPOCET | 0 | 0 | 0 | 0 | 0 | 1 | 0 | 4 | 88
45 | K | RHL-07 | Osvětlení, ve specifikaci svítidlo označené Q, s DALI | ks | 19 |  | 0 | vlastní |  | základní |  | 0 | 0 | 0 | 0 | 0 | 4 | K | 1 | ROZPOCET | 0 | 0 | 0 | 0 | 0 | 1 | 0 | 4 | 90
46 | K | RHL-08 | Osvětlení, ve specifikaci svítidlo označené R, s DALI | ks | 5 |  | 0 | vlastní |  | základní |  | 0 | 0 | 0 | 0 | 0 | 4 | K | 1 | ROZPOCET | 0 | 0 | 0 | 0 | 0 | 1 | 0 | 4 | 92
47 | K | RHL-09 | Ovládací panel přenosný pro ovládání osvětlení všech tří sálů, pracovního osvětlení na pódiu a spínáných zásuvek scénického osvětlení to vše v reálném čase (RT). Plný přístup k informacím dat spracovávaných v PLC. Vizualuzace všech procesů v kombinaci se světelným pultem scénického osvětlení. 8ks podsvětlených tlačítek, 1ks vypinač, 7" (18cm) úhlopříčka dotykový panel, barevný, rozlišení 800×480, s komunikačním portem ETH umožňující přímou komunikaci s PLC, v odolném provedení umožnující přenos mezi přípojnými místy i v hledišti. | ks | 1 |  | 0 | vlastní |  | základní |  | 0 | 0 | 0 | 0 | 0 | 4 | K | 1 | ROZPOCET | 0 | 0 | 0 | 0 | 0 | 1 | 0 | 4 | 94
48 | K | RHL-10 | Ovládací panel s neprůhledným krytem zapuštěný do obkladu či zdi, barva dle interiéru, 4ks podsvětlé tlačíka LED bílé barvy 24V=, 2ks podsvětlé tlačíka LED zelené barvy 24V=, 1ks podsvětlé tlačíka LED modré barvy 24V=, 1ks podsvětlé tlačíka LED červené barvy 24V= | ks | 1 |  | 0 | vlastní |  | základní |  | 0 | 0 | 0 | 0 | 0 | 4 | K | 1 | ROZPOCET | 0 | 0 | 0 | 0 | 0 | 1 | 0 | 4 | 96
49 | K | RHL-11 | Ovládací panel s průhledným kouřovým krytem, 1ks klíček s kontaktem, 2ks podsvětlenými tlačíky LED bílé barvy 24V=, zapuštěný do obkladu, barva dle interiéru | ks | 1 |  | 0 | vlastní |  | základní |  | 0 | 0 | 0 | 0 | 0 | 4 | K | 1 | ROZPOCET | 0 | 0 | 0 | 0 | 0 | 1 | 0 | 4 | 98
50 | K | RHL-12 | Ovládací panel s průhledným kouřovým krytem, 1ks klíček s kontaktem, 8ks podsvětlenými tlačíky LED bílé barvy 24V=, zapuštěný do obkladu, barva dle interiéru | ks | 1 |  | 0 | vlastní |  | základní |  | 0 | 0 | 0 | 0 | 0 | 4 | K | 1 | ROZPOCET | 0 | 0 | 0 | 0 | 0 | 1 | 0 | 4 | 100
51 | K | RHL-13 | Ovládací panel s průhledným kouřovým krytem, 1ks klíček s kontaktem, 8ks podsvětlenými tlačíky LED bílé barvy 24V=, zapuštěný do obkladu, barva dle interiéru | ks | 1 |  | 0 | vlastní |  | základní |  | 0 | 0 | 0 | 0 | 0 | 4 | K | 1 | ROZPOCET | 0 | 0 | 0 | 0 | 0 | 1 | 0 | 4 | 102
52 | K | RHL-14 | Ovládací panel s průhledným kouřovým krytem, 1ks klíček s kontaktem, 8ks podsvětlenými tlačíky LED bílé barvy 24V=, zapuštěný do obkladu, barva dle interiéru | ks | 1 |  | 0 | vlastní |  | základní |  | 0 | 0 | 0 | 0 | 0 | 4 | K | 1 | ROZPOCET | 0 | 0 | 0 | 0 | 0 | 1 | 0 | 4 | 104
53 | K | RHL-15 | Ovládací panel s průhledným kouřovým krytem, 1ks klíček s kontaktem, 8ks podsvětlenými tlačíky LED bílé barvy 24V=, zapuštěný do obkladu, barva dle interiéru | ks | 1 |  | 0 | vlastní |  | základní |  | 0 | 0 | 0 | 0 | 0 | 4 | K | 1 | ROZPOCET | 0 | 0 | 0 | 0 | 0 | 1 | 0 | 4 | 106
54 | K | RHL-16 | Ovládací panel s průhledným kouřovým krytem, 1ks klíček s kontaktem, 8ks podsvětlenými tlačíky LED bílé barvy 24V=, zapuštěný do obkladu, barva dle interiéru | ks | 1 |  | 0 | vlastní |  | základní |  | 0 | 0 | 0 | 0 | 0 | 4 | K | 1 | ROZPOCET | 0 | 0 | 0 | 0 | 0 | 1 | 0 | 4 | 108
55 | K | RHL-17 | Ovládací panel s průhledným kouřovým krytem, 8ks podsvětlenými tlačíky LED bílé barvy 24V=, zapuštěný do obkladu, barva dle interiéru | ks | 1 |  | 0 | vlastní |  | základní |  | 0 | 0 | 0 | 0 | 0 | 4 | K | 1 | ROZPOCET | 0 | 0 | 0 | 0 | 0 | 1 | 0 | 4 | 110
56 | K | RHL-18 | Ovládací panel s průhledným kouřovým krytem, 8ks podsvětlenými tlačíky LED bílé barvy 24V=, zapuštěný do obkladu, barva dle interiéru | ks | 1 |  | 0 | vlastní |  | základní |  | 0 | 0 | 0 | 0 | 0 | 4 | K | 1 | ROZPOCET | 0 | 0 | 0 | 0 | 0 | 1 | 0 | 4 | 112
57 | K | RHL-19 | Ovládací panel s průhledným kouřovým krytem, 8ks podsvětlenými tlačíky LED bílé barvy 24V=, zapuštěný do obkladu, barva dle interiéru | ks | 1 |  | 0 | vlastní |  | základní |  | 0 | 0 | 0 | 0 | 0 | 4 | K | 1 | ROZPOCET | 0 | 0 | 0 | 0 | 0 | 1 | 0 | 4 | 114
58 | K | RHL-20 | Ovládací panel s průhledným kouřovým krytem, 8ks podsvětlenými tlačíky LED bílé barvy 24V=, zapuštěný do obkladu, barva dle interiéru | ks | 1 |  | 0 | vlastní |  | základní |  | 0 | 0 | 0 | 0 | 0 | 4 | K | 1 | ROZPOCET | 0 | 0 | 0 | 0 | 0 | 1 | 0 | 4 | 116
59 | K | RHL-21 | WIFI, Duální 2,4/5Ghz access point, WiFi 802.11 a/b/g/n/ac, Dual-Band 2.4GHz + 5GHz, 3x3 MIMO,LAN, PoE, Plně podporuje také roaming při předávání asociovaných klientů mezi jednotlivými AP | ks | 2 |  | 0 | vlastní |  | základní |  | 0 | 0 | 0 | 0 | 0 | 4 | K | 1 | ROZPOCET | 0 | 0 | 0 | 0 | 0 | 1 | 0 | 4 | 118
60 | K | RHL-22 | Zásuvka 230V~, 16A, plastová, přisazená, včetně montážního plechu nebo úchytu | ks | 3 |  | 0 | vlastní |  | základní |  | 0 | 0 | 0 | 0 | 0 | 4 | K | 1 | ROZPOCET | 0 | 0 | 0 | 0 | 0 | 1 | 0 | 4 | 120
61 | K | RHL-23 | Zásuvka 230V~, 16A, zapuštěná, barva dle okolí, vč. instalační krabice dle podkladu. | ks | 29 |  | 0 | vlastní |  | základní |  | 0 | 0 | 0 | 0 | 0 | 4 | K | 1 | ROZPOCET | 0 | 0 | 0 | 0 | 0 | 1 | 0 | 4 | 122
62 | K | RHL-24 | Multipinový konektor zásuvka ve skříňce v odolném provedení 24pin (dle počtu vodičů) + ETH | ks | 1 |  | 0 | vlastní |  | základní |  | 0 | 0 | 0 | 0 | 0 | 4 | K | 1 | ROZPOCET | 0 | 0 | 0 | 0 | 0 | 1 | 0 | 4 | 124
63 | K | RHL-25 | Multipinový konektor zásuvka ve skříňce v odolném provedení 24pin (dle počtu vodičů) + ETH | ks | 1 |  | 0 | vlastní |  | základní |  | 0 | 0 | 0 | 0 | 0 | 4 | K | 1 | ROZPOCET | 0 | 0 | 0 | 0 | 0 | 1 | 0 | 4 | 126
64 | K | RHL-26 | Multipinový konektor zásuvka ve skříňce v odolném provedení 24pin (dle počtu vodičů) + ETH | ks | 1 |  | 0 | vlastní |  | základní |  | 0 | 0 | 0 | 0 | 0 | 4 | K | 1 | ROZPOCET | 0 | 0 | 0 | 0 | 0 | 1 | 0 | 4 | 128
65 | K | RHL-27 | konektor připojení WIFI | ks | 1 |  | 0 | vlastní |  | základní |  | 0 | 0 | 0 | 0 | 0 | 4 | K | 1 | ROZPOCET | 0 | 0 | 0 | 0 | 0 | 1 | 0 | 4 | 130
66 | K | RHL-28 | konektor připojení WIFI | ks | 1 |  | 0 | vlastní |  | základní |  | 0 | 0 | 0 | 0 | 0 | 4 | K | 1 | ROZPOCET | 0 | 0 | 0 | 0 | 0 | 1 | 0 | 4 | 132
67 | K | RHL-29 | Multipinový konektor, vydlice na pohybl. kabel v odolném provedení 24pin (dle počtu vodičů) + ETH | ks | 1 |  | 0 | vlastní |  | základní |  | 0 | 0 | 0 | 0 | 0 | 4 | K | 1 | ROZPOCET | 0 | 0 | 0 | 0 | 0 | 1 | 0 | 4 | 134
68 | K | RHL-30 | Kabel LSZH Cu 12x1 | m | 38 |  | 0 | vlastní |  | základní |  | 0 | 0 | 0 | 0 | 0 | 4 | K | 1 | ROZPOCET | 0 | 0 | 0 | 0 | 0 | 1 | 0 | 4 | 136
69 | K | RHL-31 | Kabel LSZH Cu 12x1,5 | m | 30 |  | 0 | vlastní |  | základní |  | 0 | 0 | 0 | 0 | 0 | 4 | K | 1 | ROZPOCET | 0 | 0 | 0 | 0 | 0 | 1 | 0 | 4 | 138
70 | K | RHL-32 | Kabel LSZH Cu 22x0,75 slaněný | m | 470 |  | 0 | vlastní |  | základní |  | 0 | 0 | 0 | 0 | 0 | 4 | K | 1 | ROZPOCET | 0 | 0 | 0 | 0 | 0 | 1 | 0 | 4 | 140
71 | K | RHL-33 | Kabel LSZH Cu 8x0,75 slaněný | m | 53 |  | 0 | vlastní |  | základní |  | 0 | 0 | 0 | 0 | 0 | 4 | K | 1 | ROZPOCET | 0 | 0 | 0 | 0 | 0 | 1 | 0 | 4 | 142
72 | K | RHL-34 | Kabel LSZH Cu 22x0,75 stíněný slaněný | m | 205 |  | 0 | vlastní |  | základní |  | 0 | 0 | 0 | 0 | 0 | 4 | K | 1 | ROZPOCET | 0 | 0 | 0 | 0 | 0 | 1 | 0 | 4 | 144
73 | K | RHL-35 | Kabel LSZH Cu 2x1,5 | m | 872 |  | 0 | vlastní |  | základní |  | 0 | 0 | 0 | 0 | 0 | 4 | K | 1 | ROZPOCET | 0 | 0 | 0 | 0 | 0 | 1 | 0 | 4 | 146
74 | K | RHL-36 | Kabel LSZH Cu 3x1,5 | m | 777 |  | 0 | vlastní |  | základní |  | 0 | 0 | 0 | 0 | 0 | 4 | K | 1 | ROZPOCET | 0 | 0 | 0 | 0 | 0 | 1 | 0 | 4 | 148
75 | K | RHL-37 | Kabel LSZH Cu 3x2,5 | m | 630 |  | 0 | vlastní |  | základní |  | 0 | 0 | 0 | 0 | 0 | 4 | K | 1 | ROZPOCET | 0 | 0 | 0 | 0 | 0 | 1 | 0 | 4 | 150
76 | K | RHL-38 | Kabel LSZH Cu 5x1 | m | 194 |  | 0 | vlastní |  | základní |  | 0 | 0 | 0 | 0 | 0 | 4 | K | 1 | ROZPOCET | 0 | 0 | 0 | 0 | 0 | 1 | 0 | 4 | 152
77 | K | RHL-39 | Kabel LSZH Cu 7x1 | m | 130 |  | 0 | vlastní |  | základní |  | 0 | 0 | 0 | 0 | 0 | 4 | K | 1 | ROZPOCET | 0 | 0 | 0 | 0 | 0 | 1 | 0 | 4 | 154
78 | K | RHL-40 | Kabel LSZH Cu 7x1,5 | m | 70 |  | 0 | vlastní |  | základní |  | 0 | 0 | 0 | 0 | 0 | 4 | K | 1 | ROZPOCET | 0 | 0 | 0 | 0 | 0 | 1 | 0 | 4 | 156
79 | K | RHL-41 | Kabel LSZH STP Cat 6, stíněný | m | 399 |  | 0 | vlastní |  | základní |  | 0 | 0 | 0 | 0 | 0 | 4 | K | 1 | ROZPOCET | 0 | 0 | 0 | 0 | 0 | 1 | 0 | 4 | 158
80 | K | RHL-42 | Kabel pohyblivý Cu 22x0,75 stíněný slaněný, vysoce flexibilní | m | 8 |  | 0 | vlastní |  | základní |  | 0 | 0 | 0 | 0 | 0 | 4 | K | 1 | ROZPOCET | 0 | 0 | 0 | 0 | 0 | 1 | 0 | 4 | 160
81 | K | RHL-43 | Kabel STP Cat 6, stíněný slaněný, vysoce flexibilní | m | 8 |  | 0 | vlastní |  | základní |  | 0 | 0 | 0 | 0 | 0 | 4 | K | 1 | ROZPOCET | 0 | 0 | 0 | 0 | 0 | 1 | 0 | 4 | 162
82 | K | RHL-44 | Kabelové trasy silových rozvodů. Trasa koncová. Zde materiál trasy. Kovový žlab 40*20 s příslušenstvím. | m | 120 |  | 0 | vlastní |  | základní |  | 0 | 0 | 0 | 0 | 0 | 4 | K | 1 | ROZPOCET | 0 | 0 | 0 | 0 | 0 | 1 | 0 | 4 | 164
83 | K | RHL-45 | Kabelové trasy silových rozvodů. Trasa koncová. Zde materiál trasy. Kovový žlab 62*50 s příslušenstvím. | m | 80 |  | 0 | vlastní |  | základní |  | 0 | 0 | 0 | 0 | 0 | 4 | K | 1 | ROZPOCET | 0 | 0 | 0 | 0 | 0 | 1 | 0 | 4 | 166
84 | K | RHL-46 | Trubka pro instalaci pod omítku nebo pod obklad v koncových trasách. Pro ~1-2 kabely. | m | 110 |  | 0 | vlastní |  | základní |  | 0 | 0 | 0 | 0 | 0 | 4 | K | 1 | ROZPOCET | 0 | 0 | 0 | 0 | 0 | 1 | 0 | 4 | 168
85 | K | RHL-47 | Trubka pro instalaci pod omítku nebo pod obklad v koncových trasách. Pro ~3-5 kabelů. | m | 90 |  | 0 | vlastní |  | základní |  | 0 | 0 | 0 | 0 | 0 | 4 | K | 1 | ROZPOCET | 0 | 0 | 0 | 0 | 0 | 1 | 0 | 4 | 170
86 | K | RHL-48 | Drobný montažní materiál pro instalaci, místní pospojování apod. | kpl | 1 |  | 0 | vlastní |  | základní |  | 0 | 0 | 0 | 0 | 0 | 4 | K | 1 | ROZPOCET | 0 | 0 | 0 | 0 | 0 | 1 | 0 | 4 | 172
87 | K | RHL-49 | Software dotykového panelu, s plným ovládáním a plnou vizualizací dat | ks | 1 |  | 0 | vlastní |  | základní |  | 0 | 0 | 0 | 0 | 0 | 4 | K | 1 | ROZPOCET | 0 | 0 | 0 | 0 | 0 | 1 | 0 | 4 | 174
88 | K | RHL-50 | Software PLC s plným řízením včetně podstanic v RJ a RA a s vizualizací dat přes webserver | ks | 1 |  | 0 | vlastní |  | základní |  | 0 | 0 | 0 | 0 | 0 | 4 | K | 1 | ROZPOCET | 0 | 0 | 0 | 0 | 0 | 1 | 0 | 4 | 176
89 | K | RHL-51 | Konfigurace a nastavení DALI komponentů ve svítidlech | ks | 1 |  | 0 | vlastní |  | základní |  | 0 | 0 | 0 | 0 | 0 | 4 | K | 1 | ROZPOCET | 0 | 0 | 0 | 0 | 0 | 1 | 0 | 4 | 178
90 | K | RHL-52 | Montáž – příprava pracoviště a dotčených prostor na instalaci rozvodů | kpl | 1 |  | 0 | vlastní |  | základní |  | 0 | 0 | 0 | 0 | 0 | 4 | K | 1 | ROZPOCET | 0 | 0 | 0 | 0 | 0 | 1 | 0 | 4 | 180
91 | K | RHL-53 | Montáž – kabelové trasy | kpl | 1 |  | 0 | vlastní |  | základní |  | 0 | 0 | 0 | 0 | 0 | 4 | K | 1 | ROZPOCET | 0 | 0 | 0 | 0 | 0 | 1 | 0 | 4 | 182
92 | K | RHL-54 | Montáž – kabely v kabelových trasách | kpl | 1 |  | 0 | vlastní |  | základní |  | 0 | 0 | 0 | 0 | 0 | 4 | K | 1 | ROZPOCET | 0 | 0 | 0 | 0 | 0 | 1 | 0 | 4 | 184
93 | K | RHL-55 | Montáž – komponenty | kpl | 1 |  | 0 | vlastní |  | základní |  | 0 | 0 | 0 | 0 | 0 | 4 | K | 1 | ROZPOCET | 0 | 0 | 0 | 0 | 0 | 1 | 0 | 4 | 186
94 | K | RHL-56 | Montáž – zapojení komponentů | kpl | 1 |  | 0 | vlastní |  | základní |  | 0 | 0 | 0 | 0 | 0 | 4 | K | 1 | ROZPOCET | 0 | 0 | 0 | 0 | 0 | 1 | 0 | 4 | 188
95 | K | RHL-57 | Montáž – oživení komponentů | kpl | 1 |  | 0 | vlastní |  | základní |  | 0 | 0 | 0 | 0 | 0 | 4 | K | 1 | ROZPOCET | 0 | 0 | 0 | 0 | 0 | 1 | 0 | 4 | 190
96 | K | RHL-58 | Montáž – oživení celého systému | kpl | 1 |  | 0 | vlastní |  | základní |  | 0 | 0 | 0 | 0 | 0 | 4 | K | 1 | ROZPOCET | 0 | 0 | 0 | 0 | 0 | 1 | 0 | 4 | 192
97 | K | RHL-59 | Montáž – dokončovací práce, kontroly funkcí, štítky, popisy, apod. | kpl | 1 |  | 0 | vlastní |  | základní |  | 0 | 0 | 0 | 0 | 0 | 4 | K | 1 | ROZPOCET | 0 | 0 | 0 | 0 | 0 | 1 | 0 | 4 | 194
98 | K | RHL-60 | Provedení funkční zkoušky | ks | 1 |  | 0 | vlastní |  | základní |  | 0 | 0 | 0 | 0 | 0 | 4 | K | 1 | ROZPOCET | 0 | 0 | 0 | 0 | 0 | 1 | 0 | 4 | 196
99 | K | RHL-61 | Revize celého elektrického zařízení | ks | 1 |  | 0 | vlastní |  | základní |  | 0 | 0 | 0 | 0 | 0 | 4 | K | 1 | ROZPOCET | 0 | 0 | 0 | 0 | 0 | 1 | 0 | 4 | 198
100 | K | RHL-62 | Koordinace se stavbyvedoucím a dotčenými ostatními profesemi | ks | 1 |  | 0 | vlastní |  | základní |  | 0 | 0 | 0 | 0 | 0 | 4 | K | 1 | ROZPOCET | 0 | 0 | 0 | 0 | 0 | 1 | 0 | 4 | 200
101 | K | RHL-63 | Doprava materiálu | ks | 1 |  | 0 | vlastní |  | základní |  | 0 | 0 | 0 | 0 | 0 | 4 | K | 1 | ROZPOCET | 0 | 0 | 0 | 0 | 0 | 1 | 0 | 4 | 202
102 | K | RHL-64 | Lešení | ks | 1 |  | 0 | vlastní |  | základní |  | 0 | 0 | 0 | 0 | 0 | 4 | K | 1 | ROZPOCET | 0 | 0 | 0 | 0 | 0 | 1 | 0 | 4 | 204
103 | K | RHL-65 | Proškolení – předvedení | ks | 1 |  | 0 | vlastní |  | základní |  | 0 | 0 | 0 | 0 | 0 | 4 | K | 1 | ROZPOCET | 0 | 0 | 0 | 0 | 0 | 1 | 0 | 4 | 206
104 | K | RHL-66 | Zhotovení projektové dokumentace RDS, DSPS | ks | 1 |  | 0 | vlastní |  | základní |  | 0 | 0 | 0 | 0 | 0 | 4 | K | 1 | ROZPOCET | 0 | 0 | 0 | 0 | 0 | 1 | 0 | 4 | 208
| D | D3 | Rozvody z RJ |  |  |  | 0 |  |  |  |  | 0 |  | 0 |  | 0 | 1 | D | 0 | ROZPOCET | [6 empty] | 0
105 | K | RJ-01 | Rozvaděč RJ dle schema | ks | 1 |  | 0 | vlastní |  | základní |  | 0 | 0 | 0 | 0 | 0 | 4 | K | 1 | ROZPOCET | 0 | 0 | 0 | 0 | 0 | 1 | 0 | 4 | 210
106 | K | RJ-02 | Osvětlení, pracovní svítidlo LED s mřížkou na lávky 230V~, ~ 5-6W, včetně montážního plechu nebo úchytu | ks | 10 |  | 0 | vlastní |  | základní |  | 0 | 0 | 0 | 0 | 0 | 4 | K | 1 | ROZPOCET | 0 | 0 | 0 | 0 | 0 | 1 | 0 | 4 | 212
107 | K | RJ-03 | Osvětlení, pracovní svítidlo LED s mřížkou na lávky 230V~, ~ 10-12W, včetně montážního plechu nebo úchytu | ks | 9 |  | 0 | vlastní |  | základní |  | 0 | 0 | 0 | 0 | 0 | 4 | K | 1 | ROZPOCET | 0 | 0 | 0 | 0 | 0 | 1 | 0 | 4 | 214
108 | K | RJ-04 | Spinač č.6, přisazený. Svorkovací krabice. | ks | 2 |  | 0 | vlastní |  | základní |  | 0 | 0 | 0 | 0 | 0 | 4 | K | 1 | ROZPOCET | 0 | 0 | 0 | 0 | 0 | 1 | 0 | 4 | 216
109 | K | RJ-05 | Spinač č.1, přisazený. Svorkovací krabice. | ks | 3 |  | 0 | vlastní |  | základní |  | 0 | 0 | 0 | 0 | 0 | 4 | K | 1 | ROZPOCET | 0 | 0 | 0 | 0 | 0 | 1 | 0 | 4 | 218
110 | K | RJ-06 | Zásuvka 3f, 400V~, 63A, plastová, přisazená | ks | 2 |  | 0 | vlastní |  | základní |  | 0 | 0 | 0 | 0 | 0 | 4 | K | 1 | ROZPOCET | 0 | 0 | 0 | 0 | 0 | 1 | 0 | 4 | 220
111 | K | RJ-07 | Zásuvka 3f, 400V~, 32A, plastová, přisazená | ks | 2 |  | 0 | vlastní |  | základní |  | 0 | 0 | 0 | 0 | 0 | 4 | K | 1 | ROZPOCET | 0 | 0 | 0 | 0 | 0 | 1 | 0 | 4 | 222
112 | K | RJ-08 | Zásuvka 230V~, 16A, plastová, přisazená, včetně montážního plechu nebo úchytu | ks | 50 |  | 0 | vlastní |  | základní |  | 0 | 0 | 0 | 0 | 0 | 4 | K | 1 | ROZPOCET | 0 | 0 | 0 | 0 | 0 | 1 | 0 | 4 | 224
113 | K | RJ-09 | Zásuvka 230V~, 16A, zapuštěná, barva dle okolí, vč. instalační krabice dle podkladu. | ks | 28 |  | 0 | vlastní |  | základní |  | 0 | 0 | 0 | 0 | 0 | 4 | K | 1 | ROZPOCET | 0 | 0 | 0 | 0 | 0 | 1 | 0 | 4 | 226
114 | K | RJ-10 | Motor horizontu 1f 230V/50Hz/0,5A, nutno ověřit motor opony, pouze připojit | ks | 1 |  | 0 | vlastní |  | základní |  | 0 | 0 | 0 | 0 | 0 | 4 | K | 1 | ROZPOCET | 0 | 0 | 0 | 0 | 0 | 1 | 0 | 4 | 228
115 | K | RJ-11 | Motor opony 3x 230 VAC/50Hz/1,4A, motor 3x230V napájení z FM, nutno ověřit motor opony. Brzda motoru opony 230 V~. Součástí dodávky opony. Dráha opony není součástí dodávky elektro, pouze připojit | ks | 1 |  | 0 | vlastní |  | základní |  | 0 | 0 | 0 | 0 | 0 | 4 | K | 1 | ROZPOCET | 0 | 0 | 0 | 0 | 0 | 1 | 0 | 4 | 230
116 | K | RJ-12 | Brzda motoru opony 230 V~. Součástí dodávky opony. Dráha opony není součástí dodávky elektro, pouze připojit | ks | 2 |  | 0 | vlastní |  | základní |  | 0 | 0 | 0 | 0 | 0 | 4 | K | 1 | ROZPOCET | 0 | 0 | 0 | 0 | 0 | 1 | 0 | 4 | 232
117 | K | RJ-13 | Inkrementální snímač, Součástí dodávky opony. Dráha opony není součástí dodávky elektro, pouze připojit | ks | 1 |  | 0 | vlastní |  | základní |  | 0 | 0 | 0 | 0 | 0 | 4 | K | 1 | ROZPOCET | 0 | 0 | 0 | 0 | 0 | 1 | 0 | 4 | 234
118 | K | RJ-14 | Koncový spinač, Otevřeno, Spinač součástí dodávky opony, pouze připojit | ks | 2 |  | 0 | vlastní |  | základní |  | 0 | 0 | 0 | 0 | 0 | 4 | K | 1 | ROZPOCET | 0 | 0 | 0 | 0 | 0 | 1 | 0 | 4 | 236
119 | K | RJ-15 | Koncový spinač, Zavřeno, Spinač součástí dodávky opony, pouze připojit | ks | 2 |  | 0 | vlastní |  | základní |  | 0 | 0 | 0 | 0 | 0 | 4 | K | 1 | ROZPOCET | 0 | 0 | 0 | 0 | 0 | 1 | 0 | 4 | 238
120 | K | RJ-16 | Koncový kalibrační spinač, Zavřeno, Spinač součástí dodávky opony, pouze připojit | ks | 2 |  | 0 | vlastní |  | základní |  | 0 | 0 | 0 | 0 | 0 | 4 | K | 1 | ROZPOCET | 0 | 0 | 0 | 0 | 0 | 1 | 0 | 4 | 240
121 | K | RJ-17 | Kabelový buben pružinový samonavíjecí včetně flexi kabelu 12m (délku nutno přeměřit), 12 pólů, 230V~, 16A, včetně svorkovnicové skříně | ks | 1 |  | 0 | vlastní |  | základní |  | 0 | 0 | 0 | 0 | 0 | 4 | K | 1 | ROZPOCET | 0 | 0 | 0 | 0 | 0 | 1 | 0 | 4 | 242
122 | K | RJ-18 | Kabelový buben pružinový samonavíjecí včetně flexi kabelu 12m (délku nutno přeměřit), 12 pólů, 230V~, 16A, včetně svorkovnicové skříně | ks | 1 |  | 0 | vlastní |  | základní |  | 0 | 0 | 0 | 0 | 0 | 4 | K | 1 | ROZPOCET | 0 | 0 | 0 | 0 | 0 | 1 | 0 | 4 | 244
123 | K | RJ-19 | Svorkovnicová skřín kompletní, 12svorek pro 2,5mm2 + PE, vývodky dle kabelů, včetně příslušenství | ks | 1 |  | 0 | vlastní |  | základní |  | 0 | 0 | 0 | 0 | 0 | 4 | K | 1 | ROZPOCET | 0 | 0 | 0 | 0 | 0 | 1 | 0 | 4 | 246
124 | K | RJ-20 | Svorkovnicová skřín kompletní, 12svorek pro 2,5mm2 + PE, vývodky dle kabelů, včetně příslušenství | ks | 1 |  | 0 | vlastní |  | základní |  | 0 | 0 | 0 | 0 | 0 | 4 | K | 1 | ROZPOCET | 0 | 0 | 0 | 0 | 0 | 1 | 0 | 4 | 248
125 | K | RJ-21 | Kabelové trasy silových rozvodů - páteřní trasa společná i pro kabely jiných rozvaděčů. Zde materiál trasy - Kovový žlab 500*100 s příslušenstvím. | m | 50 |  | 0 | vlastní |  | základní |  | 0 | 0 | 0 | 0 | 0 | 4 | K | 1 | ROZPOCET | 0 | 0 | 0 | 0 | 0 | 1 | 0 | 4 | 250
126 | K | RJ-22 | Kabelové trasy silových rozvodů - trasa koncová. Zde materiál trasy. Kovový žlab 62*50 s příslušenstvím. | m | 92 |  | 0 | vlastní |  | základní |  | 0 | 0 | 0 | 0 | 0 | 4 | K | 1 | ROZPOCET | 0 | 0 | 0 | 0 | 0 | 1 | 0 | 4 | 252
127 | K | RJ-23 | Trubka pro instalaci pod omítku nebo pod obklad v koncových trasách. Pro ~6-10 kabelů. | m | 30 |  | 0 | vlastní |  | základní |  | 0 | 0 | 0 | 0 | 0 | 4 | K | 1 | ROZPOCET | 0 | 0 | 0 | 0 | 0 | 1 | 0 | 4 | 254
128 | K | RJ-24 | Trubka pro instalaci pod omítku nebo pod obklad v koncových trasách. Pro ~3-5 kabelů. | m | 90 |  | 0 | vlastní |  | základní |  | 0 | 0 | 0 | 0 | 0 | 4 | K | 1 | ROZPOCET | 0 | 0 | 0 | 0 | 0 | 1 | 0 | 4 | 256
129 | K | RJ-25 | Trubka pro instalaci pod omítku nebo pod obklad v koncových trasách. Pro ~1-2 kabely. | m | 240 |  | 0 | vlastní |  | základní |  | 0 | 0 | 0 | 0 | 0 | 4 | K | 1 | ROZPOCET | 0 | 0 | 0 | 0 | 0 | 1 | 0 | 4 | 258
130 | K | RJ-26 | Kabelové trasy silových rozvodů - páteřní trasa společná i pro kabely jiných rozvaděčů. Zde materiál trasy - Kovový žlab 250*100 s příslušenstvím. | m | 46 |  | 0 | vlastní |  | základní |  | 0 | 0 | 0 | 0 | 0 | 4 | K | 1 | ROZPOCET | 0 | 0 | 0 | 0 | 0 | 1 | 0 | 4 | 260
131 | K | RJ-27 | Kabelové trasy silových rozvodů - páteřní trasa společná i pro kabely jiných rozvaděčů. Zde materiál trasy - Kovový žlab 250*50 s příslušenstvím. | m | 68 |  | 0 | vlastní |  | základní |  | 0 | 0 | 0 | 0 | 0 | 4 | K | 1 | ROZPOCET | 0 | 0 | 0 | 0 | 0 | 1 | 0 | 4 | 262
132 | K | RJ-28 | Kabelové trasy silových rozvodů - páteřní trasa společná i pro kabely jiných rozvaděčů. Zde materiál trasy - Kovový žlab 125*50 s příslušenstvím. | m | 82 |  | 0 | vlastní |  | základní |  | 0 | 0 | 0 | 0 | 0 | 4 | K | 1 | ROZPOCET | 0 | 0 | 0 | 0 | 0 | 1 | 0 | 4 | 264
133 | K | RJ-29 | Drobný montažní materiál pro instalaci, místní pospojování apod. | kpl | 1 |  | 0 | vlastní |  | základní |  | 0 | 0 | 0 | 0 | 0 | 4 | K | 1 | ROZPOCET | 0 | 0 | 0 | 0 | 0 | 1 | 0 | 4 | 266
134 | K | RJ-30 | Kabel LSZH STP Cat 5e, slaněný, stínění párů | m | 75 |  | 0 | vlastní |  | základní |  | 0 | 0 | 0 | 0 | 0 | 4 | K | 1 | ROZPOCET | 0 | 0 | 0 | 0 | 0 | 1 | 0 | 4 | 268
135 | K | RJ-31 | Kabel LSZH STP Cat 5e, slaněný stíněný | m | 46 |  | 0 | vlastní |  | základní |  | 0 | 0 | 0 | 0 | 0 | 4 | K | 1 | ROZPOCET | 0 | 0 | 0 | 0 | 0 | 1 | 0 | 4 | 270
136 | K | RJ-32 | Kabel LSZH Cu 5x16 | m | 78 |  | 0 | vlastní |  | základní |  | 0 | 0 | 0 | 0 | 0 | 4 | K | 1 | ROZPOCET | 0 | 0 | 0 | 0 | 0 | 1 | 0 | 4 | 272
137 | K | RJ-33 | Kabel LSZH Cu 5x6 | m | 78 |  | 0 | vlastní |  | základní |  | 0 | 0 | 0 | 0 | 0 | 4 | K | 1 | ROZPOCET | 0 | 0 | 0 | 0 | 0 | 1 | 0 | 4 | 274
138 | K | RJ-34 | Kabel LSZH Cu 3x1,5 | m | 287 |  | 0 | vlastní |  | základní |  | 0 | 0 | 0 | 0 | 0 | 4 | K | 1 | ROZPOCET | 0 | 0 | 0 | 0 | 0 | 1 | 0 | 4 | 276
139 | K | RJ-35 | 5J*1,5, Kabel slaněný stíněný | m | 95 |  | 0 | vlastní |  | základní |  | 0 | 0 | 0 | 0 | 0 | 4 | K | 1 | ROZPOCET | 0 | 0 | 0 | 0 | 0 | 1 | 0 | 4 | 278
140 | K | RJ-36 | 3J*1,5, Kabel slaněný | m | 46 |  | 0 | vlastní |  | základní |  | 0 | 0 | 0 | 0 | 0 | 4 | K | 1 | ROZPOCET | 0 | 0 | 0 | 0 | 0 | 1 | 0 | 4 | 280
141 | K | RJ-37 | Kabel LSZH Cu 5x25 | m | 36 |  | 0 | vlastní |  | základní |  | 0 | 0 | 0 | 0 | 0 | 4 | K | 1 | ROZPOCET | 0 | 0 | 0 | 0 | 0 | 1 | 0 | 4 | 282
142 | K | RJ-38 | Kabel LSZH Cu 5x10 | m | 12 |  | 0 | vlastní |  | základní |  | 0 | 0 | 0 | 0 | 0 | 4 | K | 1 | ROZPOCET | 0 | 0 | 0 | 0 | 0 | 1 | 0 | 4 | 284
143 | K | RJ-39 | Kabel LSZH Cu 3x2,5 | m | 1768 |  | 0 | vlastní |  | základní |  | 0 | 0 | 0 | 0 | 0 | 4 | K | 1 | ROZPOCET | 0 | 0 | 0 | 0 | 0 | 1 | 0 | 4 | 286
144 | K | RJ-40 | 5*0,75, Kabel slaněný | m | 48 |  | 0 | vlastní |  | základní |  | 0 | 0 | 0 | 0 | 0 | 4 | K | 1 | ROZPOCET | 0 | 0 | 0 | 0 | 0 | 1 | 0 | 4 | 288
145 | K | RJ-41 | 4*0,75, Kabel slaněný | m | 138 |  | 0 | vlastní |  | základní |  | 0 | 0 | 0 | 0 | 0 | 4 | K | 1 | ROZPOCET | 0 | 0 | 0 | 0 | 0 | 1 | 0 | 4 | 290
146 | K | RJ-42 | Pomocný uzemňovací vodič CY 25 | m | 36 |  | 0 | vlastní |  | základní |  | 0 | 0 | 0 | 0 | 0 | 4 | K | 1 | ROZPOCET | 0 | 0 | 0 | 0 | 0 | 1 | 0 | 4 | 292
147 | K | RJ-43 | Pokročilá náhrada LED tradičních 1000 W Fresnelových lamp,pevný wash, míchání 6 barev, poskytující vysoce přesnou reprodukci bílého spektra od 2 800 K do 10 000 K s vysokým CRI a rozsáhlou reprodukcí barev. ZDROJ SVĚTLA Zdroj: 260W 6 barevných vlastních LED zdrojů (červená, oranžová, zelená, královská modrá, modrá, limetková) CCT: 2 800 K ~ 10 000K Světelný tok: (17°) 4'653 lm - (57°) 7'896lm @plný. OPTIKA Zvětšení: 17° - 57° poloviční vrcholový úhel Průměr objektivu: 8'' – 200mm Typ objektivu: Fresnelův zoomový objektiv. DMX512, RDM . Svítidlo včetně držáků, úchytů na rampu, pojistného lanka, komponentů připojení do zásuvek. | ks | 12 |  | 0 | vlastní |  | základní |  | 0 | 0 | 0 | 0 | 0 | 4 | K | 1 | ROZPOCET | 0 | 0 | 0 | 0 | 0 | 1 | 0 | 4 | 294
148 | K | RJ-44 | Pohyblivý LED Wash světelná hlava. Vlastnosti: 280W proprietární RGB a teplá bílá LED poskytující vysoké hodnoty CRI, TLCI, TM30 7,6° až 43° lineární zoom s vynikající rovnoměrností Art-net a WDMX na desce. ZDROJ SVĚTLA Zdroj: 280W RGB + teplá bílá LED CCT: @plných 6 000K Světelný tok: (7,6°) 2'888 lm - (43°) 3'038lm @plný. OPTIKA Zvětšení: 7,6° - 43° motorizovaný lineární zoom Průměr objektivu: 125mm Typ objektivu: vysoce kvalitní optika skleněné čočky. BAREVNÝ SYSTÉM Míchání barev: RGB + teplá bílá CCT: CCT ovládání, +/- zelená korekce, wolframová emulace Bílé předvolby: 2 800 K – 8 000K. ŘÍZENÍ Protokoly: DMX512, RDM, Art-Net, W-DMX,DMX kanály: 13/15/16/18/22/23/27kanál. . Svítidlo včetně držáků, úchytů na rampu, pojistného lanka, komponentů připojení do zásuvek. | ks | 8 |  | 0 | vlastní |  | základní |  | 0 | 0 | 0 | 0 | 0 | 4 | K | 1 | ROZPOCET | 0 | 0 | 0 | 0 | 0 | 1 | 0 | 4 | 296
149 | K | RJ-45 | 180 W, 6 800 K LED reflektor navržený jako náhrada 700 W výbojky v divadlech, koncertních sálech a mnoha dalších místech. Kompaktní velikost umožňuje použití tohoto svítidla v místech s nízkými stropy bez použití zoomu. ZDROJ SVĚTLA Zdroj: 180W vysoce výkonná bílá LED CCT: 6,800K světelný tok: 7'518lm. OPTIKA Zvětšení: 8-40° motorizovaný lineární zoom Typ objektivu: vysoce kvalitní optika skleněné čočky. DYNAMICKÉ EFEKTY Rotující goba: 7 rotující goba + otevřené, zaměnitelné, indexování. Svítidlo včetně držáků, úchytů na rampu, pojistného lanka, komponentů připojení do zásuvek. | ks | 10 |  | 0 | vlastní |  | základní |  | 0 | 0 | 0 | 0 | 0 | 4 | K | 1 | ROZPOCET | 0 | 0 | 0 | 0 | 0 | 1 | 0 | 4 | 298
150 | K | RJ-46 | Revoluční LED stroboskop explodující záplavou světla a s řadou dynamických efektů - vše v jednom zařízení. Světelný zdroj je složen z 892 SMD 6,500 K x 0,5 W LED, což umožňuje plně nepřetržitý provoz se 6 oddělenými segmenty. Plně schopné nabídnout stejný výkon konvenčního xenonového blesku o výkonu 3 000 W již od šestiny jmenovitého výkonu. Protokol DMX RDM. Svítidlo včetně držáků, úchytů na rampu, pojistného lanka, komponentů připojení do zásuvek. | ks | 1 |  | 0 | vlastní |  | základní |  | 0 | 0 | 0 | 0 | 0 | 4 | K | 1 | ROZPOCET | 0 | 0 | 0 | 0 | 0 | 1 | 0 | 4 | 300
151 | K | RJ-47 | Víceúčelové LED světlo s tichým provozem a vysokou kvalitu světelného paprsku, díky čemu je vhodné pro použití v divadlech, při televizním natáčení a na firemních událostech. Je vybaven 150 W RGB + teplá bílá. Světlo zvládá všechny standardní nezbytnosti jako korekce barevné teploty s kontrolou +/- tint, červeným posunem (CRI> 92 a R9> 94) a mícháním barev. Světlo je dodáváno se širokou škálu doplňků včetně klapek, rámečku na filtr, směrové mřížky a množství výměnných čoček. Vyznačuje plynulým 16bitovým stmíváním, podporou RDM a nastavitelnou frekvencí PWM. Protokol DMX RDM. Svítidlo včetně držáků, úchytů na rampu, pojistného lanka, komponentů připojení do zásuvek. | ks | 14 |  | 0 | vlastní |  | základní |  | 0 | 0 | 0 | 0 | 0 | 4 | K | 1 | ROZPOCET | 0 | 0 | 0 | 0 | 0 | 1 | 0 | 4 | 302
152 | K | RJ-48 | LED náhrada za výbojkové světlo. Svítí jasným úzkým 2° paprskem. Míchání barev v režimu RGB. Ruby FCX je vybaveno všemi funkcemi, které byste očekávali od inteligentního efektového beamu – goba, osmifasetová kruhová a šestifasetová lineární prisma, frost a plynulý pan a tilt. Protokol DMX RDM. Svítidlo včetně držáků, úchytů na rampu, pojistného lanka, komponentů připojení do zásuvek. | ks | 5 |  | 0 | vlastní |  | základní |  | 0 | 0 | 0 | 0 | 0 | 4 | K | 1 | ROZPOCET | 0 | 0 | 0 | 0 | 0 | 1 | 0 | 4 | 304
153 | K | RJ-49 | Pohyblivý LED bar navržený k podávání vysokého výkonu a silného ostrého paprsku. Každý z 4,5° RGBW LED pixelů je individuálně ovladatelný. Jednotlivé poloviny jsou na sobě nezávislé, což umožňuje klasický vzhled ACL „fan“ a „knot“. S plynulou rotací otáčení i naklápění je jediným limitem fantazie návrháře … . Protokol DMX RDM. Svítidlo včetně držáků, úchytů na rampu, pojistného lanka, komponentů připojení do zásuvek. | ks | 4 |  | 0 | vlastní |  | základní |  | 0 | 0 | 0 | 0 | 0 | 4 | K | 1 | ROZPOCET | 0 | 0 | 0 | 0 | 0 | 1 | 0 | 4 | 306
154 | K | RJ-50 | Profilové LED světlo s celou škálou pastelových, sytých a základních barev. Speciálně zkonstruováno, aby poskytoval plné spektrum a plný výkon i v těch nejnáročnějších podmínkách. Lineární bílá CCT od 2 800 K do 10 000 K s CRI až 97. Řízení barev RGB / CMY / HSI / XY / RAW šestibarevného pole LED pro snadný přístup k jakékoli požadované barvě. Zdroj: Luxeon-C; 96x3W 6 barevných vlastních LED zdrojů (červená, zelená, modrá, královská modrá, mátová, PC jantarová) CCT: @plných 5 000K Světelný tok: (5°) 3,805 1m; (10°) 4,790 1m; (14°) 5,047 1m; (19°) 5'380 1m; (26°) 6,681 1m; (36°) 6,814 1m; (50°) 5,773 1m; (70°) 7,430lm @plný Světelný tok: (zoom 15°-30°) (min. úhel) 5'290 lm; (max úhel) 6'664 lm - (zoom 25°-50°) (min. úhel) 7'042 lm; (max. úhel) 9'817 @plný. OPTIKA Typ objektivu: vysoce kvalitní optika skleněné čočky Doplňková optika: volitelně 5° / 10° / 14° / 19° / 26° / 36° / 50° / 70° / zoom 15°-30° / zoom 25°-50°. BAREVNÝ SYSTÉM Míchání barev: RGB, Royal Blue, Mint, PC Amber CCT: CCT ovládání, +/- zelená korekce, wolframová emulace Bílé předvolby: 2 800 K ~ 10 000K, DMX512, RDM. Svítidlo včetně držáků, úchytů na rampu, pojistného lanka, komponentů připojení do zásuvek. | ks | 6 |  | 0 | vlastní |  | základní |  | 0 | 0 | 0 | 0 | 0 | 4 | K | 1 | ROZPOCET | 0 | 0 | 0 | 0 | 0 | 1 | 0 | 4 | 308
155 | K | RJ-51 | Optika pro výše uvedené Profilové LED světlo. | ks | 6 |  | 0 | vlastní |  | základní |  | 0 | 0 | 0 | 0 | 0 | 4 | K | 1 | ROZPOCET | 0 | 0 | 0 | 0 | 0 | 1 | 0 | 4 | 310
156 | K | RJ-52 | Kompaktní verze populárního StudioCob FC - ideální pro instalaci nebo vnitřní prostory. Používá 60 W COB LED zdroj RGB / FC, kombinovaný se speciálním parabolickým reflektorem zabudovaným z hliníku, který vytváří extrémně jasný a homogenní výstupní a zaměnitelný systém čoček pro přepínání z 60 ° (vč.) Na 30 ° (vč.) a 15 ° (opt.). Svítidlo včetně držáků, úchytů na rampu, pojistného lanka, komponentů připojení do zásuvek. | ks | 4 |  | 0 | vlastní |  | základní |  | 0 | 0 | 0 | 0 | 0 | 4 | K | 1 | ROZPOCET | 0 | 0 | 0 | 0 | 0 | 1 | 0 | 4 | 312
157 | K | RJ-53 | 100 cm lineární LED lišta. Navrženo pro profesionální použití s využitím inovativního optického systému kombinovaného s novým světelným zdrojem, který provádí: 6 základních barev - plná barva RGBWAP - poskytuje nebývalý chromatický výkon. Super tenký design v kombinaci s extrémní přesností barev a světelným výkonem činí z LumiPix 16H flexibilní a univerzální řešení pro všechny typy aplikací nebo pro použití v místech, jako jsou architektonické, cykloramové, nástěnné mycí stroje, pixelové efekty nebo žaluzie. Svítidlo včetně držáků, úchytů na rampu, pojistného lanka, komponentů připojení do zásuvek. | ks | 4 |  | 0 | vlastní |  | základní |  | 0 | 0 | 0 | 0 | 0 | 4 | K | 1 | ROZPOCET | 0 | 0 | 0 | 0 | 0 | 1 | 0 | 4 | 314
158 | K | RJ-54 | Rackový DMX – RDM splitter, 10× DMX výstup, ochrana proti přepětí | ks | 5 |  | 0 | vlastní |  | základní |  | 0 | 0 | 0 | 0 | 0 | 4 | K | 1 | ROZPOCET | 0 | 0 | 0 | 0 | 0 | 1 | 0 | 4 | 316
159 | K | RJ-55 | Řízení 2,048 parametrů v reálném čase v kombinaci s bezplatným softwarem pro PC/MAC · Rozšiřitelnost až na 4,096 parametrů · Příkazová sekce podobná s řídícími puty · 29 rotačních RGB podsvícených mini enkoderů · 5 duálních enkoderů · 10 motorických 60 mm faderů · 40 samostatných playbacků · 16 přiřaditelných X-tlačítek · 2 motorické A/B fadery 100mm s přilehlými tlačítky Go+,Go-,Pause · 1 vertikální enkodér (level wheel) · Samostatně podsvícená a stmívatelná tlačítka s tichým chodem · Připojení k počítači pomocí USB · DMX, Midi, Timecode, Remote Control - integrované konektory · Ve funkci backup pro hlavní pult, disponuje stejným počtem parametrů, jako hlavní osvětlovací pult a umožňuje plnohodnotné ovládání v případě výpadku hlavního pultu. · Dálkové ovládání libovolnou aplikací webového prohlížeče běžící na libovolném operačním systému, pomocí připojení WLAN kompatibilního s IEEE 802.11 nebo přímého přístupu k síti LAN · Možnost rozšíření DMX výstupů, pomocí síťových prvků. · Ethernetové připojení 1000Mbit/s. · Protokoly : DMX-512, Art-Net, S-ACN, Pathport · Kompaibilita s protokolem GDTF (General Device Type Format) · Lehké šasí navržené jako stolní zařízení s rozměry 625 x 430 x 105 mm (šířka x hloubka x výška) · Napájecí zdroj 100-240V AC @ 50 / 60Hz. Příkon pultu 75 VA. Konektory: · 1 x IEC-60320 C14 cord, · 2 x DMX512-A Out (5pin XLR female), · 1 x DMX512-A In (5pin XLR male) · 1 x MIDI In (5pin DIN female), · 1 x MIDI Out (5pin DIN female), · 1 x Linear Timecode In (3pin XLR female) · 1 x GPI General Purpose Interface (D-SUB DE9 female) for remote control, · 1 x USB 2.0 (type B) · 1 x LED desk light (4pin XLR female) Ukládání showfile: · 9999 skupin, · 10 x 9999 předdefinovaných přednastavení, rozšiřitelných podle uživatelských přednastavení · 9 999 sekvencí s 9 999 „cue“, · 9 999 efektů, · 4 096 stmívaných cest, · 32 uživatelských profilů, · 256 uživatelských přístupů,2x LCD24" Multidotykový. | ks | 1 |  | 0 | vlastní |  | základní |  | 0 | 0 | 0 | 0 | 0 | 4 | K | 1 | ROZPOCET | 0 | 0 | 0 | 0 | 0 | 1 | 0 | 4 | 318
160 | K | RJ-56 | Distribuované rozšíření portů pultu výše uvedeného po Ethernetové lince 1Gbit/s. 50mm kontrolní displej, Ethernetové připojení 1000 Mbit/s, Protokoly : DMX-512, Art-Net, S-ACN, Pathport, Kompaibilita s protokolem GDTF (General Device Type Format), Lehké šasí navržené jako stolní zařízení nebo do racku s rozměry 485 x 190 x 43 mm (šířka x hloubka x výška), Hmotnost : 2 kg, Napájecí zdroj 100-240V AC @ 50/60 Hz, Příkon pultu 10 VA. Konektory: 1 x powerCON TRUE1, 1 x etherCON/RJ45, 8 x DMX512-A Out (5pin XLR female), 1 x USB 2.0 (type A). | ks | 1 |  | 0 | vlastní |  | základní |  | 0 | 0 | 0 | 0 | 0 | 4 | K | 1 | ROZPOCET | 0 | 0 | 0 | 0 | 0 | 1 | 0 | 4 | 320
161 | K | RJ-57 | Montáž – příprava pracoviště a dotčených prostor na instalaci rozvodů | kpl | 1 |  | 0 | vlastní |  | základní |  | 0 | 0 | 0 | 0 | 0 | 4 | K | 1 | ROZPOCET | 0 | 0 | 0 | 0 | 0 | 1 | 0 | 4 | 322
162 | K | RJ-58 | Montáž – kabelové trasy | kpl | 1 |  | 0 | vlastní |  | základní |  | 0 | 0 | 0 | 0 | 0 | 4 | K | 1 | ROZPOCET | 0 | 0 | 0 | 0 | 0 | 1 | 0 | 4 | 324
163 | K | RJ-59 | Montáž – kabely v kabelových trasách | kpl | 1 |  | 0 | vlastní |  | základní |  | 0 | 0 | 0 | 0 | 0 | 4 | K | 1 | ROZPOCET | 0 | 0 | 0 | 0 | 0 | 1 | 0 | 4 | 326
164 | K | RJ-60 | Montáž – komponenty | kpl | 1 |  | 0 | vlastní |  | základní |  | 0 | 0 | 0 | 0 | 0 | 4 | K | 1 | ROZPOCET | 0 | 0 | 0 | 0 | 0 | 1 | 0 | 4 | 328
165 | K | RJ-61 | Montáž – zapojení komponentů | kpl | 1 |  | 0 | vlastní |  | základní |  | 0 | 0 | 0 | 0 | 0 | 4 | K | 1 | ROZPOCET | 0 | 0 | 0 | 0 | 0 | 1 | 0 | 4 | 330
166 | K | RJ-62 | Montáž – oživení komponentů | kpl | 1 |  | 0 | vlastní |  | základní |  | 0 | 0 | 0 | 0 | 0 | 4 | K | 1 | ROZPOCET | 0 | 0 | 0 | 0 | 0 | 1 | 0 | 4 | 332
167 | K | RJ-63 | Montáž – oživení celého systému | kpl | 1 |  | 0 | vlastní |  | základní |  | 0 | 0 | 0 | 0 | 0 | 4 | K | 1 | ROZPOCET | 0 | 0 | 0 | 0 | 0 | 1 | 0 | 4 | 334
168 | K | RJ-64 | Montáž – dokončovací práce, kontroly funkcí, štítky, popisy, apod. | kpl | 1 |  | 0 | vlastní |  | základní |  | 0 | 0 | 0 | 0 | 0 | 4 | K | 1 | ROZPOCET | 0 | 0 | 0 | 0 | 0 | 1 | 0 | 4 | 336
169 | K | RJ-65 | Provedení funkční zkoušky | ks | 1 |  | 0 | vlastní |  | základní |  | 0 | 0 | 0 | 0 | 0 | 4 | K | 1 | ROZPOCET | 0 | 0 | 0 | 0 | 0 | 1 | 0 | 4 | 338
170 | K | RJ-66 | Revize celého elektrického zařízení | ks | 1 |  | 0 | vlastní |  | základní |  | 0 | 0 | 0 | 0 | 0 | 4 | K | 1 | ROZPOCET | 0 | 0 | 0 | 0 | 0 | 1 | 0 | 4 | 340
171 | K | RJ-67 | Koordinace se stavbyvedoucím a dotčenými ostatními profesemi | ks | 1 |  | 0 | vlastní |  | základní |  | 0 | 0 | 0 | 0 | 0 | 4 | K | 1 | ROZPOCET | 0 | 0 | 0 | 0 | 0 | 1 | 0 | 4 | 342
172 | K | RJ-68 | Doprava materiálu | ks | 1 |  | 0 | vlastní |  | základní |  | 0 | 0 | 0 | 0 | 0 | 4 | K | 1 | ROZPOCET | 0 | 0 | 0 | 0 | 0 | 1 | 0 | 4 | 344
173 | K | RJ-69 | Lešení | ks | 1 |  | 0 | vlastní |  | základní |  | 0 | 0 | 0 | 0 | 0 | 4 | K | 1 | ROZPOCET | 0 | 0 | 0 | 0 | 0 | 1 | 0 | 4 | 346
174 | K | RJ-70 | Proškolení – předvedení | ks | 1 |  | 0 | vlastní |  | základní |  | 0 | 0 | 0 | 0 | 0 | 4 | K | 1 | ROZPOCET | 0 | 0 | 0 | 0 | 0 | 1 | 0 | 4 | 348
175 | K | RJ-71 | Zhotovení projektové dokumentace RDS, DSPS | ks | 1 |  | 0 | vlastní |  | základní |  | 0 | 0 | 0 | 0 | 0 | 4 | K | 1 | ROZPOCET | 0 | 0 | 0 | 0 | 0 | 1 | 0 | 4 | 350
| D | D4 | Rozvody z RSC |  |  |  | 0 |  |  |  |  | 0 |  | 0 |  | 0 | 1 | D | 0 | ROZPOCET | [6 empty] | 0
176 | K | RCS-01 | Rozvaděč RSC1 a RSC2 dle schema | ks | 2 |  | 0 | vlastní |  | základní |  | 0 | 0 | 0 | 0 | 0 | 4 | K | 1 | ROZPOCET | 0 | 0 | 0 | 0 | 0 | 1 | 0 | 4 | 352
177 | K | RSC-02 | Kabel LSZH Cu 3x2,5 | m | 2168 |  | 0 | vlastní |  | základní |  | 0 | 0 | 0 | 0 | 0 | 4 | K | 1 | ROZPOCET | 0 | 0 | 0 | 0 | 0 | 1 | 0 | 4 | 354
178 | K | RCS-02 | Zásuvka 230V~, 16A, zapuštěná, barva dle okolí, vč. instalační krabice dle podkladu. | ks | 40 |  | 0 | vlastní |  | základní |  | 0 | 0 | 0 | 0 | 0 | 4 | K | 1 | ROZPOCET | 0 | 0 | 0 | 0 | 0 | 1 | 0 | 4 | 356
179 | K | RSC-03 | Zásuvka 230V~, 16A, plastová, přisazená, včetně montážního plechu nebo úchytu | ks | 64 |  | 0 | vlastní |  | základní |  | 0 | 0 | 0 | 0 | 0 | 4 | K | 1 | ROZPOCET | 0 | 0 | 0 | 0 | 0 | 1 | 0 | 4 | 358
180 | K | RCS-03 | Drobný montažní materiál pro instalaci, místní pospojování apod. | ks | 2 |  | 0 | vlastní |  | základní |  | 0 | 0 | 0 | 0 | 0 | 4 | K | 1 | ROZPOCET | 0 | 0 | 0 | 0 | 0 | 1 | 0 | 4 | 360
181 | K | RSC-04 | Montáž – příprava pracoviště a dotčených prostor na instalaci rozvodů | kpl | 1 |  | 0 | vlastní |  | základní |  | 0 | 0 | 0 | 0 | 0 | 4 | K | 1 | ROZPOCET | 0 | 0 | 0 | 0 | 0 | 1 | 0 | 4 | 362
182 | K | RCS-04 | Montáž – kabelové trasy | kpl | 1 |  | 0 | vlastní |  | základní |  | 0 | 0 | 0 | 0 | 0 | 4 | K | 1 | ROZPOCET | 0 | 0 | 0 | 0 | 0 | 1 | 0 | 4 | 364
183 | K | RSC-05 | Montáž – kabely v kabelových trasách | kpl | 1 |  | 0 | vlastní |  | základní |  | 0 | 0 | 0 | 0 | 0 | 4 | K | 1 | ROZPOCET | 0 | 0 | 0 | 0 | 0 | 1 | 0 | 4 | 366
184 | K | RCS-05 | Montáž – komponenty | kpl | 1 |  | 0 | vlastní |  | základní |  | 0 | 0 | 0 | 0 | 0 | 4 | K | 1 | ROZPOCET | 0 | 0 | 0 | 0 | 0 | 1 | 0 | 4 | 368
185 | K | RSC-06 | Montáž – zapojení komponentů | kpl | 1 |  | 0 | vlastní |  | základní |  | 0 | 0 | 0 | 0 | 0 | 4 | K | 1 | ROZPOCET | 0 | 0 | 0 | 0 | 0 | 1 | 0 | 4 | 370
186 | K | RCS-06 | Montáž – oživení komponentů | kpl | 1 |  | 0 | vlastní |  | základní |  | 0 | 0 | 0 | 0 | 0 | 4 | K | 1 | ROZPOCET | 0 | 0 | 0 | 0 | 0 | 1 | 0 | 4 | 372
187 | K | RSC-07 | Montáž – oživení celého systému | kpl | 1 |  | 0 | vlastní |  | základní |  | 0 | 0 | 0 | 0 | 0 | 4 | K | 1 | ROZPOCET | 0 | 0 | 0 | 0 | 0 | 1 | 0 | 4 | 374
188 | K | RCS-07 | Montáž – dokončovací práce, kontroly funkcí, štítky, popisy, apod. | kpl | 1 |  | 0 | vlastní |  | základní |  | 0 | 0 | 0 | 0 | 0 | 4 | K | 1 | ROZPOCET | 0 | 0 | 0 | 0 | 0 | 1 | 0 | 4 | 376
189 | K | RSC-08 | Provedení funkční zkoušky | ks | 1 |  | 0 | vlastní |  | základní |  | 0 | 0 | 0 | 0 | 0 | 4 | K | 1 | ROZPOCET | 0 | 0 | 0 | 0 | 0 | 1 | 0 | 4 | 378
190 | K | RCS-08 | Revize celého elektrického zařízení | ks | 1 |  | 0 | vlastní |  | základní |  | 0 | 0 | 0 | 0 | 0 | 4 | K | 1 | ROZPOCET | 0 | 0 | 0 | 0 | 0 | 1 | 0 | 4 | 380
191 | K | RSC-09 | Koordinace se stavbyvedoucím a dotčenými ostatními profesemi | ks | 1 |  | 0 | vlastní |  | základní |  | 0 | 0 | 0 | 0 | 0 | 4 | K | 1 | ROZPOCET | 0 | 0 | 0 | 0 | 0 | 1 | 0 | 4 | 382
192 | K | RCS-09 | Doprava materiálu | ks | 1 |  | 0 | vlastní |  | základní |  | 0 | 0 | 0 | 0 | 0 | 4 | K | 1 | ROZPOCET | 0 | 0 | 0 | 0 | 0 | 1 | 0 | 4 | 384
193 | K | RSC-10 | Lešení | ks | 1 |  | 0 | vlastní |  | základní |  | 0 | 0 | 0 | 0 | 0 | 4 | K | 1 | ROZPOCET | 0 | 0 | 0 | 0 | 0 | 1 | 0 | 4 | 386
194 | K | RCS-10 | Proškolení – předvedení | ks | 1 |  | 0 | vlastní |  | základní |  | 0 | 0 | 0 | 0 | 0 | 4 | K | 1 | ROZPOCET | 0 | 0 | 0 | 0 | 0 | 1 | 0 | 4 | 388
195 | K | RSC-11 | Zhotovení projektové dokumentace RDS, DSPS | ks | 1 |  | 0 | vlastní |  | základní |  | 0 | 0 | 0 | 0 | 0 | 4 | K | 1 | ROZPOCET | 0 | 0 | 0 | 0 | 0 | 1 | 0 | 4 | 390
| D | D5 | Rozvody z RT |  |  |  | 0 |  |  |  |  | 0 |  | 0 |  | 0 | 1 | D | 0 | ROZPOCET | [6 empty] | 0
196 | K | RT-01 | Rozvaděč RT dle schema | ks | 1 |  | 0 | vlastní |  | základní |  | 0 | 0 | 0 | 0 | 0 | 4 | K | 1 | ROZPOCET | 0 | 0 | 0 | 0 | 0 | 1 | 0 | 4 | 392
197 | K | RT-02 | Operátorský panel (včetně odolné přenosné skříňky) s 10" dotykovým diplejem v odolném provedení, analogový joystick, tlačítko "BEZPEČNÉ ZASTAVENÍ", spinače odlehčení tahu, uvolnění do provozu, spinač-zámek pro provoz mimo rozsah koncových spinačů (pro údržbu), spinač-zámek odemknutí operátorského panelu, a související prvky. Vysoce flexibilní kabel délky min 8m. OP jako komplet. | ks | 1 |  | 0 | vlastní |  | základní |  | 0 | 0 | 0 | 0 | 0 | 4 | K | 1 | ROZPOCET | 0 | 0 | 0 | 0 | 0 | 1 | 0 | 4 | 394
198 | K | RT-03 | Software dotykového panelu, s plným ovládáním a plnou vizualizací dat | ks | 1 |  | 0 | vlastní |  | základní |  | 0 | 0 | 0 | 0 | 0 | 4 | K | 1 | ROZPOCET | 0 | 0 | 0 | 0 | 0 | 1 | 0 | 4 | 396
199 | K | RT-04 | Software PLC s plným řízením tahů z rozvaděče RT | ks | 1 |  | 0 | vlastní |  | základní |  | 0 | 0 | 0 | 0 | 0 | 4 | K | 1 | ROZPOCET | 0 | 0 | 0 | 0 | 0 | 1 | 0 | 4 | 398
200 | K | RT-05 | Zásuvka 18 pin odolná průmyslová + ETH (RJ45) | ks | 2 |  | 0 | vlastní |  | základní |  | 0 | 0 | 0 | 0 | 0 | 4 | K | 1 | ROZPOCET | 0 | 0 | 0 | 0 | 0 | 1 | 0 | 4 | 400
201 | K | RT-06 | Tlačítko "BEZPEČNÉ ZASTAVENÍ" dvoukanálové, spinače odlehčení tahu, uvolnění do provozu, spinač-zámek pro provoz mimo rozsah koncových spinačů (pro údržbu), v operátorském panelu MT | ks | 1 |  | 0 | vlastní |  | základní |  | 0 | 0 | 0 | 0 | 0 | 4 | K | 1 | ROZPOCET | 0 | 0 | 0 | 0 | 0 | 1 | 0 | 4 | 402
202 | K | RT-07 | Tlačítko "BEZPEČNÉ ZASTAVENÍ" dvoukanálové ve skříňce | ks | 2 |  | 0 | vlastní |  | základní |  | 0 | 0 | 0 | 0 | 0 | 4 | K | 1 | ROZPOCET | 0 | 0 | 0 | 0 | 0 | 1 | 0 | 4 | 404
203 | K | RT-08 | Koncový spinač kladkový horní havarijní na tahu, včetně upevňovací konzole | ks | 8 |  | 0 | vlastní |  | základní |  | 0 | 0 | 0 | 0 | 0 | 4 | K | 1 | ROZPOCET | 0 | 0 | 0 | 0 | 0 | 1 | 0 | 4 | 406
204 | K | RT-09 | Kabel LSZH STP Cat 5e, slaněný, stíněný | m | 424 |  | 0 | vlastní |  | základní |  | 0 | 0 | 0 | 0 | 0 | 4 | K | 1 | ROZPOCET | 0 | 0 | 0 | 0 | 0 | 1 | 0 | 4 | 408
205 | K | RT-10 | Kabel LSZH Cu 5x1 slaněný | m | 52 |  | 0 | vlastní |  | základní |  | 0 | 0 | 0 | 0 | 0 | 4 | K | 1 | ROZPOCET | 0 | 0 | 0 | 0 | 0 | 1 | 0 | 4 | 410
206 | K | RT-11 | Kabel LSZH Cu 4x0,75 slaněný | m | 1640 |  | 0 | vlastní |  | základní |  | 0 | 0 | 0 | 0 | 0 | 4 | K | 1 | ROZPOCET | 0 | 0 | 0 | 0 | 0 | 1 | 0 | 4 | 412
207 | K | RT-12 | Kabel LSZH Cu 19x0,75 slaněný | m | 52 |  | 0 | vlastní |  | základní |  | 0 | 0 | 0 | 0 | 0 | 4 | K | 1 | ROZPOCET | 0 | 0 | 0 | 0 | 0 | 1 | 0 | 4 | 414
208 | K | RT-13 | Kabel Cu 2x1,5 slaněný stíněný | m | 424 |  | 0 | vlastní |  | základní |  | 0 | 0 | 0 | 0 | 0 | 4 | K | 1 | ROZPOCET | 0 | 0 | 0 | 0 | 0 | 1 | 0 | 4 | 416
209 | K | RT-14 | 5J*1,5, Kabel slaněný stíněný | m | 424 |  | 0 | vlastní |  | základní |  | 0 | 0 | 0 | 0 | 0 | 4 | K | 1 | ROZPOCET | 0 | 0 | 0 | 0 | 0 | 1 | 0 | 4 | 418
210 | K | RT-15 | 5J*1,5, Kabel slaněný | m | 424 |  | 0 | vlastní |  | základní |  | 0 | 0 | 0 | 0 | 0 | 4 | K | 1 | ROZPOCET | 0 | 0 | 0 | 0 | 0 | 1 | 0 | 4 | 420
211 | K | RT-16 | Drobný montažní materiál pro instalaci, místní pospojování apod. | ks | 1 |  | 0 | vlastní |  | základní |  | 0 | 0 | 0 | 0 | 0 | 4 | K | 1 | ROZPOCET | 0 | 0 | 0 | 0 | 0 | 1 | 0 | 4 | 422
212 | K | RT-17 | Kabelové trasy silových rozvodů. Trasa koncová. Zde materiál trasy. Kovový žlab 62*50 s příslušenstvím. | m | 20 |  | 0 | vlastní |  | základní |  | 0 | 0 | 0 | 0 | 0 | 4 | K | 1 | ROZPOCET | 0 | 0 | 0 | 0 | 0 | 1 | 0 | 4 | 424
213 | K | RT-18 | Kabelové trasy silových rozvodů. Trasa koncová. Zde materiál trasy. Kovový žlab 250*50 s příslušenstvím. | m | 44 |  | 0 | vlastní |  | základní |  | 0 | 0 | 0 | 0 | 0 | 4 | K | 1 | ROZPOCET | 0 | 0 | 0 | 0 | 0 | 1 | 0 | 4 | 426
214 | K | RT-19 | Kabelové trasy silových rozvodů. Trasa koncová. Zde materiál trasy. Kovový žlab 125*50 s příslušenstvím. | m | 44 |  | 0 | vlastní |  | základní |  | 0 | 0 | 0 | 0 | 0 | 4 | K | 1 | ROZPOCET | 0 | 0 | 0 | 0 | 0 | 1 | 0 | 4 | 428
215 | K | RT-20 | Motor tahu 3x 400 VAC/50Hz/x,xA, motor napájen z FM, nutno ověřit motor tahu. Brzda pohonu tahu 230 V~. Součástí dodávky stojního vybavení. Pouze připojit. | ks | 8 |  | 0 | vlastní |  | základní |  | 0 | 0 | 0 | 0 | 0 | 4 | K | 1 | ROZPOCET | 0 | 0 | 0 | 0 | 0 | 1 | 0 | 4 | 430
216 | K | RT-21 | Dvojitá brzda motoru tahu 230 V~. Součástí dodávky pohonu tahu. Pouze připojení. | ks | 8 |  | 0 | vlastní |  | základní |  | 0 | 0 | 0 | 0 | 0 | 4 | K | 1 | ROZPOCET | 0 | 0 | 0 | 0 | 0 | 1 | 0 | 4 | 432
217 | K | RT-22 | Koncový spinač kladkový horní pracovní na pohonu, součástí pohonu. Pouze připojení. | ks | 8 |  | 0 | vlastní |  | základní |  | 0 | 0 | 0 | 0 | 0 | 4 | K | 1 | ROZPOCET | 0 | 0 | 0 | 0 | 0 | 1 | 0 | 4 | 434
218 | K | RT-23 | Koncový spinač kladkový dolní pracovní na pohonu, součástí pohonu. Pouze připojení. | ks | 8 |  | 0 | vlastní |  | základní |  | 0 | 0 | 0 | 0 | 0 | 4 | K | 1 | ROZPOCET | 0 | 0 | 0 | 0 | 0 | 1 | 0 | 4 | 436
219 | K | RT-24 | Koncový spinač kladkový dolní havarijní na pohonu, součástí pohonu. Pouze připojení. | ks | 8 |  | 0 | vlastní |  | základní |  | 0 | 0 | 0 | 0 | 0 | 4 | K | 1 | ROZPOCET | 0 | 0 | 0 | 0 | 0 | 1 | 0 | 4 | 438
220 | K | RT-25 | Inkrementální snímač, Součástí dodávky pohonu tahu. Pouze připojení. | ks | 8 |  | 0 | vlastní |  | základní |  | 0 | 0 | 0 | 0 | 0 | 4 | K | 1 | ROZPOCET | 0 | 0 | 0 | 0 | 0 | 1 | 0 | 4 | 440
221 | K | RT-26 | Tenzometr (váhové čidlo) s linearizovaným výstupem 4-20mA, součástí pohonu tahu. Pouze připojení. | ks | 8 |  | 0 | vlastní |  | základní |  | 0 | 0 | 0 | 0 | 0 | 4 | K | 1 | ROZPOCET | 0 | 0 | 0 | 0 | 0 | 1 | 0 | 4 | 442
222 | K | RT-27 | Montáž – příprava pracoviště a dotčených prostor na instalaci rozvodů | kpl | 1 |  | 0 | vlastní |  | základní |  | 0 | 0 | 0 | 0 | 0 | 4 | K | 1 | ROZPOCET | 0 | 0 | 0 | 0 | 0 | 1 | 0 | 4 | 444
223 | K | RT-28 | Montáž – kabelové trasy | kpl | 1 |  | 0 | vlastní |  | základní |  | 0 | 0 | 0 | 0 | 0 | 4 | K | 1 | ROZPOCET | 0 | 0 | 0 | 0 | 0 | 1 | 0 | 4 | 446
224 | K | RT-29 | Montáž – kabely v kabelových trasách | kpl | 1 |  | 0 | vlastní |  | základní |  | 0 | 0 | 0 | 0 | 0 | 4 | K | 1 | ROZPOCET | 0 | 0 | 0 | 0 | 0 | 1 | 0 | 4 | 448
225 | K | RT-30 | Montáž – komponenty | kpl | 1 |  | 0 | vlastní |  | základní |  | 0 | 0 | 0 | 0 | 0 | 4 | K | 1 | ROZPOCET | 0 | 0 | 0 | 0 | 0 | 1 | 0 | 4 | 450
226 | K | RT-31 | Montáž – zapojení komponentů | kpl | 1 |  | 0 | vlastní |  | základní |  | 0 | 0 | 0 | 0 | 0 | 4 | K | 1 | ROZPOCET | 0 | 0 | 0 | 0 | 0 | 1 | 0 | 4 | 452
227 | K | RT-32 | Montáž – oživení komponentů | kpl | 1 |  | 0 | vlastní |  | základní |  | 0 | 0 | 0 | 0 | 0 | 4 | K | 1 | ROZPOCET | 0 | 0 | 0 | 0 | 0 | 1 | 0 | 4 | 454
228 | K | RT-33 | Montáž – oživení celého systému | kpl | 1 |  | 0 | vlastní |  | základní |  | 0 | 0 | 0 | 0 | 0 | 4 | K | 1 | ROZPOCET | 0 | 0 | 0 | 0 | 0 | 1 | 0 | 4 | 456
229 | K | RT-34 | Montáž – dokončovací práce, kontroly funkcí, štítky, popisy, apod. | kpl | 1 |  | 0 | vlastní |  | základní |  | 0 | 0 | 0 | 0 | 0 | 4 | K | 1 | ROZPOCET | 0 | 0 | 0 | 0 | 0 | 1 | 0 | 4 | 458
230 | K | RT-35 | Provedení funkční zkoušky | ks | 1 |  | 0 | vlastní |  | základní |  | 0 | 0 | 0 | 0 | 0 | 4 | K | 1 | ROZPOCET | 0 | 0 | 0 | 0 | 0 | 1 | 0 | 4 | 460
231 | K | RT-36 | Revize celého elektrického zařízení | ks | 1 |  | 0 | vlastní |  | základní |  | 0 | 0 | 0 | 0 | 0 | 4 | K | 1 | ROZPOCET | 0 | 0 | 0 | 0 | 0 | 1 | 0 | 4 | 462
232 | K | RT-37 | Koordinace se stavbyvedoucím a dotčenými ostatními profesemi | ks | 1 |  | 0 | vlastní |  | základní |  | 0 | 0 | 0 | 0 | 0 | 4 | K | 1 | ROZPOCET | 0 | 0 | 0 | 0 | 0 | 1 | 0 | 4 | 464
233 | K | RT-38 | Doprava materiálu | ks | 1 |  | 0 | vlastní |  | základní |  | 0 | 0 | 0 | 0 | 0 | 4 | K | 1 | ROZPOCET | 0 | 0 | 0 | 0 | 0 | 1 | 0 | 4 | 466
234 | K | RT-39 | Lešení | ks | 1 |  | 0 | vlastní |  | základní |  | 0 | 0 | 0 | 0 | 0 | 4 | K | 1 | ROZPOCET | 0 | 0 | 0 | 0 | 0 | 1 | 0 | 4 | 468
235 | K | RT-40 | Proškolení – předvedení | ks | 1 |  | 0 | vlastní |  | základní |  | 0 | 0 | 0 | 0 | 0 | 4 | K | 1 | ROZPOCET | 0 | 0 | 0 | 0 | 0 | 1 | 0 | 4 | 470
236 | K | RT-41 | Zhotovení projektové dokumentace RDS, DSPS | ks | 1 |  | 0 | vlastní |  | základní |  | 0 | 0 | 0 | 0 | 0 | 4 | K | 1 | ROZPOCET | 0 | 0 | 0 | 0 | 0 | 1 | 0 | 4 | 472
| D | D6 | Rozvody z RF |  |  |  | 0 |  |  |  |  | 0 |  | 0 |  | 0 | 1 | D | 0 | ROZPOCET | [6 empty] | 0
237 | K | RF-01 | Rozvaděč RF dle schema | ks | 1 |  | 0 | vlastní |  | základní |  | 0 | 0 | 0 | 0 | 0 | 4 | K | 1 | ROZPOCET | 0 | 0 | 0 | 0 | 0 | 1 | 0 | 4 | 474
238 | K | RF-02 | Osvětlení, ve specifikaci svítidlo označené A1 | ks | 15 |  | 0 | vlastní |  | základní |  | 0 | 0 | 0 | 0 | 0 | 4 | K | 1 | ROZPOCET | 0 | 0 | 0 | 0 | 0 | 1 | 0 | 4 | 476
239 | K | RF-03 | Osvětlení, ve specifikaci svítidlo označené A2 | ks | 3 |  | 0 | vlastní |  | základní |  | 0 | 0 | 0 | 0 | 0 | 4 | K | 1 | ROZPOCET | 0 | 0 | 0 | 0 | 0 | 1 | 0 | 4 | 478
240 | K | RF-04 | Osvětlení, ve specifikaci svítidlo označené B2 | ks | 8 |  | 0 | vlastní |  | základní |  | 0 | 0 | 0 | 0 | 0 | 4 | K | 1 | ROZPOCET | 0 | 0 | 0 | 0 | 0 | 1 | 0 | 4 | 480
241 | K | RF-05 | Osvětlení, ve specifikaci svítidlo označené B2D s DALI | ks | 16 |  | 0 | vlastní |  | základní |  | 0 | 0 | 0 | 0 | 0 | 4 | K | 1 | ROZPOCET | 0 | 0 | 0 | 0 | 0 | 1 | 0 | 4 | 482
242 | K | RF-06 | Osvětlení, ve specifikaci svítidlo označené E1 | ks | 1 |  | 0 | vlastní |  | základní |  | 0 | 0 | 0 | 0 | 0 | 4 | K | 1 | ROZPOCET | 0 | 0 | 0 | 0 | 0 | 1 | 0 | 4 | 484
243 | K | RF-07 | Osvětlení, ve specifikaci svítidlo označené E2 | ks | 1 |  | 0 | vlastní |  | základní |  | 0 | 0 | 0 | 0 | 0 | 4 | K | 1 | ROZPOCET | 0 | 0 | 0 | 0 | 0 | 1 | 0 | 4 | 486
244 | K | RF-08 | Osvětlení, ve specifikaci svítidlo označené L1, LED pásek bilý 4000K, 24V=, ~9-10W/m, v AL liště, Celková délka ~19m včetně přechodové krabice přisazené (konzultovat s architektem) | ks | 1 |  | 0 | vlastní |  | základní |  | 0 | 0 | 0 | 0 | 0 | 4 | K | 1 | ROZPOCET | 0 | 0 | 0 | 0 | 0 | 1 | 0 | 4 | 488
245 | K | RF-09 | Osvětlení, ve specifikaci svítidlo označené L1, LED pásek bilý 4000K, 24V=, ~9-10W/m, v AL liště, Celková délka ~19m včetně přechodové krabice přisazené (konzultovat s architektem) | ks | 1 |  | 0 | vlastní |  | základní |  | 0 | 0 | 0 | 0 | 0 | 4 | K | 1 | ROZPOCET | 0 | 0 | 0 | 0 | 0 | 1 | 0 | 4 | 490
246 | K | RF-10 | Spinač tlačitkový 1/0So LED (orientace umístění tlačítka), zapuštěný,barva dle okolí, pod omítku, vč. instalační krabice. Svorkovací krabice pod omítku vč. víčka | ks | 3 |  | 0 | vlastní |  | základní |  | 0 | 0 | 0 | 0 | 0 | 4 | K | 1 | ROZPOCET | 0 | 0 | 0 | 0 | 0 | 1 | 0 | 4 | 492
247 | K | RF-11 | Spinač č.5, zapuštěný, barva dle okolí, pod omítku, vč. instalační krabice. Svorkovací krabice pod omítku vč. víčka | ks | 4 |  | 0 | vlastní |  | základní |  | 0 | 0 | 0 | 0 | 0 | 4 | K | 1 | ROZPOCET | 0 | 0 | 0 | 0 | 0 | 1 | 0 | 4 | 494
248 | K | RF-12 | Zásuvka 230V~, 16A, pod omítku, barva dle okolí, vč. instalační krabice | ks | 15 |  | 0 | vlastní |  | základní |  | 0 | 0 | 0 | 0 | 0 | 4 | K | 1 | ROZPOCET | 0 | 0 | 0 | 0 | 0 | 1 | 0 | 4 | 496
249 | K | RF-13 | Zásuvka 230V~, 16A, přisazená | ks | 1 |  | 0 | vlastní |  | základní |  | 0 | 0 | 0 | 0 | 0 | 4 | K | 1 | ROZPOCET | 0 | 0 | 0 | 0 | 0 | 1 | 0 | 4 | 498
250 | K | RF-14 | Kabel LSZH Cu 2x1,5 | m | 92 |  | 0 | vlastní |  | základní |  | 0 | 0 | 0 | 0 | 0 | 4 | K | 1 | ROZPOCET | 0 | 0 | 0 | 0 | 0 | 1 | 0 | 4 | 500
251 | K | RF-15 | Kabel LSZH Cu 3x1,5 | m | 368 |  | 0 | vlastní |  | základní |  | 0 | 0 | 0 | 0 | 0 | 4 | K | 1 | ROZPOCET | 0 | 0 | 0 | 0 | 0 | 1 | 0 | 4 | 502
252 | K | RF-16 | Kabel LSZH Cu 5x1,5 | m | 20 |  | 0 | vlastní |  | základní |  | 0 | 0 | 0 | 0 | 0 | 4 | K | 1 | ROZPOCET | 0 | 0 | 0 | 0 | 0 | 1 | 0 | 4 | 504
253 | K | RF-17 | Kabel LSZH Cu 3x2,5 | m | 269 |  | 0 | vlastní |  | základní |  | 0 | 0 | 0 | 0 | 0 | 4 | K | 1 | ROZPOCET | 0 | 0 | 0 | 0 | 0 | 1 | 0 | 4 | 506
254 | K | RF-18 | Kabelové trasy, úchyty v podhledu případně žlab, materiál dle situace | m | 1 |  | 0 | vlastní |  | základní |  | 0 | 0 | 0 | 0 | 0 | 4 | K | 1 | ROZPOCET | 0 | 0 | 0 | 0 | 0 | 1 | 0 | 4 | 508
255 | K | RF-19 | Trubka pro instalaci pod omítku nebo pod obklad v koncových trasách. Pro ~3-5 kabelů. | m | 1 |  | 0 | vlastní |  | základní |  | 0 | 0 | 0 | 0 | 0 | 4 | K | 1 | ROZPOCET | 0 | 0 | 0 | 0 | 0 | 1 | 0 | 4 | 510
256 | K | RF-20 | Trubka pro instalaci pod omítku nebo pod obklad v koncových trasách. Pro ~1-2 kabely. | m | 1 |  | 0 | vlastní |  | základní |  | 0 | 0 | 0 | 0 | 0 | 4 | K | 1 | ROZPOCET | 0 | 0 | 0 | 0 | 0 | 1 | 0 | 4 | 512
257 | K | RF-21 | Drobný montažní materiál pro instalaci, místní pospojování apod. | ks | 1 |  | 0 | vlastní |  | základní |  | 0 | 0 | 0 | 0 | 0 | 4 | K | 1 | ROZPOCET | 0 | 0 | 0 | 0 | 0 | 1 | 0 | 4 | 514
258 | K | RF-22 | Konfigurace a nastavení DALI komponentů ve svítidlech a spinačích | ks | 1 |  | 0 | vlastní |  | základní |  | 0 | 0 | 0 | 0 | 0 | 4 | K | 1 | ROZPOCET | 0 | 0 | 0 | 0 | 0 | 1 | 0 | 4 | 516
259 | K | RF-23 | Montáž – příprava pracoviště a dotčených prostor na instalaci rozvodů | kpl | 1 |  | 0 | vlastní |  | základní |  | 0 | 0 | 0 | 0 | 0 | 4 | K | 1 | ROZPOCET | 0 | 0 | 0 | 0 | 0 | 1 | 0 | 4 | 518
260 | K | RF-24 | Montáž – kabelové trasy | kpl | 1 |  | 0 | vlastní |  | základní |  | 0 | 0 | 0 | 0 | 0 | 4 | K | 1 | ROZPOCET | 0 | 0 | 0 | 0 | 0 | 1 | 0 | 4 | 520
261 | K | RF-25 | Montáž – kabely v kabelových trasách | kpl | 1 |  | 0 | vlastní |  | základní |  | 0 | 0 | 0 | 0 | 0 | 4 | K | 1 | ROZPOCET | 0 | 0 | 0 | 0 | 0 | 1 | 0 | 4 | 522
262 | K | RF-26 | Montáž – komponenty | kpl | 1 |  | 0 | vlastní |  | základní |  | 0 | 0 | 0 | 0 | 0 | 4 | K | 1 | ROZPOCET | 0 | 0 | 0 | 0 | 0 | 1 | 0 | 4 | 524
263 | K | RF-27 | Montáž – zapojení komponentů | kpl | 1 |  | 0 | vlastní |  | základní |  | 0 | 0 | 0 | 0 | 0 | 4 | K | 1 | ROZPOCET | 0 | 0 | 0 | 0 | 0 | 1 | 0 | 4 | 526
264 | K | RF-28 | Montáž – oživení komponentů | kpl | 1 |  | 0 | vlastní |  | základní |  | 0 | 0 | 0 | 0 | 0 | 4 | K | 1 | ROZPOCET | 0 | 0 | 0 | 0 | 0 | 1 | 0 | 4 | 528
265 | K | RF-29 | Montáž – oživení celého systému | kpl | 1 |  | 0 | vlastní |  | základní |  | 0 | 0 | 0 | 0 | 0 | 4 | K | 1 | ROZPOCET | 0 | 0 | 0 | 0 | 0 | 1 | 0 | 4 | 530
266 | K | RF-30 | Montáž – dokončovací práce, kontroly funkcí, štítky, popisy, apod. | kpl | 1 |  | 0 | vlastní |  | základní |  | 0 | 0 | 0 | 0 | 0 | 4 | K | 1 | ROZPOCET | 0 | 0 | 0 | 0 | 0 | 1 | 0 | 4 | 532
267 | K | RF-31 | Provedení funkční zkoušky | ks | 1 |  | 0 | vlastní |  | základní |  | 0 | 0 | 0 | 0 | 0 | 4 | K | 1 | ROZPOCET | 0 | 0 | 0 | 0 | 0 | 1 | 0 | 4 | 534
268 | K | RF-32 | Revize celého elektrického zařízení | ks | 1 |  | 0 | vlastní |  | základní |  | 0 | 0 | 0 | 0 | 0 | 4 | K | 1 | ROZPOCET | 0 | 0 | 0 | 0 | 0 | 1 | 0 | 4 | 536
269 | K | RF-33 | Koordinace se stavbyvedoucím a dotčenými ostatními profesemi | ks | 1 |  | 0 | vlastní |  | základní |  | 0 | 0 | 0 | 0 | 0 | 4 | K | 1 | ROZPOCET | 0 | 0 | 0 | 0 | 0 | 1 | 0 | 4 | 538
270 | K | RF-34 | Doprava materiálu | ks | 1 |  | 0 | vlastní |  | základní |  | 0 | 0 | 0 | 0 | 0 | 4 | K | 1 | ROZPOCET | 0 | 0 | 0 | 0 | 0 | 1 | 0 | 4 | 540
271 | K | RF-35 | Lešení | ks | 1 |  | 0 | vlastní |  | základní |  | 0 | 0 | 0 | 0 | 0 | 4 | K | 1 | ROZPOCET | 0 | 0 | 0 | 0 | 0 | 1 | 0 | 4 | 542
272 | K | RF-36 | Proškolení – předvedení | ks | 1 |  | 0 | vlastní |  | základní |  | 0 | 0 | 0 | 0 | 0 | 4 | K | 1 | ROZPOCET | 0 | 0 | 0 | 0 | 0 | 1 | 0 | 4 | 544
273 | K | RF-37 | Zhotovení projektové dokumentace RDS, DSPS | ks | 1 |  | 0 | vlastní |  | základní |  | 0 | 0 | 0 | 0 | 0 | 4 | K | 1 | ROZPOCET | 0 | 0 | 0 | 0 | 0 | 1 | 0 | 4 | 546
| D | D7 | Rozvody z RR |  |  |  | 0 |  |  |  |  | 0 |  | 0 |  | 0 | 1 | D | 0 | ROZPOCET | [6 empty] | 0
274 | K | RR-01 | Rozvaděč RR dle schema | ks | 1 |  | 0 | vlastní |  | základní |  | 0 | 0 | 0 | 0 | 0 | 4 | K | 1 | ROZPOCET | 0 | 0 | 0 | 0 | 0 | 1 | 0 | 4 | 548
275 | K | RR-02 | DMX AP vysílač 1x a DMX přijímač 2x, GFSK modulace, vysílač na lavky jev., přijímač 512 DMX kanálů na každou osv. baterii tahů, včetně upěvňovacího příslušenství, konektorů a napáječů. | kpl | 1 |  | 0 | vlastní |  | základní |  | 0 | 0 | 0 | 0 | 0 | 4 | K | 1 | ROZPOCET | 0 | 0 | 0 | 0 | 0 | 1 | 0 | 4 | 550
276 | K | RR-03 | Artnet Ethernet patch panel CAT6 stíněný 24 port, bude vložen do RACK v RR | ks | 2 |  | 0 | vlastní |  | základní |  | 0 | 0 | 0 | 0 | 0 | 4 | K | 1 | ROZPOCET | 0 | 0 | 0 | 0 | 0 | 1 | 0 | 4 | 552
277 | K | RR-04 | Zásuvka ETH Cat.6 z instalačního systému použitého pro zásuvky, včetně instalační krabice | ks | 48 |  | 0 | vlastní |  | základní |  | 0 | 0 | 0 | 0 | 0 | 4 | K | 1 | ROZPOCET | 0 | 0 | 0 | 0 | 0 | 1 | 0 | 4 | 554
278 | K | RR-05 | Zásuvka DMX ve víčku instalačního systému použitého pro zásuvky, včetně instalační krabice | ks | 22 |  | 0 | vlastní |  | základní |  | 0 | 0 | 0 | 0 | 0 | 4 | K | 1 | ROZPOCET | 0 | 0 | 0 | 0 | 0 | 1 | 0 | 4 | 556
279 | K | RR-06 | Zásuvka DMX, ve společném panelu 1 (XDMP1A-D) | ks | 4 |  | 0 | vlastní |  | základní |  | 0 | 0 | 0 | 0 | 0 | 4 | K | 1 | ROZPOCET | 0 | 0 | 0 | 0 | 0 | 1 | 0 | 4 | 558
280 | K | RR-07 | Zásuvka DMX, ve společném panelu 2 (XDMP2A-D) | ks | 4 |  | 0 | vlastní |  | základní |  | 0 | 0 | 0 | 0 | 0 | 4 | K | 1 | ROZPOCET | 0 | 0 | 0 | 0 | 0 | 1 | 0 | 4 | 560
281 | K | RR-08 | Zásuvka DMX, ve společném panelu 3 (XDMP3A-D) | ks | 4 |  | 0 | vlastní |  | základní |  | 0 | 0 | 0 | 0 | 0 | 4 | K | 1 | ROZPOCET | 0 | 0 | 0 | 0 | 0 | 1 | 0 | 4 | 562
282 | K | RR-09 | Zásuvka 230V~, 16A, zapuštěná, barva dle okolí, vč. instalační krabice dle podkladu. | ks | 21 |  | 0 | vlastní |  | základní |  | 0 | 0 | 0 | 0 | 0 | 4 | K | 1 | ROZPOCET | 0 | 0 | 0 | 0 | 0 | 1 | 0 | 4 | 564
283 | K | RR-10 | Zásuvka 230V~, 16A, plastová, přisazená, včetně montážního plechu nebo úchytu | ks | 35 |  | 0 | vlastní |  | základní |  | 0 | 0 | 0 | 0 | 0 | 4 | K | 1 | ROZPOCET | 0 | 0 | 0 | 0 | 0 | 1 | 0 | 4 | 566
284 | K | RR-11 | Spinač v systému DALI s napáječem a vypínačem, (5x svítidlo), zapuštěný, barva dle okolí, vč. instalační krabice dle podkladu. Svorkovací krabice dle podkladu vč. víčka | ks | 1 |  | 0 | vlastní |  | základní |  | 0 | 0 | 0 | 0 | 0 | 4 | K | 1 | ROZPOCET | 0 | 0 | 0 | 0 | 0 | 1 | 0 | 4 | 568
285 | K | RR-12 | Spinač č.6, zapuštěný, barva dle okolí, vč. instalační krabice dle podkladu. Svorkovací krabice dle podkladu vč. víčka | ks | 2 |  | 0 | vlastní |  | základní |  | 0 | 0 | 0 | 0 | 0 | 4 | K | 1 | ROZPOCET | 0 | 0 | 0 | 0 | 0 | 1 | 0 | 4 | 570
286 | K | RR-13 | Osvětlení, ve specifikaci svítidlo označené A1 s DALI | ks | 5 |  | 0 | vlastní |  | základní |  | 0 | 0 | 0 | 0 | 0 | 4 | K | 1 | ROZPOCET | 0 | 0 | 0 | 0 | 0 | 1 | 0 | 4 | 572
287 | K | RR-14 | Osvětlení, ve specifikaci svítidlo označené A1 | ks | 2 |  | 0 | vlastní |  | základní |  | 0 | 0 | 0 | 0 | 0 | 4 | K | 1 | ROZPOCET | 0 | 0 | 0 | 0 | 0 | 1 | 0 | 4 | 574
288 | K | RR-15 | Trubka pro instalaci pod omítku nebo pod obklad v koncových trasách. Pro ~3-5 kabelů. | m | 60 |  | 0 | vlastní |  | základní |  | 0 | 0 | 0 | 0 | 0 | 4 | K | 1 | ROZPOCET | 0 | 0 | 0 | 0 | 0 | 1 | 0 | 4 | 576
289 | K | RR-16 | Trubka pro instalaci pod omítku nebo pod obklad v koncových trasách. Pro ~1-2 kabely. | m | 90 |  | 0 | vlastní |  | základní |  | 0 | 0 | 0 | 0 | 0 | 4 | K | 1 | ROZPOCET | 0 | 0 | 0 | 0 | 0 | 1 | 0 | 4 | 578
290 | K | RR-17 | Vývod 230V~, 16A, do kondenzačni jednotky na střeše. | ks | 1 |  | 0 | vlastní |  | základní |  | 0 | 0 | 0 | 0 | 0 | 4 | K | 1 | ROZPOCET | 0 | 0 | 0 | 0 | 0 | 1 | 0 | 4 | 580
291 | K | RR-18 | Průchod střechou komponety. | ks | 1 |  | 0 | vlastní |  | základní |  | 0 | 0 | 0 | 0 | 0 | 4 | K | 1 | ROZPOCET | 0 | 0 | 0 | 0 | 0 | 1 | 0 | 4 | 582
292 | K | RR-19 | Kabelové trasy silových rozvodů. Trasa páteřní. Zde materiál trasy. Kovový žlab 250*50 s příslušenstvím. | m | 40 |  | 0 | vlastní |  | základní |  | 0 | 0 | 0 | 0 | 0 | 4 | K | 1 | ROZPOCET | 0 | 0 | 0 | 0 | 0 | 1 | 0 | 4 | 584
293 | K | RR-20 | Kabelové trasy silových rozvodů. Trasa páteřní. Zde materiál trasy. Kovový žlab 125*50 s příslušenstvím. | m | 60 |  | 0 | vlastní |  | základní |  | 0 | 0 | 0 | 0 | 0 | 4 | K | 1 | ROZPOCET | 0 | 0 | 0 | 0 | 0 | 1 | 0 | 4 | 586
294 | K | RR-21 | Kabelové trasy silových rozvodů. Trasa koncová. Zde materiál trasy. Kovový žlab 62*50 s příslušenstvím. | m | 120 |  | 0 | vlastní |  | základní |  | 0 | 0 | 0 | 0 | 0 | 4 | K | 1 | ROZPOCET | 0 | 0 | 0 | 0 | 0 | 1 | 0 | 4 | 588
295 | K | RR-22 | Kabelové trasy silových rozvodů. Trasa koncová. Zde materiál trasy. Kovový žlab 40*20 s příslušenstvím. | m | 210 |  | 0 | vlastní |  | základní |  | 0 | 0 | 0 | 0 | 0 | 4 | K | 1 | ROZPOCET | 0 | 0 | 0 | 0 | 0 | 1 | 0 | 4 | 590
296 | K | RR-23 | Kabel pro DMX komunikaci | m | 1431 |  | 0 | vlastní |  | základní |  | 0 | 0 | 0 | 0 | 0 | 4 | K | 1 | ROZPOCET | 0 | 0 | 0 | 0 | 0 | 1 | 0 | 4 | 592
297 | K | RR-24 | Kabel LSZH UTP Cat 6, slaněný | m | 2221 |  | 0 | vlastní |  | základní |  | 0 | 0 | 0 | 0 | 0 | 4 | K | 1 | ROZPOCET | 0 | 0 | 0 | 0 | 0 | 1 | 0 | 4 | 594
298 | K | RR-25 | Kabel LSZH STP Cat 5e, slaněný stíněný každý pár | m | 78 |  | 0 | vlastní |  | základní |  | 0 | 0 | 0 | 0 | 0 | 4 | K | 1 | ROZPOCET | 0 | 0 | 0 | 0 | 0 | 1 | 0 | 4 | 596
299 | K | RR-26 | Kabel LSZH Cu 3x1,5 | m | 22 |  | 0 | vlastní |  | základní |  | 0 | 0 | 0 | 0 | 0 | 4 | K | 1 | ROZPOCET | 0 | 0 | 0 | 0 | 0 | 1 | 0 | 4 | 598
300 | K | RR-27 | Kabel LSZH Cu 5x1,5 | m | 82 |  | 0 | vlastní |  | základní |  | 0 | 0 | 0 | 0 | 0 | 4 | K | 1 | ROZPOCET | 0 | 0 | 0 | 0 | 0 | 1 | 0 | 4 | 600
301 | K | RR-28 | Kabel LSZH Cu 3x2,5 | m | 1177 |  | 0 | vlastní |  | základní |  | 0 | 0 | 0 | 0 | 0 | 4 | K | 1 | ROZPOCET | 0 | 0 | 0 | 0 | 0 | 1 | 0 | 4 | 602
302 | K | RR-29 | Kabel LSZH Cu 2x2,5 | m | 30 |  | 0 | vlastní |  | základní |  | 0 | 0 | 0 | 0 | 0 | 4 | K | 1 | ROZPOCET | 0 | 0 | 0 | 0 | 0 | 1 | 0 | 4 | 604
303 | K | RR-30 | Drobný montažní materiál pro instalaci, místní pospojování apod. | m | 1 |  | 0 | vlastní |  | základní |  | 0 | 0 | 0 | 0 | 0 | 4 | K | 1 | ROZPOCET | 0 | 0 | 0 | 0 | 0 | 1 | 0 | 4 | 606
304 | K | RR-31 | Montáž – příprava pracoviště a dotčených prostor na instalaci rozvodů | kpl | 1 |  | 0 | vlastní |  | základní |  | 0 | 0 | 0 | 0 | 0 | 4 | K | 1 | ROZPOCET | 0 | 0 | 0 | 0 | 0 | 1 | 0 | 4 | 608
305 | K | RR-32 | Montáž – kabelové trasy | kpl | 1 |  | 0 | vlastní |  | základní |  | 0 | 0 | 0 | 0 | 0 | 4 | K | 1 | ROZPOCET | 0 | 0 | 0 | 0 | 0 | 1 | 0 | 4 | 610
306 | K | RR-33 | Montáž – kabely v kabelových trasách | kpl | 1 |  | 0 | vlastní |  | základní |  | 0 | 0 | 0 | 0 | 0 | 4 | K | 1 | ROZPOCET | 0 | 0 | 0 | 0 | 0 | 1 | 0 | 4 | 612
307 | K | RR-34 | Montáž – komponenty | kpl | 1 |  | 0 | vlastní |  | základní |  | 0 | 0 | 0 | 0 | 0 | 4 | K | 1 | ROZPOCET | 0 | 0 | 0 | 0 | 0 | 1 | 0 | 4 | 614
308 | K | RR-35 | Montáž – zapojení komponentů | kpl | 1 |  | 0 | vlastní |  | základní |  | 0 | 0 | 0 | 0 | 0 | 4 | K | 1 | ROZPOCET | 0 | 0 | 0 | 0 | 0 | 1 | 0 | 4 | 616
309 | K | RR-36 | Montáž – oživení komponentů | kpl | 1 |  | 0 | vlastní |  | základní |  | 0 | 0 | 0 | 0 | 0 | 4 | K | 1 | ROZPOCET | 0 | 0 | 0 | 0 | 0 | 1 | 0 | 4 | 618
310 | K | RR-37 | Montáž – oživení celého systému | kpl | 1 |  | 0 | vlastní |  | základní |  | 0 | 0 | 0 | 0 | 0 | 4 | K | 1 | ROZPOCET | 0 | 0 | 0 | 0 | 0 | 1 | 0 | 4 | 620
311 | K | RR-38 | Montáž – dokončovací práce, kontroly funkcí, štítky, popisy, apod. | kpl | 1 |  | 0 | vlastní |  | základní |  | 0 | 0 | 0 | 0 | 0 | 4 | K | 1 | ROZPOCET | 0 | 0 | 0 | 0 | 0 | 1 | 0 | 4 | 622
312 | K | RR-39 | Provedení funkční zkoušky | ks | 1 |  | 0 | vlastní |  | základní |  | 0 | 0 | 0 | 0 | 0 | 4 | K | 1 | ROZPOCET | 0 | 0 | 0 | 0 | 0 | 1 | 0 | 4 | 624
313 | K | RR-40 | Revize celého elektrického zařízení | ks | 1 |  | 0 | vlastní |  | základní |  | 0 | 0 | 0 | 0 | 0 | 4 | K | 1 | ROZPOCET | 0 | 0 | 0 | 0 | 0 | 1 | 0 | 4 | 626
314 | K | RR-41 | Koordinace se stavbyvedoucím a dotčenými ostatními profesemi | ks | 1 |  | 0 | vlastní |  | základní |  | 0 | 0 | 0 | 0 | 0 | 4 | K | 1 | ROZPOCET | 0 | 0 | 0 | 0 | 0 | 1 | 0 | 4 | 628
315 | K | RR-42 | Doprava materiálu | ks | 1 |  | 0 | vlastní |  | základní |  | 0 | 0 | 0 | 0 | 0 | 4 | K | 1 | ROZPOCET | 0 | 0 | 0 | 0 | 0 | 1 | 0 | 4 | 630
316 | K | RR-43 | Lešení | ks | 1 |  | 0 | vlastní |  | základní |  | 0 | 0 | 0 | 0 | 0 | 4 | K | 1 | ROZPOCET | 0 | 0 | 0 | 0 | 0 | 1 | 0 | 4 | 632
317 | K | RR-44 | Proškolení – předvedení | ks | 1 |  | 0 | vlastní |  | základní |  | 0 | 0 | 0 | 0 | 0 | 4 | K | 1 | ROZPOCET | 0 | 0 | 0 | 0 | 0 | 1 | 0 | 4 | 634
318 | K | RR-45 | Zhotovení projektové dokumentace RDS, DSPS | ks | 1 |  | 0 | vlastní |  | základní |  | 0 | 0 | 0 | 0 | 0 | 4 | K | 1 | ROZPOCET | 0 | 0 | 0 | 0 | 0 | 1 | 0 | 4 | 636
| D | D8 | Rozvody z RN |  |  |  | 0 |  |  |  |  | 0 |  | 0 |  | 0 | 1 | D | 0 | ROZPOCET | [6 empty] | 0
319 | K | RN-01 | Rozvaděč RN1 a RN2 dle schema | ks | 2 |  | 0 | vlastní |  | základní |  | 0 | 0 | 0 | 0 | 0 | 4 | K | 1 | ROZPOCET | 0 | 0 | 0 | 0 | 0 | 1 | 0 | 4 | 638
320 | K | RN-02 | Svítidlo nouzové přídavné, LED 24V=, P ~ 4W, v seznamu označeno N2 (přisazené) | ks | 7 |  | 0 | vlastní |  | základní |  | 0 | 0 | 0 | 0 | 0 | 4 | K | 1 | ROZPOCET | 0 | 0 | 0 | 0 | 0 | 1 | 0 | 4 | 640
321 | K | RN-03 | Svítidlo nouzové dvojokruhové, LED 24V=, P ~ 2x1W, piktogram dle situace umístění, v seznamu označeno N1 | ks | 3 |  | 0 | vlastní |  | základní |  | 0 | 0 | 0 | 0 | 0 | 4 | K | 1 | ROZPOCET | 0 | 0 | 0 | 0 | 0 | 1 | 0 | 4 | 642
322 | K | RN-04 | Svítidlo nouzové dvojokruhové, LED 24V=, P ~ 2x1W, piktogram dle situace umístění, v seznamu označeno N1 | ks | 64 |  | 0 | vlastní |  | základní |  | 0 | 0 | 0 | 0 | 0 | 4 | K | 1 | ROZPOCET | 0 | 0 | 0 | 0 | 0 | 1 | 0 | 4 | 644
323 | K | RN-05 | Svítidlo nouzové dvojokruhové, LED 24V=, P ~ 2x1W, s regulací jasu 50%-100%, piktogram dle situace umístění, v seznamu označeno N1R | ks | 10 |  | 0 | vlastní |  | základní |  | 0 | 0 | 0 | 0 | 0 | 4 | K | 1 | ROZPOCET | 0 | 0 | 0 | 0 | 0 | 1 | 0 | 4 | 646
324 | K | RN-06 | Svítidlo nouzové přídavné, LED 24V=, P ~ 4W, v seznamu označeno N2 (přisazené) | ks | 13 |  | 0 | vlastní |  | základní |  | 0 | 0 | 0 | 0 | 0 | 4 | K | 1 | ROZPOCET | 0 | 0 | 0 | 0 | 0 | 1 | 0 | 4 | 648
325 | K | RN-07 | Svítidlo nouzové přídavné, LED 24V=, P ~ 4W, v seznamu označeno N2 (zapuštěné) | ks | 22 |  | 0 | vlastní |  | základní |  | 0 | 0 | 0 | 0 | 0 | 4 | K | 1 | ROZPOCET | 0 | 0 | 0 | 0 | 0 | 1 | 0 | 4 | 650
326 | K | RN-08 | Svítidlo nouzové přídavné označené PN, sv. zdroj 24V= je obsažen v rámci již dodávaného kombinovaného svítidla, pouze napojení | ks | 4 |  | 0 | vlastní |  | základní |  | 0 | 0 | 0 | 0 | 0 | 4 | K | 1 | ROZPOCET | 0 | 0 | 0 | 0 | 0 | 1 | 0 | 4 | 652
327 | K | RN-09 | Svítidlo nouzové přídavné označené ON, sv. zdroj 24V= je obsažen v rámci již dodávaného kombinovaného svítidla, pouze napojení | ks | 6 |  | 0 | vlastní |  | základní |  | 0 | 0 | 0 | 0 | 0 | 4 | K | 1 | ROZPOCET | 0 | 0 | 0 | 0 | 0 | 1 | 0 | 4 | 654
328 | K | RN-10 | Svítidlo nouzové přídavné, LED 24V=, P ~ 10W, v seznamu označeno N3 (přisazené černé) | ks | 2 |  | 0 | vlastní |  | základní |  | 0 | 0 | 0 | 0 | 0 | 4 | K | 1 | ROZPOCET | 0 | 0 | 0 | 0 | 0 | 1 | 0 | 4 | 656
329 | K | RN-11 | Instalační krabice zapuštěná nebo přisazená (dle okolnosti inst.) se svorkami s funkční integritou P30R | ks | 92 |  | 0 | vlastní |  | základní |  | 0 | 0 | 0 | 0 | 0 | 4 | K | 1 | ROZPOCET | 0 | 0 | 0 | 0 | 0 | 1 | 0 | 4 | 658
330 | K | RN-12 | Kabel s funkční integritou P45R a LSZH 4x1,5 | m | 156 |  | 0 | vlastní |  | základní |  | 0 | 0 | 0 | 0 | 0 | 4 | K | 1 | ROZPOCET | 0 | 0 | 0 | 0 | 0 | 1 | 0 | 4 | 660
331 | K | RN-13 | Kabel s funkční integritou P30R a LSZH 5x2,5 | m | 1537 |  | 0 | vlastní |  | základní |  | 0 | 0 | 0 | 0 | 0 | 4 | K | 1 | ROZPOCET | 0 | 0 | 0 | 0 | 0 | 1 | 0 | 4 | 662
332 | K | RN-14 | Tlačítko TOTAL STOP s aretací po stlačení a LED signalizací přítomnosti napětí, v zajištěném provedení před snadným zneužitím v m.č. 1.1 u vstupu (může být ve společné skříňce s tlačítkem druhého nouz. zdroje | ks | 2 |  | 0 | vlastní |  | základní |  | 0 | 0 | 0 | 0 | 0 | 4 | K | 1 | ROZPOCET | 0 | 0 | 0 | 0 | 0 | 1 | 0 | 4 | 664
333 | K | RN-15 | Kabelové trasy kabelů nouz. osv. s funkční integritou P45R, dále dle popisu v PBŘ. Zde materiál trasy koncových rozv - trubka pod omítku | m | 330 |  | 0 | vlastní |  | základní |  | 0 | 0 | 0 | 0 | 0 | 4 | K | 1 | ROZPOCET | 0 | 0 | 0 | 0 | 0 | 1 | 0 | 4 | 666
334 | K | RN-16 | Kabelové trasy kabelů nouz. osv. s funkční integritou P45R, dále dle popisu v PBŘ. Zde materiál trasy. Kovový žlab 62*50 s příslušenstvím | m | 98 |  | 0 | vlastní |  | základní |  | 0 | 0 | 0 | 0 | 0 | 4 | K | 1 | ROZPOCET | 0 | 0 | 0 | 0 | 0 | 1 | 0 | 4 | 668
335 | K | RN-17 | Kabelové trasy kabelů nouz. osv. s funkční integritou P45R, dále dle popisu v PBŘ. Zde materiál trasy. Kovový žlab 125*50 s příslušenstvím. | m | 38 |  | 0 | vlastní |  | základní |  | 0 | 0 | 0 | 0 | 0 | 4 | K | 1 | ROZPOCET | 0 | 0 | 0 | 0 | 0 | 1 | 0 | 4 | 670
336 | K | RN-18 | Drobný montažní materiál pro instalaci, místní pospojování apod. | ks | 1 |  | 0 | vlastní |  | základní |  | 0 | 0 | 0 | 0 | 0 | 4 | K | 1 | ROZPOCET | 0 | 0 | 0 | 0 | 0 | 1 | 0 | 4 | 672
337 | K | RN-19 | Montáž – příprava pracoviště a dotčených prostor na instalaci rozvodů | kpl | 1 |  | 0 | vlastní |  | základní |  | 0 | 0 | 0 | 0 | 0 | 4 | K | 1 | ROZPOCET | 0 | 0 | 0 | 0 | 0 | 1 | 0 | 4 | 674
338 | K | RN-20 | Montáž – kabelové trasy | kpl | 1 |  | 0 | vlastní |  | základní |  | 0 | 0 | 0 | 0 | 0 | 4 | K | 1 | ROZPOCET | 0 | 0 | 0 | 0 | 0 | 1 | 0 | 4 | 676
339 | K | RN-21 | Montáž – kabely v kabelových trasách | kpl | 1 |  | 0 | vlastní |  | základní |  | 0 | 0 | 0 | 0 | 0 | 4 | K | 1 | ROZPOCET | 0 | 0 | 0 | 0 | 0 | 1 | 0 | 4 | 678
340 | K | RN-22 | Montáž – komponenty | kpl | 1 |  | 0 | vlastní |  | základní |  | 0 | 0 | 0 | 0 | 0 | 4 | K | 1 | ROZPOCET | 0 | 0 | 0 | 0 | 0 | 1 | 0 | 4 | 680
341 | K | RN-23 | Montáž – zapojení komponentů | kpl | 1 |  | 0 | vlastní |  | základní |  | 0 | 0 | 0 | 0 | 0 | 4 | K | 1 | ROZPOCET | 0 | 0 | 0 | 0 | 0 | 1 | 0 | 4 | 682
342 | K | RN-24 | Montáž – oživení komponentů | kpl | 1 |  | 0 | vlastní |  | základní |  | 0 | 0 | 0 | 0 | 0 | 4 | K | 1 | ROZPOCET | 0 | 0 | 0 | 0 | 0 | 1 | 0 | 4 | 684
343 | K | RN-25 | Montáž – oživení celého systému | kpl | 1 |  | 0 | vlastní |  | základní |  | 0 | 0 | 0 | 0 | 0 | 4 | K | 1 | ROZPOCET | 0 | 0 | 0 | 0 | 0 | 1 | 0 | 4 | 686
344 | K | RN-26 | Montáž – dokončovací práce, kontroly funkcí, štítky, popisy, apod. | kpl | 1 |  | 0 | vlastní |  | základní |  | 0 | 0 | 0 | 0 | 0 | 4 | K | 1 | ROZPOCET | 0 | 0 | 0 | 0 | 0 | 1 | 0 | 4 | 688
345 | K | RN-27 | Provedení funkční zkoušky | ks | 1 |  | 0 | vlastní |  | základní |  | 0 | 0 | 0 | 0 | 0 | 4 | K | 1 | ROZPOCET | 0 | 0 | 0 | 0 | 0 | 1 | 0 | 4 | 690
346 | K | RN-28 | Revize celého elektrického zařízení | ks | 1 |  | 0 | vlastní |  | základní |  | 0 | 0 | 0 | 0 | 0 | 4 | K | 1 | ROZPOCET | 0 | 0 | 0 | 0 | 0 | 1 | 0 | 4 | 692
347 | K | RN-29 | Koordinace se stavbyvedoucím a dotčenými ostatními profesemi | ks | 1 |  | 0 | vlastní |  | základní |  | 0 | 0 | 0 | 0 | 0 | 4 | K | 1 | ROZPOCET | 0 | 0 | 0 | 0 | 0 | 1 | 0 | 4 | 694
348 | K | RN-30 | Doprava materiálu | ks | 1 |  | 0 | vlastní |  | základní |  | 0 | 0 | 0 | 0 | 0 | 4 | K | 1 | ROZPOCET | 0 | 0 | 0 | 0 | 0 | 1 | 0 | 4 | 696
349 | K | RN-31 | Lešení | ks | 1 |  | 0 | vlastní |  | základní |  | 0 | 0 | 0 | 0 | 0 | 4 | K | 1 | ROZPOCET | 0 | 0 | 0 | 0 | 0 | 1 | 0 | 4 | 698
350 | K | RN-32 | Proškolení – předvedení | ks | 1 |  | 0 | vlastní |  | základní |  | 0 | 0 | 0 | 0 | 0 | 4 | K | 1 | ROZPOCET | 0 | 0 | 0 | 0 | 0 | 1 | 0 | 4 | 700
351 | K | RN-33 | Zhotovení projektové dokumentace RDS, DSPS | ks | 1 |  | 0 | vlastní |  | základní |  | 0 | 0 | 0 | 0 | 0 | 4 | K | 1 | ROZPOCET | 0 | 0 | 0 | 0 | 0 | 1 | 0 | 4 | 702
| D | D9 | Rozvody z RS1 |  |  |  | 0 |  |  |  |  | 0 |  | 0 |  | 0 | 1 | D | 0 | ROZPOCET | [6 empty] | 0
352 | K | RS1-01 | Rozvaděč RS1 dle schema | ks | 1 |  | 0 | vlastní |  | základní |  | 0 | 0 | 0 | 0 | 0 | 4 | K | 1 | ROZPOCET | 0 | 0 | 0 | 0 | 0 | 1 | 0 | 4 | 704
353 | K | RS1-02 | Osvětlení, ve specifikaci svítidlo označené L1, LED pásek, 24V=, ~9-10W/m2 v AL liště, 8,2m, včetně napáječe | ks | 1 |  | 0 | vlastní |  | základní |  | 0 | 0 | 0 | 0 | 0 | 4 | K | 1 | ROZPOCET | 0 | 0 | 0 | 0 | 0 | 1 | 0 | 4 | 706
354 | K | RS1-03 | Osvětlení, ve specifikaci svítidlo označené D1 | ks | 6 |  | 0 | vlastní |  | základní |  | 0 | 0 | 0 | 0 | 0 | 4 | K | 1 | ROZPOCET | 0 | 0 | 0 | 0 | 0 | 1 | 0 | 4 | 708
355 | K | RS1-04 | Osvětlení, ve specifikaci svítidlo označené C1 s pohybovým čidlem | ks | 7 |  | 0 | vlastní |  | základní |  | 0 | 0 | 0 | 0 | 0 | 4 | K | 1 | ROZPOCET | 0 | 0 | 0 | 0 | 0 | 1 | 0 | 4 | 710
356 | K | RS1-05 | Osvětlení, ve specifikaci svítidlo označené C1 | ks | 2 |  | 0 | vlastní |  | základní |  | 0 | 0 | 0 | 0 | 0 | 4 | K | 1 | ROZPOCET | 0 | 0 | 0 | 0 | 0 | 1 | 0 | 4 | 712
357 | K | RS1-06 | Osvětlení, ve specifikaci svítidlo označené A2 s DALI | ks | 6 |  | 0 | vlastní |  | základní |  | 0 | 0 | 0 | 0 | 0 | 4 | K | 1 | ROZPOCET | 0 | 0 | 0 | 0 | 0 | 1 | 0 | 4 | 714
358 | K | RS1-07 | Spinač v systému DALI s napáječem a vypínačem, (6x svítidlo) zapuštěný, barva dle okolí, pod omítku, vč. instalační krabice. Svorkovací krabice pod omítku vč. víčka | ks | 1 |  | 0 | vlastní |  | základní |  | 0 | 0 | 0 | 0 | 0 | 4 | K | 1 | ROZPOCET | 0 | 0 | 0 | 0 | 0 | 1 | 0 | 4 | 716
359 | K | RS1-08 | Spinač tlačitkový 1/0So LED (orientace umístění tlačítka), zapuštěný,barva dle okolí, pod omítku, vč. instalační krabice. Svorkovací krabice pod omítku vč. víčka | ks | 11 |  | 0 | vlastní |  | základní |  | 0 | 0 | 0 | 0 | 0 | 4 | K | 1 | ROZPOCET | 0 | 0 | 0 | 0 | 0 | 1 | 0 | 4 | 718
360 | K | RS1-09 | Spinač č.5, zapuštěný, barva dle okolí, pod omítku, vč. instalační krabice. Svorkovací krabice pod omítku vč. víčka | ks | 2 |  | 0 | vlastní |  | základní |  | 0 | 0 | 0 | 0 | 0 | 4 | K | 1 | ROZPOCET | 0 | 0 | 0 | 0 | 0 | 1 | 0 | 4 | 720
361 | K | RS1-10 | Vypínač 3pól., 3x230V, 16A, signalizace zap. stavu, v provedení vypinačů, vč. instalační krabice | ks | 2 |  | 0 | vlastní |  | základní |  | 0 | 0 | 0 | 0 | 0 | 4 | K | 1 | ROZPOCET | 0 | 0 | 0 | 0 | 0 | 1 | 0 | 4 | 722
362 | K | RS1-11 | Zásuvka 230V~, 16A, pod omítku, barva dle okolí, vč. instalační krabice | ks | 12 |  | 0 | vlastní |  | základní |  | 0 | 0 | 0 | 0 | 0 | 4 | K | 1 | ROZPOCET | 0 | 0 | 0 | 0 | 0 | 1 | 0 | 4 | 724
363 | K | RS1-12 | Trubka pro instalaci pod omítku nebo pod obklad v koncových trasách. Pro ~3-5 kabelů | m | 1 |  | 0 | vlastní |  | základní |  | 0 | 0 | 0 | 0 | 0 | 4 | K | 1 | ROZPOCET | 0 | 0 | 0 | 0 | 0 | 1 | 0 | 4 | 726
364 | K | RS1-13 | Trubka pro instalaci pod omítku nebo pod obklad v koncových trasách. Pro ~1-2 kabely. | m | 1 |  | 0 | vlastní |  | základní |  | 0 | 0 | 0 | 0 | 0 | 4 | K | 1 | ROZPOCET | 0 | 0 | 0 | 0 | 0 | 1 | 0 | 4 | 728
365 | K | RS1-14 | Kabelové trasy, úchyty v podhledu případně žlab, materiál dle situace | ks | 1 |  | 0 | vlastní |  | základní |  | 0 | 0 | 0 | 0 | 0 | 4 | K | 1 | ROZPOCET | 0 | 0 | 0 | 0 | 0 | 1 | 0 | 4 | 730
366 | K | RS1-15 | Kabel LSZH Cu 3x1,5 | m | 248 |  | 0 | vlastní |  | základní |  | 0 | 0 | 0 | 0 | 0 | 4 | K | 1 | ROZPOCET | 0 | 0 | 0 | 0 | 0 | 1 | 0 | 4 | 732
367 | K | RS1-16 | Kabel LSZH Cu 5x1,5 | m | 33 |  | 0 | vlastní |  | základní |  | 0 | 0 | 0 | 0 | 0 | 4 | K | 1 | ROZPOCET | 0 | 0 | 0 | 0 | 0 | 1 | 0 | 4 | 734
368 | K | RS1-17 | Kabel LSZH Cu 3x2,5 | m | 105 |  | 0 | vlastní |  | základní |  | 0 | 0 | 0 | 0 | 0 | 4 | K | 1 | ROZPOCET | 0 | 0 | 0 | 0 | 0 | 1 | 0 | 4 | 736
369 | K | RS1-18 | Drobný montažní materiál pro instalaci, místní pospojování apod. | m | 1 |  | 0 | vlastní |  | základní |  | 0 | 0 | 0 | 0 | 0 | 4 | K | 1 | ROZPOCET | 0 | 0 | 0 | 0 | 0 | 1 | 0 | 4 | 738
370 | K | RS1-19 | Montáž – příprava pracoviště a dotčených prostor na instalaci rozvodů | kpl | 1 |  | 0 | vlastní |  | základní |  | 0 | 0 | 0 | 0 | 0 | 4 | K | 1 | ROZPOCET | 0 | 0 | 0 | 0 | 0 | 1 | 0 | 4 | 740
371 | K | RS1-20 | Montáž – kabelové trasy | kpl | 1 |  | 0 | vlastní |  | základní |  | 0 | 0 | 0 | 0 | 0 | 4 | K | 1 | ROZPOCET | 0 | 0 | 0 | 0 | 0 | 1 | 0 | 4 | 742
372 | K | RS1-21 | Montáž – kabely v kabelových trasách | kpl | 1 |  | 0 | vlastní |  | základní |  | 0 | 0 | 0 | 0 | 0 | 4 | K | 1 | ROZPOCET | 0 | 0 | 0 | 0 | 0 | 1 | 0 | 4 | 744
373 | K | RS1-22 | Montáž – komponenty | kpl | 1 |  | 0 | vlastní |  | základní |  | 0 | 0 | 0 | 0 | 0 | 4 | K | 1 | ROZPOCET | 0 | 0 | 0 | 0 | 0 | 1 | 0 | 4 | 746
374 | K | RS1-23 | Montáž – zapojení komponentů | kpl | 1 |  | 0 | vlastní |  | základní |  | 0 | 0 | 0 | 0 | 0 | 4 | K | 1 | ROZPOCET | 0 | 0 | 0 | 0 | 0 | 1 | 0 | 4 | 748
375 | K | RS1-24 | Montáž – oživení komponentů | kpl | 1 |  | 0 | vlastní |  | základní |  | 0 | 0 | 0 | 0 | 0 | 4 | K | 1 | ROZPOCET | 0 | 0 | 0 | 0 | 0 | 1 | 0 | 4 | 750
376 | K | RS1-25 | Montáž – oživení celého systému | kpl | 1 |  | 0 | vlastní |  | základní |  | 0 | 0 | 0 | 0 | 0 | 4 | K | 1 | ROZPOCET | 0 | 0 | 0 | 0 | 0 | 1 | 0 | 4 | 752
377 | K | RS1-26 | Montáž – dokončovací práce, kontroly funkcí, štítky, popisy, apod. | kpl | 1 |  | 0 | vlastní |  | základní |  | 0 | 0 | 0 | 0 | 0 | 4 | K | 1 | ROZPOCET | 0 | 0 | 0 | 0 | 0 | 1 | 0 | 4 | 754
378 | K | RS1-27 | Provedení funkční zkoušky | ks | 1 |  | 0 | vlastní |  | základní |  | 0 | 0 | 0 | 0 | 0 | 4 | K | 1 | ROZPOCET | 0 | 0 | 0 | 0 | 0 | 1 | 0 | 4 | 756
379 | K | RS1-28 | Revize celého elektrického zařízení | ks | 1 |  | 0 | vlastní |  | základní |  | 0 | 0 | 0 | 0 | 0 | 4 | K | 1 | ROZPOCET | 0 | 0 | 0 | 0 | 0 | 1 | 0 | 4 | 758
380 | K | RS1-29 | Koordinace se stavbyvedoucím a dotčenými ostatními profesemi | ks | 1 |  | 0 | vlastní |  | základní |  | 0 | 0 | 0 | 0 | 0 | 4 | K | 1 | ROZPOCET | 0 | 0 | 0 | 0 | 0 | 1 | 0 | 4 | 760
381 | K | RS1-30 | Doprava materiálu | ks | 1 |  | 0 | vlastní |  | základní |  | 0 | 0 | 0 | 0 | 0 | 4 | K | 1 | ROZPOCET | 0 | 0 | 0 | 0 | 0 | 1 | 0 | 4 | 762
382 | K | RS1-31 | Proškolení – předvedení | ks | 1 |  | 0 | vlastní |  | základní |  | 0 | 0 | 0 | 0 | 0 | 4 | K | 1 | ROZPOCET | 0 | 0 | 0 | 0 | 0 | 1 | 0 | 4 | 764
383 | K | RS1-32 | Zhotovení projektové dokumentace RDS, DSPS | ks | 1 |  | 0 | vlastní |  | základní |  | 0 | 0 | 0 | 0 | 0 | 4 | K | 1 | ROZPOCET | 0 | 0 | 0 | 0 | 0 | 1 | 0 | 4 | 766
| D | D10 | Rozvody z RS2 |  |  |  | 0 |  |  |  |  | 0 |  | 0 |  | 0 | 1 | D | 0 | ROZPOCET | [6 empty] | 0
384 | K | RS2-01 | Rozvaděč RS2 dle schema | ks | 1 |  | 0 | vlastní |  | základní |  | 0 | 0 | 0 | 0 | 0 | 4 | K | 1 | ROZPOCET | 0 | 0 | 0 | 0 | 0 | 1 | 0 | 4 | 768
385 | K | RS2-02 | Osvětlení, ve specifikaci svítidlo označené L1, LED pásek, 24V=, ~9-10W/m2 v AL liště, 8,8m, včetně napáječe | ks | 1 |  | 0 | vlastní |  | základní |  | 0 | 0 | 0 | 0 | 0 | 4 | K | 1 | ROZPOCET | 0 | 0 | 0 | 0 | 0 | 1 | 0 | 4 | 770
386 | K | RS2-03 | Osvětlení, ve specifikaci svítidlo označené L1, LED pásek, 24V=, ~9-10W/m2 v AL liště, 4m, včetně napáječe | ks | 1 |  | 0 | vlastní |  | základní |  | 0 | 0 | 0 | 0 | 0 | 4 | K | 1 | ROZPOCET | 0 | 0 | 0 | 0 | 0 | 1 | 0 | 4 | 772
387 | K | RS2-04 | Osvětlení, ve specifikaci svítidlo označené E3 | ks | 1 |  | 0 | vlastní |  | základní |  | 0 | 0 | 0 | 0 | 0 | 4 | K | 1 | ROZPOCET | 0 | 0 | 0 | 0 | 0 | 1 | 0 | 4 | 774
388 | K | RS2-05 | Osvětlení, ve specifikaci svítidlo označené C1 | ks | 5 |  | 0 | vlastní |  | základní |  | 0 | 0 | 0 | 0 | 0 | 4 | K | 1 | ROZPOCET | 0 | 0 | 0 | 0 | 0 | 1 | 0 | 4 | 776
389 | K | RS2-06 | Osvětlení, ve specifikaci svítidlo označené B2 | ks | 3 |  | 0 | vlastní |  | základní |  | 0 | 0 | 0 | 0 | 0 | 4 | K | 1 | ROZPOCET | 0 | 0 | 0 | 0 | 0 | 1 | 0 | 4 | 778
390 | K | RS2-07 | Osvětlení, ve specifikaci svítidlo označené B1 s pohybovým čidlem | ks | 3 |  | 0 | vlastní |  | základní |  | 0 | 0 | 0 | 0 | 0 | 4 | K | 1 | ROZPOCET | 0 | 0 | 0 | 0 | 0 | 1 | 0 | 4 | 780
391 | K | RS2-08 | Osvětlení, ve specifikaci svítidlo označené A2 s DALI | ks | 11 |  | 0 | vlastní |  | základní |  | 0 | 0 | 0 | 0 | 0 | 4 | K | 1 | ROZPOCET | 0 | 0 | 0 | 0 | 0 | 1 | 0 | 4 | 782
392 | K | RS2-09 | Časovač spožděné vypnutí pro ventilátor, nastavení 1-10min, s instalační krabicí s víčkem. | ks | 1 |  | 0 | vlastní |  | základní |  | 0 | 0 | 0 | 0 | 0 | 4 | K | 1 | ROZPOCET | 0 | 0 | 0 | 0 | 0 | 1 | 0 | 4 | 784
393 | K | RS2-10 | Spinač v systému DALI s napáječem a vypínačem, (6x svítidlo) zapuštěný, barva dle okolí, pod omítku, vč. instalační krabice. Svorkovací krabice pod omítku vč. víčka | ks | 1 |  | 0 | vlastní |  | základní |  | 0 | 0 | 0 | 0 | 0 | 4 | K | 1 | ROZPOCET | 0 | 0 | 0 | 0 | 0 | 1 | 0 | 4 | 786
394 | K | RS2-11 | Spinač v systému DALI s napáječem a vypínačem, (5x svítidlo) zapuštěný, barva dle okolí, pod omítku, vč. instalační krabice. Svorkovací krabice pod omítku vč. víčka | ks | 1 |  | 0 | vlastní |  | základní |  | 0 | 0 | 0 | 0 | 0 | 4 | K | 1 | ROZPOCET | 0 | 0 | 0 | 0 | 0 | 1 | 0 | 4 | 788
395 | K | RS2-12 | Spinač tlačitkový 1/0So LED (orientace umístění tlačítka), zapuštěný,barva dle okolí, pod omítku, vč. instalační krabice. Svorkovací krabice pod omítku vč. víčka | ks | 5 |  | 0 | vlastní |  | základní |  | 0 | 0 | 0 | 0 | 0 | 4 | K | 1 | ROZPOCET | 0 | 0 | 0 | 0 | 0 | 1 | 0 | 4 | 790
396 | K | RS2-13 | Spinač č.5, zapuštěný, barva dle okolí, pod omítku, vč. instalační krabice. Svorkovací krabice pod omítku vč. víčka | ks | 3 |  | 0 | vlastní |  | základní |  | 0 | 0 | 0 | 0 | 0 | 4 | K | 1 | ROZPOCET | 0 | 0 | 0 | 0 | 0 | 1 | 0 | 4 | 792
397 | K | RS2-14 | Vypínač 3pól., 3x230V, 16A, signalizace zap. stavu, v provedení vypinačů, vč. instalační krabice | ks | 3 |  | 0 | vlastní |  | základní |  | 0 | 0 | 0 | 0 | 0 | 4 | K | 1 | ROZPOCET | 0 | 0 | 0 | 0 | 0 | 1 | 0 | 4 | 794
398 | K | RS2-15 | Zásuvka 230V~, 16A, přisazená | ks | 1 |  | 0 | vlastní |  | základní |  | 0 | 0 | 0 | 0 | 0 | 4 | K | 1 | ROZPOCET | 0 | 0 | 0 | 0 | 0 | 1 | 0 | 4 | 796
399 | K | RS2-16 | Zásuvka 230V~, 16A, pod omítku, barva dle okolí, vč. instalační krabice | ks | 18 |  | 0 | vlastní |  | základní |  | 0 | 0 | 0 | 0 | 0 | 4 | K | 1 | ROZPOCET | 0 | 0 | 0 | 0 | 0 | 1 | 0 | 4 | 798
400 | K | RS2-17 | Kabelové trasy, úchyty v podhledu případně žlab, materiál dle situace | ks | 1 |  | 0 | vlastní |  | základní |  | 0 | 0 | 0 | 0 | 0 | 4 | K | 1 | ROZPOCET | 0 | 0 | 0 | 0 | 0 | 1 | 0 | 4 | 800
401 | K | RS2-18 | Trubka pro instalaci pod omítku nebo pod obklad v koncových trasách. Pro ~3-5 kabelů. | m | 1 |  | 0 | vlastní |  | základní |  | 0 | 0 | 0 | 0 | 0 | 4 | K | 1 | ROZPOCET | 0 | 0 | 0 | 0 | 0 | 1 | 0 | 4 | 802
402 | K | RS2-19 | Trubka pro instalaci pod omítku nebo pod obklad v koncových trasách. Pro ~1-2 kabely. | m | 1 |  | 0 | vlastní |  | základní |  | 0 | 0 | 0 | 0 | 0 | 4 | K | 1 | ROZPOCET | 0 | 0 | 0 | 0 | 0 | 1 | 0 | 4 | 804
403 | K | RS2-20 | Kabel LSZH Cu 3x1,5 | m | 229 |  | 0 | vlastní |  | základní |  | 0 | 0 | 0 | 0 | 0 | 4 | K | 1 | ROZPOCET | 0 | 0 | 0 | 0 | 0 | 1 | 0 | 4 | 806
404 | K | RS2-21 | Kabel LSZH Cu 5x1,5 | m | 73 |  | 0 | vlastní |  | základní |  | 0 | 0 | 0 | 0 | 0 | 4 | K | 1 | ROZPOCET | 0 | 0 | 0 | 0 | 0 | 1 | 0 | 4 | 808
405 | K | RS2-22 | Kabel LSZH Cu 3x2,5 | m | 135 |  | 0 | vlastní |  | základní |  | 0 | 0 | 0 | 0 | 0 | 4 | K | 1 | ROZPOCET | 0 | 0 | 0 | 0 | 0 | 1 | 0 | 4 | 810
406 | K | RS2-23 | Drobný montažní materiál pro instalaci, místní pospojování apod. | ks | 1 |  | 0 | vlastní |  | základní |  | 0 | 0 | 0 | 0 | 0 | 4 | K | 1 | ROZPOCET | 0 | 0 | 0 | 0 | 0 | 1 | 0 | 4 | 812
407 | K | RS2-24 | Montáž – příprava pracoviště a dotčených prostor na instalaci rozvodů | kpl | 1 |  | 0 | vlastní |  | základní |  | 0 | 0 | 0 | 0 | 0 | 4 | K | 1 | ROZPOCET | 0 | 0 | 0 | 0 | 0 | 1 | 0 | 4 | 814
408 | K | RS2-25 | Montáž – kabelové trasy | kpl | 1 |  | 0 | vlastní |  | základní |  | 0 | 0 | 0 | 0 | 0 | 4 | K | 1 | ROZPOCET | 0 | 0 | 0 | 0 | 0 | 1 | 0 | 4 | 816
409 | K | RS2-26 | Montáž – kabely v kabelových trasách | kpl | 1 |  | 0 | vlastní |  | základní |  | 0 | 0 | 0 | 0 | 0 | 4 | K | 1 | ROZPOCET | 0 | 0 | 0 | 0 | 0 | 1 | 0 | 4 | 818
410 | K | RS2-27 | Montáž – komponenty | kpl | 1 |  | 0 | vlastní |  | základní |  | 0 | 0 | 0 | 0 | 0 | 4 | K | 1 | ROZPOCET | 0 | 0 | 0 | 0 | 0 | 1 | 0 | 4 | 820
411 | K | RS2-28 | Montáž – zapojení komponentů | kpl | 1 |  | 0 | vlastní |  | základní |  | 0 | 0 | 0 | 0 | 0 | 4 | K | 1 | ROZPOCET | 0 | 0 | 0 | 0 | 0 | 1 | 0 | 4 | 822
412 | K | RS2-29 | Montáž – oživení komponentů | kpl | 1 |  | 0 | vlastní |  | základní |  | 0 | 0 | 0 | 0 | 0 | 4 | K | 1 | ROZPOCET | 0 | 0 | 0 | 0 | 0 | 1 | 0 | 4 | 824
413 | K | RS2-30 | Montáž – oživení celého systému | kpl | 1 |  | 0 | vlastní |  | základní |  | 0 | 0 | 0 | 0 | 0 | 4 | K | 1 | ROZPOCET | 0 | 0 | 0 | 0 | 0 | 1 | 0 | 4 | 826
414 | K | RS2-31 | Montáž – dokončovací práce, kontroly funkcí, štítky, popisy, apod. | kpl | 1 |  | 0 | vlastní |  | základní |  | 0 | 0 | 0 | 0 | 0 | 4 | K | 1 | ROZPOCET | 0 | 0 | 0 | 0 | 0 | 1 | 0 | 4 | 828
415 | K | RS2-32 | Provedení funkční zkoušky | ks | 1 |  | 0 | vlastní |  | základní |  | 0 | 0 | 0 | 0 | 0 | 4 | K | 1 | ROZPOCET | 0 | 0 | 0 | 0 | 0 | 1 | 0 | 4 | 830
416 | K | RS2-33 | Revize celého elektrického zařízení | ks | 1 |  | 0 | vlastní |  | základní |  | 0 | 0 | 0 | 0 | 0 | 4 | K | 1 | ROZPOCET | 0 | 0 | 0 | 0 | 0 | 1 | 0 | 4 | 832
417 | K | RS2-34 | Koordinace se stavbyvedoucím a dotčenými ostatními profesemi | ks | 1 |  | 0 | vlastní |  | základní |  | 0 | 0 | 0 | 0 | 0 | 4 | K | 1 | ROZPOCET | 0 | 0 | 0 | 0 | 0 | 1 | 0 | 4 | 834
418 | K | RS2-35 | Doprava materiálu | ks | 1 |  | 0 | vlastní |  | základní |  | 0 | 0 | 0 | 0 | 0 | 4 | K | 1 | ROZPOCET | 0 | 0 | 0 | 0 | 0 | 1 | 0 | 4 | 836
419 | K | RS2-36 | Proškolení – předvedení | ks | 1 |  | 0 | vlastní |  | základní |  | 0 | 0 | 0 | 0 | 0 | 4 | K | 1 | ROZPOCET | 0 | 0 | 0 | 0 | 0 | 1 | 0 | 4 | 838
420 | K | RS2-37 | Zhotovení projektové dokumentace RDS, DSPS | ks | 1 |  | 0 | vlastní |  | základní |  | 0 | 0 | 0 | 0 | 0 | 4 | K | 1 | ROZPOCET | 0 | 0 | 0 | 0 | 0 | 1 | 0 | 4 | 840
| D | D11 | Rozvody z RS3 |  |  |  | 0 |  |  |  |  | 0 |  | 0 |  | 0 | 1 | D | 0 | ROZPOCET | [6 empty] | 0
421 | K | RS3-01 | Rozvaděč RS3 dle schema | ks | 1 |  | 0 | vlastní |  | základní |  | 0 | 0 | 0 | 0 | 0 | 4 | K | 1 | ROZPOCET | 0 | 0 | 0 | 0 | 0 | 1 | 0 | 4 | 842
422 | K | RS3-02 | Osvětlení, ve specifikaci svítidlo označené L1, LED pásek bilý 4000K, 24V=, ~9-10W/m, v AL liště, Celková délka ~4,4m (konzultovat s architektem) | ks | 2 |  | 0 | vlastní |  | základní |  | 0 | 0 | 0 | 0 | 0 | 4 | K | 1 | ROZPOCET | 0 | 0 | 0 | 0 | 0 | 1 | 0 | 4 | 844
423 | K | RS3-03 | Osvětlení, ve specifikaci svítidlo označené L1, LED pásek bilý 4000K, 24V=, ~9-10W/m, v AL liště, Celková délka ~4,4m (konzultovat s architektem) | ks | 1 |  | 0 | vlastní |  | základní |  | 0 | 0 | 0 | 0 | 0 | 4 | K | 1 | ROZPOCET | 0 | 0 | 0 | 0 | 0 | 1 | 0 | 4 | 846
424 | K | RS3-04 | Osvětlení, ve specifikaci svítidlo označené L1, LED pásek bilý 4000K, 24V=, ~9-10W/m, v AL liště, Celková délka ~4,4m (konzultovat s architektem) | ks | 1 |  | 0 | vlastní |  | základní |  | 0 | 0 | 0 | 0 | 0 | 4 | K | 1 | ROZPOCET | 0 | 0 | 0 | 0 | 0 | 1 | 0 | 4 | 848
425 | K | RS3-05 | Osvětlení, ve specifikaci svítidlo označené L1, LED pásek bilý 4000K, 24V=, ~9-10W/m, v AL liště, Celková délka ~2,8m (konzultovat s architektem) | ks | 1 |  | 0 | vlastní |  | základní |  | 0 | 0 | 0 | 0 | 0 | 4 | K | 1 | ROZPOCET | 0 | 0 | 0 | 0 | 0 | 1 | 0 | 4 | 850
426 | K | RS3-06 | Osvětlení, ve specifikaci svítidlo označené E2 | ks | 2 |  | 0 | vlastní |  | základní |  | 0 | 0 | 0 | 0 | 0 | 4 | K | 1 | ROZPOCET | 0 | 0 | 0 | 0 | 0 | 1 | 0 | 4 | 852
427 | K | RS3-07 | Osvětlení, ve specifikaci svítidlo označené B2D s DALI | ks | 14 |  | 0 | vlastní |  | základní |  | 0 | 0 | 0 | 0 | 0 | 4 | K | 1 | ROZPOCET | 0 | 0 | 0 | 0 | 0 | 1 | 0 | 4 | 854
428 | K | RS3-08 | Osvětlení, ve specifikaci svítidlo označené B2 | ks | 15 |  | 0 | vlastní |  | základní |  | 0 | 0 | 0 | 0 | 0 | 4 | K | 1 | ROZPOCET | 0 | 0 | 0 | 0 | 0 | 1 | 0 | 4 | 856
429 | K | RS3-09 | Spinač tlačitkový 1/0 dvojitý,^zapuštěný,barva dle okolí, pod omítku,^s vestavěným DALI binárním spínačem^pro dva okruhy programovatelné,^vč. instalační krabice.^^Svorkovací krabice^pod omítku vč. Víčka, DALI spínač komponentně rozdělen do tří dvojitých spínačů cenově rovnoměrně. | ks | 3 |  | 0 | vlastní |  | základní |  | 0 | 0 | 0 | 0 | 0 | 4 | K | 1 | ROZPOCET | 0 | 0 | 0 | 0 | 0 | 1 | 0 | 4 | 858
430 | K | RS3-10 | Spinač č.6, zapuštěný, barva dle okolí, pod omítku, vč. instalační krabice. Svorkovací krabice pod omítku vč. víčka | ks | 2 |  | 0 | vlastní |  | základní |  | 0 | 0 | 0 | 0 | 0 | 4 | K | 1 | ROZPOCET | 0 | 0 | 0 | 0 | 0 | 1 | 0 | 4 | 860
431 | K | RS3-11 | Spinač č.5, zapuštěný, barva dle okolí, pod omítku, vč. instalační krabice. Svorkovací krabice pod omítku vč. víčka | ks | 1 |  | 0 | vlastní |  | základní |  | 0 | 0 | 0 | 0 | 0 | 4 | K | 1 | ROZPOCET | 0 | 0 | 0 | 0 | 0 | 1 | 0 | 4 | 862
432 | K | RS3-12 | Spinač č.1, zapuštěný, barva dle okolí, pod omítku, vč. instalační krabice. Svorkovací krabice pod omítku vč. víčka | ks | 3 |  | 0 | vlastní |  | základní |  | 0 | 0 | 0 | 0 | 0 | 4 | K | 1 | ROZPOCET | 0 | 0 | 0 | 0 | 0 | 1 | 0 | 4 | 864
433 | K | RS3-13 | Tlačítko TOTAL STOP s aretací po stlačení a LED signalizací přítomnosti napětí, v zajištěném provedení před snadným zneužitím v m.č. 1.01 (může být ve společné skříňce s tlačítkem druhého nouz. zdroje) | ks | 1 |  | 0 | vlastní |  | základní |  | 0 | 0 | 0 | 0 | 0 | 4 | K | 1 | ROZPOCET | 0 | 0 | 0 | 0 | 0 | 1 | 0 | 4 | 866
434 | K | RS3-14 | Zásuvka 230V~, 16A, pod omítku, barva dle okolí, vč. instalační krabice | ks | 21 |  | 0 | vlastní |  | základní |  | 0 | 0 | 0 | 0 | 0 | 4 | K | 1 | ROZPOCET | 0 | 0 | 0 | 0 | 0 | 1 | 0 | 4 | 868
435 | K | RS3-15 | Zásuvka 230V~, 16A, plastová, přisazená, s označením "POUZE PRO ČERPADLO 400W" | ks | 1 |  | 0 | vlastní |  | základní |  | 0 | 0 | 0 | 0 | 0 | 4 | K | 1 | ROZPOCET | 0 | 0 | 0 | 0 | 0 | 1 | 0 | 4 | 870
436 | K | RS3-16 | UPS 230V~/230V~, kapacita na 2hod. provozu čerpadla, 400W, signalizace aktivace a vyčerpaného ACU přes binární kontakty do PLC. Montáž a zprovoznění zahrnuto v položkách montáže. | ks | 1 |  | 0 | vlastní |  | základní |  | 0 | 0 | 0 | 0 | 0 | 4 | K | 1 | ROZPOCET | 0 | 0 | 0 | 0 | 0 | 1 | 0 | 4 | 872
437 | K | RS3-17 | Čidlo hladiny vody k relé KA22V v RS3. Součást položky relé v R3. Zde pouze materiál instalace. | ks | 1 |  | 0 | vlastní |  | základní |  | 0 | 0 | 0 | 0 | 0 | 4 | K | 1 | ROZPOCET | 0 | 0 | 0 | 0 | 0 | 1 | 0 | 4 | 874
438 | K | RS3-18 | Čerpadlo ponorné, 1f, 230V~, 400W, s plovákovým spínačem | ks | 1 |  | 0 | vlastní |  | základní |  | 0 | 0 | 0 | 0 | 0 | 4 | K | 1 | ROZPOCET | 0 | 0 | 0 | 0 | 0 | 1 | 0 | 4 | 876
439 | K | RS3-19 | Kabelové trasy, úchyty v podhledu případně žlab, materiál dle situace | ks | 1 |  | 0 | vlastní |  | základní |  | 0 | 0 | 0 | 0 | 0 | 4 | K | 1 | ROZPOCET | 0 | 0 | 0 | 0 | 0 | 1 | 0 | 4 | 878
440 | K | RS3-20 | Trubka pro instalaci pod omítku nebo pod obklad v koncových trasách. Pro ~3-5 kabelů. | m | 1 |  | 0 | vlastní |  | základní |  | 0 | 0 | 0 | 0 | 0 | 4 | K | 1 | ROZPOCET | 0 | 0 | 0 | 0 | 0 | 1 | 0 | 4 | 880
441 | K | RS3-21 | Trubka pro instalaci pod omítku nebo pod obklad v koncových trasách. Pro ~1-2 kabely. | m | 1 |  | 0 | vlastní |  | základní |  | 0 | 0 | 0 | 0 | 0 | 4 | K | 1 | ROZPOCET | 0 | 0 | 0 | 0 | 0 | 1 | 0 | 4 | 882
442 | K | RS3-22 | Kabel s funkční integritou P45R a LSZH 4x1,5 | m | 22 |  | 0 | vlastní |  | základní |  | 0 | 0 | 0 | 0 | 0 | 4 | K | 1 | ROZPOCET | 0 | 0 | 0 | 0 | 0 | 1 | 0 | 4 | 884
443 | K | RS3-23 | Kabel od čidla hladiny vody do vyhodnocovacího relé v RS3 | m | 22 |  | 0 | vlastní |  | základní |  | 0 | 0 | 0 | 0 | 0 | 4 | K | 1 | ROZPOCET | 0 | 0 | 0 | 0 | 0 | 1 | 0 | 4 | 886
444 | K | RS3-24 | Kabel LSZH Cu 3x2,5 | m | 197 |  | 0 | vlastní |  | základní |  | 0 | 0 | 0 | 0 | 0 | 4 | K | 1 | ROZPOCET | 0 | 0 | 0 | 0 | 0 | 1 | 0 | 4 | 888
445 | K | RS3-25 | Kabel LSZH Cu 3x1,5 | m | 354 |  | 0 | vlastní |  | základní |  | 0 | 0 | 0 | 0 | 0 | 4 | K | 1 | ROZPOCET | 0 | 0 | 0 | 0 | 0 | 1 | 0 | 4 | 890
446 | K | RS3-26 | Kabel LSZH Cu 2x1,5 | m | 99 |  | 0 | vlastní |  | základní |  | 0 | 0 | 0 | 0 | 0 | 4 | K | 1 | ROZPOCET | 0 | 0 | 0 | 0 | 0 | 1 | 0 | 4 | 892
447 | K | RS3-27 | Drobný montažní materiál pro instalaci, místní pospojování apod. | ks | 1 |  | 0 | vlastní |  | základní |  | 0 | 0 | 0 | 0 | 0 | 4 | K | 1 | ROZPOCET | 0 | 0 | 0 | 0 | 0 | 1 | 0 | 4 | 894
448 | K | RS3-28 | Konfigurace a nastavení DALI komponentů ve svítidlech a spinačích | ks | 1 |  | 0 | vlastní |  | základní |  | 0 | 0 | 0 | 0 | 0 | 4 | K | 1 | ROZPOCET | 0 | 0 | 0 | 0 | 0 | 1 | 0 | 4 | 896
449 | K | RS3-29 | Montáž – příprava pracoviště a dotčených prostor na instalaci rozvodů | kpl | 1 |  | 0 | vlastní |  | základní |  | 0 | 0 | 0 | 0 | 0 | 4 | K | 1 | ROZPOCET | 0 | 0 | 0 | 0 | 0 | 1 | 0 | 4 | 898
450 | K | RS3-30 | Montáž – kabelové trasy | kpl | 1 |  | 0 | vlastní |  | základní |  | 0 | 0 | 0 | 0 | 0 | 4 | K | 1 | ROZPOCET | 0 | 0 | 0 | 0 | 0 | 1 | 0 | 4 | 900
451 | K | RS3-31 | Montáž – kabely v kabelových trasách | kpl | 1 |  | 0 | vlastní |  | základní |  | 0 | 0 | 0 | 0 | 0 | 4 | K | 1 | ROZPOCET | 0 | 0 | 0 | 0 | 0 | 1 | 0 | 4 | 902
452 | K | RS3-32 | Montáž – komponenty | kpl | 1 |  | 0 | vlastní |  | základní |  | 0 | 0 | 0 | 0 | 0 | 4 | K | 1 | ROZPOCET | 0 | 0 | 0 | 0 | 0 | 1 | 0 | 4 | 904
453 | K | RS3-33 | Montáž – zapojení komponentů | kpl | 1 |  | 0 | vlastní |  | základní |  | 0 | 0 | 0 | 0 | 0 | 4 | K | 1 | ROZPOCET | 0 | 0 | 0 | 0 | 0 | 1 | 0 | 4 | 906
454 | K | RS3-34 | Montáž – oživení komponentů | kpl | 1 |  | 0 | vlastní |  | základní |  | 0 | 0 | 0 | 0 | 0 | 4 | K | 1 | ROZPOCET | 0 | 0 | 0 | 0 | 0 | 1 | 0 | 4 | 908
455 | K | RS3-35 | Montáž – oživení celého systému | kpl | 1 |  | 0 | vlastní |  | základní |  | 0 | 0 | 0 | 0 | 0 | 4 | K | 1 | ROZPOCET | 0 | 0 | 0 | 0 | 0 | 1 | 0 | 4 | 910
456 | K | RS3-36 | Montáž – dokončovací práce, kontroly funkcí, štítky, popisy, apod. | kpl | 1 |  | 0 | vlastní |  | základní |  | 0 | 0 | 0 | 0 | 0 | 4 | K | 1 | ROZPOCET | 0 | 0 | 0 | 0 | 0 | 1 | 0 | 4 | 912
457 | K | RS3-37 | Provedení funkční zkoušky | ks | 1 |  | 0 | vlastní |  | základní |  | 0 | 0 | 0 | 0 | 0 | 4 | K | 1 | ROZPOCET | 0 | 0 | 0 | 0 | 0 | 1 | 0 | 4 | 914
458 | K | RS3-38 | Revize celého elektrického zařízení | ks | 1 |  | 0 | vlastní |  | základní |  | 0 | 0 | 0 | 0 | 0 | 4 | K | 1 | ROZPOCET | 0 | 0 | 0 | 0 | 0 | 1 | 0 | 4 | 916
459 | K | RS3-39 | Koordinace se stavbyvedoucím a dotčenými ostatními profesemi | ks | 1 |  | 0 | vlastní |  | základní |  | 0 | 0 | 0 | 0 | 0 | 4 | K | 1 | ROZPOCET | 0 | 0 | 0 | 0 | 0 | 1 | 0 | 4 | 918
460 | K | RS3-40 | Doprava materiálu | ks | 1 |  | 0 | vlastní |  | základní |  | 0 | 0 | 0 | 0 | 0 | 4 | K | 1 | ROZPOCET | 0 | 0 | 0 | 0 | 0 | 1 | 0 | 4 | 920
461 | K | RS3-41 | Proškolení – předvedení | ks | 1 |  | 0 | vlastní |  | základní |  | 0 | 0 | 0 | 0 | 0 | 4 | K | 1 | ROZPOCET | 0 | 0 | 0 | 0 | 0 | 1 | 0 | 4 | 922
462 | K | RS3-42 | Zhotovení projektové dokumentace RDS, DSPS | ks | 1 |  | 0 | vlastní |  | základní |  | 0 | 0 | 0 | 0 | 0 | 4 | K | 1 | ROZPOCET | 0 | 0 | 0 | 0 | 0 | 1 | 0 | 4 | 924
| D | D12 | Rozvody z RS4 |  |  |  | 0 |  |  |  |  | 0 |  | 0 |  | 0 | 1 | D | 0 | ROZPOCET | [6 empty] | 0
463 | K | RS4-01 | Rozvaděč RS4 dle schema | ks | 1 |  | 0 | vlastní |  | základní |  | 0 | 0 | 0 | 0 | 0 | 4 | K | 1 | ROZPOCET | 0 | 0 | 0 | 0 | 0 | 1 | 0 | 4 | 926
464 | K | RS4-02 | Osvětlení, ve specifikaci svítidlo označené F1D s DALI | ks | 8 |  | 0 | vlastní |  | základní |  | 0 | 0 | 0 | 0 | 0 | 4 | K | 1 | ROZPOCET | 0 | 0 | 0 | 0 | 0 | 1 | 0 | 4 | 928
465 | K | RS4-03 | Osvětlení, ve specifikaci svítidlo označené E3 | ks | 2 |  | 0 | vlastní |  | základní |  | 0 | 0 | 0 | 0 | 0 | 4 | K | 1 | ROZPOCET | 0 | 0 | 0 | 0 | 0 | 1 | 0 | 4 | 930
466 | K | RS4-04 | Osvětlení, ve specifikaci svítidlo označené B2D s DALI | ks | 23 |  | 0 | vlastní |  | základní |  | 0 | 0 | 0 | 0 | 0 | 4 | K | 1 | ROZPOCET | 0 | 0 | 0 | 0 | 0 | 1 | 0 | 4 | 932
467 | K | RS4-05 | Osvětlení ve specifikaci svítidlo označené L1, LED pásek, 24V=, ~9-10W/m2 v AL liště, 11,5m, včetně napáječe | ks | 1 |  | 0 | vlastní |  | základní |  | 0 | 0 | 0 | 0 | 0 | 4 | K | 1 | ROZPOCET | 0 | 0 | 0 | 0 | 0 | 1 | 0 | 4 | 934
468 | K | RS4-06 | Spinač v systému DALI s napáječem a vypínačem, (9x svítidlo) zapuštěný, barva dle okolí, pod omítku, vč. instalační krabice. Svorkovací krabice pod omítku vč. víčka | ks | 1 |  | 0 | vlastní |  | základní |  | 0 | 0 | 0 | 0 | 0 | 4 | K | 1 | ROZPOCET | 0 | 0 | 0 | 0 | 0 | 1 | 0 | 4 | 936
469 | K | RS4-07 | Spinač v systému DALI s napáječem a vypínačem, (8x svítidlo) zapuštěný, barva dle okolí, pod omítku, vč. instalační krabice. Svorkovací krabice pod omítku vč. víčka | ks | 1 |  | 0 | vlastní |  | základní |  | 0 | 0 | 0 | 0 | 0 | 4 | K | 1 | ROZPOCET | 0 | 0 | 0 | 0 | 0 | 1 | 0 | 4 | 938
470 | K | RS4-08 | Spinač v systému DALI s napáječem a vypínačem, (14x svítidlo) zapuštěný, barva dle okolí, pod omítku, vč. instalační krabice. Svorkovací krabice pod omítku vč. víčka | ks | 1 |  | 0 | vlastní |  | základní |  | 0 | 0 | 0 | 0 | 0 | 4 | K | 1 | ROZPOCET | 0 | 0 | 0 | 0 | 0 | 1 | 0 | 4 | 940
471 | K | RS4-09 | Spinač č.5, zapuštěný, barva dle okolí, pod omítku, vč. instalační krabice. Svorkovací krabice pod omítku vč. víčka | ks | 2 |  | 0 | vlastní |  | základní |  | 0 | 0 | 0 | 0 | 0 | 4 | K | 1 | ROZPOCET | 0 | 0 | 0 | 0 | 0 | 1 | 0 | 4 | 942
472 | K | RS4-10 | Zásuvka 230V~, 16A, přisazená | ks | 3 |  | 0 | vlastní |  | základní |  | 0 | 0 | 0 | 0 | 0 | 4 | K | 1 | ROZPOCET | 0 | 0 | 0 | 0 | 0 | 1 | 0 | 4 | 944
473 | K | RS4-11 | Zásuvka 230V~, 16A, pod omítku, barva dle okolí, vč. instalační krabice | ks | 12 |  | 0 | vlastní |  | základní |  | 0 | 0 | 0 | 0 | 0 | 4 | K | 1 | ROZPOCET | 0 | 0 | 0 | 0 | 0 | 1 | 0 | 4 | 946
474 | K | RS4-12 | Kabelové trasy, úchyty v podhledu případně žlab, materiál dle situace | ks | 1 |  | 0 | vlastní |  | základní |  | 0 | 0 | 0 | 0 | 0 | 4 | K | 1 | ROZPOCET | 0 | 0 | 0 | 0 | 0 | 1 | 0 | 4 | 948
475 | K | RS4-13 | Trubka pro instalaci pod omítku nebo pod obklad v koncových trasách. Pro ~3-5 kabelů. | m | 1 |  | 0 | vlastní |  | základní |  | 0 | 0 | 0 | 0 | 0 | 4 | K | 1 | ROZPOCET | 0 | 0 | 0 | 0 | 0 | 1 | 0 | 4 | 950
476 | K | RS4-14 | Trubka pro instalaci pod omítku nebo pod obklad v koncových trasách. Pro ~1-2 kabely. | m | 1 |  | 0 | vlastní |  | základní |  | 0 | 0 | 0 | 0 | 0 | 4 | K | 1 | ROZPOCET | 0 | 0 | 0 | 0 | 0 | 1 | 0 | 4 | 952
477 | K | RS4-15 | Kabel LSZH Cu 3x1,5 | m | 111 |  | 0 | vlastní |  | základní |  | 0 | 0 | 0 | 0 | 0 | 4 | K | 1 | ROZPOCET | 0 | 0 | 0 | 0 | 0 | 1 | 0 | 4 | 954
478 | K | RS4-16 | Kabel LSZH Cu 5x1,5 | m | 122 |  | 0 | vlastní |  | základní |  | 0 | 0 | 0 | 0 | 0 | 4 | K | 1 | ROZPOCET | 0 | 0 | 0 | 0 | 0 | 1 | 0 | 4 | 956
479 | K | RS4-17 | Kabel LSZH Cu 3x2,5 | m | 169 |  | 0 | vlastní |  | základní |  | 0 | 0 | 0 | 0 | 0 | 4 | K | 1 | ROZPOCET | 0 | 0 | 0 | 0 | 0 | 1 | 0 | 4 | 958
480 | K | RS4-18 | Drobný montažní materiál pro instalaci, místní pospojování apod. | ks | 1 |  | 0 | vlastní |  | základní |  | 0 | 0 | 0 | 0 | 0 | 4 | K | 1 | ROZPOCET | 0 | 0 | 0 | 0 | 0 | 1 | 0 | 4 | 960
481 | K | RS4-19 | Montáž – příprava pracoviště a dotčených prostor na instalaci rozvodů | kpl | 1 |  | 0 | vlastní |  | základní |  | 0 | 0 | 0 | 0 | 0 | 4 | K | 1 | ROZPOCET | 0 | 0 | 0 | 0 | 0 | 1 | 0 | 4 | 962
482 | K | RS4-20 | Montáž – kabelové trasy | kpl | 1 |  | 0 | vlastní |  | základní |  | 0 | 0 | 0 | 0 | 0 | 4 | K | 1 | ROZPOCET | 0 | 0 | 0 | 0 | 0 | 1 | 0 | 4 | 964
483 | K | RS4-21 | Montáž – kabely v kabelových trasách | kpl | 1 |  | 0 | vlastní |  | základní |  | 0 | 0 | 0 | 0 | 0 | 4 | K | 1 | ROZPOCET | 0 | 0 | 0 | 0 | 0 | 1 | 0 | 4 | 966
484 | K | RS4-22 | Montáž – komponenty | kpl | 1 |  | 0 | vlastní |  | základní |  | 0 | 0 | 0 | 0 | 0 | 4 | K | 1 | ROZPOCET | 0 | 0 | 0 | 0 | 0 | 1 | 0 | 4 | 968
485 | K | RS4-23 | Montáž – zapojení komponentů | kpl | 1 |  | 0 | vlastní |  | základní |  | 0 | 0 | 0 | 0 | 0 | 4 | K | 1 | ROZPOCET | 0 | 0 | 0 | 0 | 0 | 1 | 0 | 4 | 970
486 | K | RS4-24 | Montáž – oživení komponentů | kpl | 1 |  | 0 | vlastní |  | základní |  | 0 | 0 | 0 | 0 | 0 | 4 | K | 1 | ROZPOCET | 0 | 0 | 0 | 0 | 0 | 1 | 0 | 4 | 972
487 | K | RS4-25 | Montáž – oživení celého systému | kpl | 1 |  | 0 | vlastní |  | základní |  | 0 | 0 | 0 | 0 | 0 | 4 | K | 1 | ROZPOCET | 0 | 0 | 0 | 0 | 0 | 1 | 0 | 4 | 974
488 | K | RS4-26 | Montáž – dokončovací práce, kontroly funkcí, štítky, popisy, apod. | kpl | 1 |  | 0 | vlastní |  | základní |  | 0 | 0 | 0 | 0 | 0 | 4 | K | 1 | ROZPOCET | 0 | 0 | 0 | 0 | 0 | 1 | 0 | 4 | 976
489 | K | RS4-27 | Provedení funkční zkoušky | ks | 1 |  | 0 | vlastní |  | základní |  | 0 | 0 | 0 | 0 | 0 | 4 | K | 1 | ROZPOCET | 0 | 0 | 0 | 0 | 0 | 1 | 0 | 4 | 978
490 | K | RS4-28 | Revize celého elektrického zařízení | ks | 1 |  | 0 | vlastní |  | základní |  | 0 | 0 | 0 | 0 | 0 | 4 | K | 1 | ROZPOCET | 0 | 0 | 0 | 0 | 0 | 1 | 0 | 4 | 980
491 | K | RS4-29 | Koordinace se stavbyvedoucím a dotčenými ostatními profesemi | ks | 1 |  | 0 | vlastní |  | základní |  | 0 | 0 | 0 | 0 | 0 | 4 | K | 1 | ROZPOCET | 0 | 0 | 0 | 0 | 0 | 1 | 0 | 4 | 982
492 | K | RS4-30 | Doprava materiálu | ks | 1 |  | 0 | vlastní |  | základní |  | 0 | 0 | 0 | 0 | 0 | 4 | K | 1 | ROZPOCET | 0 | 0 | 0 | 0 | 0 | 1 | 0 | 4 | 984
493 | K | RS4-31 | Proškolení – předvedení | ks | 1 |  | 0 | vlastní |  | základní |  | 0 | 0 | 0 | 0 | 0 | 4 | K | 1 | ROZPOCET | 0 | 0 | 0 | 0 | 0 | 1 | 0 | 4 | 986
494 | K | RS4-32 | Zhotovení projektové dokumentace RDS, DSPS | ks | 1 |  | 0 | vlastní |  | základní |  | 0 | 0 | 0 | 0 | 0 | 4 | K | 1 | ROZPOCET | 0 | 0 | 0 | 0 | 0 | 1 | 0 | 4 | 988
| D | D13 | Rozvody z RS5 |  |  |  | 0 |  |  |  |  | 0 |  | 0 |  | 0 | 1 | D | 0 | ROZPOCET | [6 empty] | 0
495 | K | RS5-01 | Rozvaděč RS5 dle schema | ks | 1 |  | 0 | vlastní |  | základní |  | 0 | 0 | 0 | 0 | 0 | 4 | K | 1 | ROZPOCET | 0 | 0 | 0 | 0 | 0 | 1 | 0 | 4 | 990
496 | K | RS5-02 | Osvětlení, ve specifikaci svítidlo označené L1, LED pásek, 24V=, ~9-10W/m2 v AL liště, 2,4m, včetně napáječe | ks | 1 |  | 0 | vlastní |  | základní |  | 0 | 0 | 0 | 0 | 0 | 4 | K | 1 | ROZPOCET | 0 | 0 | 0 | 0 | 0 | 1 | 0 | 4 | 992
497 | K | RS5-03 | Osvětlení, ve specifikaci svítidlo označené L1, LED pásek ~9-10W/m2 v AL liště, 3,2m, včetně napáječe | ks | 1 |  | 0 | vlastní |  | základní |  | 0 | 0 | 0 | 0 | 0 | 4 | K | 1 | ROZPOCET | 0 | 0 | 0 | 0 | 0 | 1 | 0 | 4 | 994
498 | K | RS5-04 | Osvětlení, ve specifikaci svítidlo označené E3 | ks | 3 |  | 0 | vlastní |  | základní |  | 0 | 0 | 0 | 0 | 0 | 4 | K | 1 | ROZPOCET | 0 | 0 | 0 | 0 | 0 | 1 | 0 | 4 | 996
499 | K | RS5-05 | Osvětlení, ve specifikaci svítidlo označené C1 | ks | 7 |  | 0 | vlastní |  | základní |  | 0 | 0 | 0 | 0 | 0 | 4 | K | 1 | ROZPOCET | 0 | 0 | 0 | 0 | 0 | 1 | 0 | 4 | 998
500 | K | RS5-06 | Osvětlení, ve specifikaci svítidlo označené A2 | ks | 3 |  | 0 | vlastní |  | základní |  | 0 | 0 | 0 | 0 | 0 | 4 | K | 1 | ROZPOCET | 0 | 0 | 0 | 0 | 0 | 1 | 0 | 4 | 1000
501 | K | RS5-07 | Spinač č.6, zapuštěný, barva dle okolí, pod omítku, vč. instalační krabice. Svorkovací krabice pod omítku vč. víčka | ks | 2 |  | 0 | vlastní |  | základní |  | 0 | 0 | 0 | 0 | 0 | 4 | K | 1 | ROZPOCET | 0 | 0 | 0 | 0 | 0 | 1 | 0 | 4 | 1002
502 | K | RS5-08 | Spinač č.5, zapuštěný, barva dle okolí, pod omítku, vč. instalační krabice. Svorkovací krabice pod omítku vč. víčka | ks | 2 |  | 0 | vlastní |  | základní |  | 0 | 0 | 0 | 0 | 0 | 4 | K | 1 | ROZPOCET | 0 | 0 | 0 | 0 | 0 | 1 | 0 | 4 | 1004
503 | K | RS5-09 | Spinač č.1, zapuštěný, barva dle okolí, pod omítku, vč. instalační krabice. Svorkovací krabice pod omítku vč. víčka | ks | 3 |  | 0 | vlastní |  | základní |  | 0 | 0 | 0 | 0 | 0 | 4 | K | 1 | ROZPOCET | 0 | 0 | 0 | 0 | 0 | 1 | 0 | 4 | 1006
504 | K | RS5-10 | Vypínač 3pól., 3x230V, 16A, signalizace zap. stavu, v provedení vypinačů, vč. instalační krabice | ks | 1 |  | 0 | vlastní |  | základní |  | 0 | 0 | 0 | 0 | 0 | 4 | K | 1 | ROZPOCET | 0 | 0 | 0 | 0 | 0 | 1 | 0 | 4 | 1008
505 | K | RS5-11 | Zásuvka 230V~, 16A, pod omítku, barva dle okolí, vč. instalační krabice | ks | 11 |  | 0 | vlastní |  | základní |  | 0 | 0 | 0 | 0 | 0 | 4 | K | 1 | ROZPOCET | 0 | 0 | 0 | 0 | 0 | 1 | 0 | 4 | 1010
506 | K | RS5-12 | Kabelové trasy, úchyty v podhledu případně žlab, materiál dle situace | ks | 1 |  | 0 | vlastní |  | základní |  | 0 | 0 | 0 | 0 | 0 | 4 | K | 1 | ROZPOCET | 0 | 0 | 0 | 0 | 0 | 1 | 0 | 4 | 1012
507 | K | RS5-13 | Trubka pro instalaci pod omítku nebo pod obklad v koncových trasách. Pro ~3-5 kabelů. | m | 1 |  | 0 | vlastní |  | základní |  | 0 | 0 | 0 | 0 | 0 | 4 | K | 1 | ROZPOCET | 0 | 0 | 0 | 0 | 0 | 1 | 0 | 4 | 1014
508 | K | RS5-14 | Trubka pro instalaci pod omítku nebo pod obklad v koncových trasách. Pro ~1-2 kabely. | m | 1 |  | 0 | vlastní |  | základní |  | 0 | 0 | 0 | 0 | 0 | 4 | K | 1 | ROZPOCET | 0 | 0 | 0 | 0 | 0 | 1 | 0 | 4 | 1016
509 | K | RS5-15 | Kabel LSZH Cu 3x1,5 | m | 112 |  | 0 | vlastní |  | základní |  | 0 | 0 | 0 | 0 | 0 | 4 | K | 1 | ROZPOCET | 0 | 0 | 0 | 0 | 0 | 1 | 0 | 4 | 1018
510 | K | RS5-16 | Kabel LSZH Cu 5x1,5 | m | 32 |  | 0 | vlastní |  | základní |  | 0 | 0 | 0 | 0 | 0 | 4 | K | 1 | ROZPOCET | 0 | 0 | 0 | 0 | 0 | 1 | 0 | 4 | 1020
511 | K | RS5-17 | Kabel LSZH Cu 3x2,5 | m | 150 |  | 0 | vlastní |  | základní |  | 0 | 0 | 0 | 0 | 0 | 4 | K | 1 | ROZPOCET | 0 | 0 | 0 | 0 | 0 | 1 | 0 | 4 | 1022
512 | K | RS5-18 | Kabel LSZH Cu 5x2,5 | m | 18 |  | 0 | vlastní |  | základní |  | 0 | 0 | 0 | 0 | 0 | 4 | K | 1 | ROZPOCET | 0 | 0 | 0 | 0 | 0 | 1 | 0 | 4 | 1024
513 | K | RS5-19 | Kabel gumový Cu 5x2,5 (napojení varné desky) | m | 3 |  | 0 | vlastní |  | základní |  | 0 | 0 | 0 | 0 | 0 | 4 | K | 1 | ROZPOCET | 0 | 0 | 0 | 0 | 0 | 1 | 0 | 4 | 1026
514 | K | RS5-20 | Kabel gumový Cu 3x2,5 (napojení trouby) | m | 3 |  | 0 | vlastní |  | základní |  | 0 | 0 | 0 | 0 | 0 | 4 | K | 1 | ROZPOCET | 0 | 0 | 0 | 0 | 0 | 1 | 0 | 4 | 1028
515 | K | RS5-21 | Drobný montažní materiál pro instalaci, místní pospojování apod. | ks | 1 |  | 0 | vlastní |  | základní |  | 0 | 0 | 0 | 0 | 0 | 4 | K | 1 | ROZPOCET | 0 | 0 | 0 | 0 | 0 | 1 | 0 | 4 | 1030
516 | K | RS5-22 | Montáž – příprava pracoviště a dotčených prostor na instalaci rozvodů | kpl | 1 |  | 0 | vlastní |  | základní |  | 0 | 0 | 0 | 0 | 0 | 4 | K | 1 | ROZPOCET | 0 | 0 | 0 | 0 | 0 | 1 | 0 | 4 | 1032
517 | K | RS5-23 | Montáž – kabelové trasy | kpl | 1 |  | 0 | vlastní |  | základní |  | 0 | 0 | 0 | 0 | 0 | 4 | K | 1 | ROZPOCET | 0 | 0 | 0 | 0 | 0 | 1 | 0 | 4 | 1034
518 | K | RS5-24 | Montáž – kabely v kabelových trasách | kpl | 1 |  | 0 | vlastní |  | základní |  | 0 | 0 | 0 | 0 | 0 | 4 | K | 1 | ROZPOCET | 0 | 0 | 0 | 0 | 0 | 1 | 0 | 4 | 1036
519 | K | RS5-25 | Montáž – komponenty | kpl | 1 |  | 0 | vlastní |  | základní |  | 0 | 0 | 0 | 0 | 0 | 4 | K | 1 | ROZPOCET | 0 | 0 | 0 | 0 | 0 | 1 | 0 | 4 | 1038
520 | K | RS5-26 | Montáž – zapojení komponentů | kpl | 1 |  | 0 | vlastní |  | základní |  | 0 | 0 | 0 | 0 | 0 | 4 | K | 1 | ROZPOCET | 0 | 0 | 0 | 0 | 0 | 1 | 0 | 4 | 1040
521 | K | RS5-27 | Montáž – oživení komponentů | kpl | 1 |  | 0 | vlastní |  | základní |  | 0 | 0 | 0 | 0 | 0 | 4 | K | 1 | ROZPOCET | 0 | 0 | 0 | 0 | 0 | 1 | 0 | 4 | 1042
522 | K | RS5-28 | Montáž – oživení celého systému | kpl | 1 |  | 0 | vlastní |  | základní |  | 0 | 0 | 0 | 0 | 0 | 4 | K | 1 | ROZPOCET | 0 | 0 | 0 | 0 | 0 | 1 | 0 | 4 | 1044
523 | K | RS5-29 | Montáž – dokončovací práce, kontroly funkcí, štítky, popisy, apod. | kpl | 1 |  | 0 | vlastní |  | základní |  | 0 | 0 | 0 | 0 | 0 | 4 | K | 1 | ROZPOCET | 0 | 0 | 0 | 0 | 0 | 1 | 0 | 4 | 1046
524 | K | RS5-30 | Provedení funkční zkoušky | ks | 1 |  | 0 | vlastní |  | základní |  | 0 | 0 | 0 | 0 | 0 | 4 | K | 1 | ROZPOCET | 0 | 0 | 0 | 0 | 0 | 1 | 0 | 4 | 1048
525 | K | RS5-31 | Revize celého elektrického zařízení | ks | 1 |  | 0 | vlastní |  | základní |  | 0 | 0 | 0 | 0 | 0 | 4 | K | 1 | ROZPOCET | 0 | 0 | 0 | 0 | 0 | 1 | 0 | 4 | 1050
526 | K | RS5-32 | Koordinace se stavbyvedoucím a dotčenými ostatními profesemi | ks | 1 |  | 0 | vlastní |  | základní |  | 0 | 0 | 0 | 0 | 0 | 4 | K | 1 | ROZPOCET | 0 | 0 | 0 | 0 | 0 | 1 | 0 | 4 | 1052
527 | K | RS5-33 | Doprava materiálu | ks | 1 |  | 0 | vlastní |  | základní |  | 0 | 0 | 0 | 0 | 0 | 4 | K | 1 | ROZPOCET | 0 | 0 | 0 | 0 | 0 | 1 | 0 | 4 | 1054
528 | K | RS5-34 | Proškolení – předvedení | ks | 1 |  | 0 | vlastní |  | základní |  | 0 | 0 | 0 | 0 | 0 | 4 | K | 1 | ROZPOCET | 0 | 0 | 0 | 0 | 0 | 1 | 0 | 4 | 1056
529 | K | RS5-35 | Zhotovení projektové dokumentace RDS, DSPS | ks | 1 |  | 0 | vlastní |  | základní |  | 0 | 0 | 0 | 0 | 0 | 4 | K | 1 | ROZPOCET | 0 | 0 | 0 | 0 | 0 | 1 | 0 | 4 | 1058

## 05 - Slaboproud
{440c6ba3-0169-47e2-a7a6-d60673271281}
2
| KRYCÍ LIST SOUPISU PRACÍ | [7 empty] | v --- níže se nacházejí doplnkové a pomocné údaje k sestavám --- v | [8 empty] | False
Stavba:
Modernizace Dělnického domu ve Studénce
Objekt:
05 - Slaboproud
| KSO: |  |  |  |  | CC-CZ:
| Místo: |  | Studénka |  |  | Datum: | 22. 11. 2022
| Zadavatel: |  |  |  |  | IČ:
|  | Město Studénka, Nám. Republiky 762, Studénka |  |  |  | DIČ:
| Uchazeč: |  |  |  |  | IČ: | Vyplň údaj
|  | Vyplň údaj |  |  |  | DIČ: | Vyplň údaj
| Projektant: |  |  |  |  | IČ:
|  | Kania a.s., Špálova 80/9, Ostrava |  |  |  | DIČ:
| Zpracovatel: |  |  |  |  | IČ:
|  | Ing. Petr Fraš |  |  |  | DIČ:
Poznámka:
Soupis prací je sestaven s využitím Cenové soustavy ÚRS. Položky, které pochází z této cenové soustavy, jsou ve sloupci 'Cenová soustava' označeny popisem 'CS ÚRS' a úrovní příslušného kalendářního pololetí. Veškeré další informace vymezující popis a podmínky použití těchto položek z Cenové soustavy, které nejsou uvedeny přímo v soupisu prací, jsou neomezeně dálkově k dispozici na www.cs-urs.cz, sekce Cenové a technické podmínky.
| Cena bez DPH | [5 empty] | 0
|  |  | Základ daně |  |  | Sazba daně | Výše daně
| DPH | základní | 0 |  |  | 21% | 0
|  | snížená | 0 |  |  | 15% | 0
|  | zákl. přenesená | 0 |  |  | 21% | 0
|  | sníž. přenesená | 0 |  |  | 15% | 0
|  | nulová | 0 |  |  | 0% | 0
| Cena s DPH |  |  | v | CZK |  | 0
REKAPITULACE ČLENĚNÍ SOUPISU PRACÍ
Stavba:
Modernizace Dělnického domu ve Studénce
Objekt:
05 - Slaboproud
Místo: |  |  | Studénka |  |  | Datum: | 22. 11. 2022
Zadavatel: |  |  | Město Studénka, Nám. Republiky 762, Studénka |  |  | Projektant: | Kania a.s., Špálova 80/9, Ostrava
Uchazeč: |  |  | Vyplň údaj |  |  | Zpracovatel: | Ing. Petr Fraš
Kód dílu - Popis | [6 empty] | Cena celkem [CZK]
Náklady stavby celkem | [6 empty] | 0 | [11 empty] | -1
| D1 - EZS | [5 empty] | 0
| D2 - ETH | [5 empty] | 0
SOUPIS PRACÍ
Stavba:
Modernizace Dělnického domu ve Studénce
Objekt:
05 - Slaboproud
Místo: |  |  | Studénka |  |  | Datum: | 22. 11. 2022
Zadavatel: |  |  | Město Studénka, Nám. Republiky 762, Studénka |  |  | Projektant: | Kania a.s., Špálova 80/9, Ostrava
Uchazeč: |  |  | Vyplň údaj |  |  | Zpracovatel: | Ing. Petr Fraš
PČ | Typ | Kód | Popis | MJ | Množství | J.cena [CZK] | Cena celkem [CZK] | Cenová soustava |  | DPH | J. Nh [h] | Nh celkem [h] | J. hmotnost [t] | Hmotnost celkem [t] | J. suť [t] | Suť Celkem [t]
Náklady soupisu celkem | [6 empty] | 0 |  |  |  |  | 0 |  | 0 |  | 0 |  | D | -1 | [7 empty] | 0
| D | D1 | EZS |  |  |  | 0 |  |  |  |  | 0 |  | 0 |  | 0 | 1 | D | 0 | ROZPOCET | [6 empty] | 0
1 | K | EZS-01 | Zabezpečovací ústředna pro vyhodnocení 64 zón, seznam periférních prvků viz schema, GSM komunikace, včetně záložního zdroje, skříňky a komponentů upevnění. | ks | 1 |  | 0 | vlastní |  | základní |  | 0 | 0 | 0 | 0 | 0 | 4 | K | 1 | ROZPOCET | 0 | 0 | 0 | 0 | 0 | 1 | 0 | 4 | 2
3 | K | EZS-03 | Software ústředny, nastavení a konfigurace do provozního stavu. | ks | 1 |  | 0 | vlastní |  | základní |  | 0 | 0 | 0 | 0 | 0 | 4 | K | 1 | ROZPOCET | 0 | 0 | 0 | 0 | 0 | 1 | 0 | 4 | 6
4 | K | EZS-04 | Klávesnice s LCD displejem, čtečkou přívěšků | ks | 3 |  | 0 | vlastní |  | základní |  | 0 | 0 | 0 | 0 | 0 | 4 | K | 1 | ROZPOCET | 0 | 0 | 0 | 0 | 0 | 1 | 0 | 4 | 8
5 | K | EZS-05 | Magnetické čidlo dveří pro připojení k ústředně EZS. | ks | 11 |  | 0 | vlastní |  | základní |  | 0 | 0 | 0 | 0 | 0 | 4 | K | 1 | ROZPOCET | 0 | 0 | 0 | 0 | 0 | 1 | 0 | 4 | 10
6 | K | EZS-06 | Pohybové čidlo pro připojení k ústředně EZS. | ks | 32 |  | 0 | vlastní |  | základní |  | 0 | 0 | 0 | 0 | 0 | 4 | K | 1 | ROZPOCET | 0 | 0 | 0 | 0 | 0 | 1 | 0 | 4 | 12
7 | K | EZS-07 | Siréna venkovní 110 dB/1 m | ks | 1 |  | 0 | vlastní |  | základní |  | 0 | 0 | 0 | 0 | 0 | 4 | K | 1 | ROZPOCET | 0 | 0 | 0 | 0 | 0 | 1 | 0 | 4 | 14
8 | K | EZS-08 | Siréna vnitřní 100 dB/1 m | ks | 3 |  | 0 | vlastní |  | základní |  | 0 | 0 | 0 | 0 | 0 | 4 | K | 1 | ROZPOCET | 0 | 0 | 0 | 0 | 0 | 1 | 0 | 4 | 16
9 | K | EZS-09 | Kabelové trasy - páteřní trasy společné se slaboproudými ne-nouzovými rozvody, viz.TZ, nutná separace alespoň vyvázáním do samostatného svazku a označení - materiál. | ks | 1 |  | 0 | vlastní |  | základní |  | 0 | 0 | 0 | 0 | 0 | 4 | K | 1 | ROZPOCET | 0 | 0 | 0 | 0 | 0 | 1 | 0 | 4 | 18
10 | K | EZS-10 | Kovový žlab 62*50 pro napojení na páteřní kabelový žlab ze skříňky s ústřednou. | m | 90 |  | 0 | vlastní |  | základní |  | 0 | 0 | 0 | 0 | 0 | 4 | K | 1 | ROZPOCET | 0 | 0 | 0 | 0 | 0 | 1 | 0 | 4 | 20
11 | K | EZS-11 | Kabelový žlab kovový 40*20 | m | 120 |  | 0 | vlastní |  | základní |  | 0 | 0 | 0 | 0 | 0 | 4 | K | 1 | ROZPOCET | 0 | 0 | 0 | 0 | 0 | 1 | 0 | 4 | 22
12 | K | EZS-12 | Trubka (chránička) pro 1 - 3 kabely pro instalaci pod omítku a v koncových trasách. | m | 290 |  | 0 | vlastní |  | základní |  | 0 | 0 | 0 | 0 | 0 | 4 | K | 1 | ROZPOCET | 0 | 0 | 0 | 0 | 0 | 1 | 0 | 4 | 24
13 | K | EZS-13 | Kabel LSZH UTP 5E | m | 2978 |  | 0 | vlastní |  | základní |  | 0 | 0 | 0 | 0 | 0 | 4 | K | 1 | ROZPOCET | 0 | 0 | 0 | 0 | 0 | 1 | 0 | 4 | 26
14 | K | EZS-14 | Krabice ukončení rezervních kabelů | ks | 3 |  | 0 | vlastní |  | základní |  | 0 | 0 | 0 | 0 | 0 | 4 | K | 1 | ROZPOCET | 0 | 0 | 0 | 0 | 0 | 1 | 0 | 4 | 28
15 | K | EZS-15 | Drobný montažní materiál pro instalaci a kompletaci. | kpl | 1 |  | 0 | vlastní |  | základní |  | 0 | 0 | 0 | 0 | 0 | 4 | K | 1 | ROZPOCET | 0 | 0 | 0 | 0 | 0 | 1 | 0 | 4 | 30
16 | K | EZS-16 | Montáž – příprava pracoviště a dotčených prostor na instalaci technologie | kpl | 1 |  | 0 | vlastní |  | základní |  | 0 | 0 | 0 | 0 | 0 | 4 | K | 1 | ROZPOCET | 0 | 0 | 0 | 0 | 0 | 1 | 0 | 4 | 32
17 | K | EZS-17 | Montáž – kabelové trasy | kpl | 1 |  | 0 | vlastní |  | základní |  | 0 | 0 | 0 | 0 | 0 | 4 | K | 1 | ROZPOCET | 0 | 0 | 0 | 0 | 0 | 1 | 0 | 4 | 34
18 | K | EZS-18 | Montáž – kabely v kabelových trasách | kpl | 1 |  | 0 | vlastní |  | základní |  | 0 | 0 | 0 | 0 | 0 | 4 | K | 1 | ROZPOCET | 0 | 0 | 0 | 0 | 0 | 1 | 0 | 4 | 36
19 | K | EZS-19 | Montáž – komponenty | kpl | 1 |  | 0 | vlastní |  | základní |  | 0 | 0 | 0 | 0 | 0 | 4 | K | 1 | ROZPOCET | 0 | 0 | 0 | 0 | 0 | 1 | 0 | 4 | 38
20 | K | EZS-20 | Montáž – zapojení komponentů | kpl | 1 |  | 0 | vlastní |  | základní |  | 0 | 0 | 0 | 0 | 0 | 4 | K | 1 | ROZPOCET | 0 | 0 | 0 | 0 | 0 | 1 | 0 | 4 | 40
21 | K | EZS-21 | Montáž – oživení komponentů | kpl | 1 |  | 0 | vlastní |  | základní |  | 0 | 0 | 0 | 0 | 0 | 4 | K | 1 | ROZPOCET | 0 | 0 | 0 | 0 | 0 | 1 | 0 | 4 | 42
22 | K | EZS-22 | Montáž – oživení celého systému s ústřednou | kpl | 1 |  | 0 | vlastní |  | základní |  | 0 | 0 | 0 | 0 | 0 | 4 | K | 1 | ROZPOCET | 0 | 0 | 0 | 0 | 0 | 1 | 0 | 4 | 44
23 | K | EZS-23 | Montáž – dokončovací práce, kontroly funkcí, štítky, popisy, apod. | kpl | 1 |  | 0 | vlastní |  | základní |  | 0 | 0 | 0 | 0 | 0 | 4 | K | 1 | ROZPOCET | 0 | 0 | 0 | 0 | 0 | 1 | 0 | 4 | 46
24 | K | EZS-24 | Funkční zkouška | ks | 1 |  | 0 | vlastní |  | základní |  | 0 | 0 | 0 | 0 | 0 | 4 | K | 1 | ROZPOCET | 0 | 0 | 0 | 0 | 0 | 1 | 0 | 4 | 48
25 | K | EZS-25 | Revize celého elektrického zařízení | ks | 1 |  | 0 | vlastní |  | základní |  | 0 | 0 | 0 | 0 | 0 | 4 | K | 1 | ROZPOCET | 0 | 0 | 0 | 0 | 0 | 1 | 0 | 4 | 50
26 | K | EZS-26 | Koordinace se stavbyvedoucím a dotčenými ostatními profesemi | ks | 1 |  | 0 | vlastní |  | základní |  | 0 | 0 | 0 | 0 | 0 | 4 | K | 1 | ROZPOCET | 0 | 0 | 0 | 0 | 0 | 1 | 0 | 4 | 52
27 | K | EZS-27 | Doprava materiálu | ks | 1 |  | 0 | vlastní |  | základní |  | 0 | 0 | 0 | 0 | 0 | 4 | K | 1 | ROZPOCET | 0 | 0 | 0 | 0 | 0 | 1 | 0 | 4 | 54
28 | K | EZS-28 | Proškolení – předvedení | ks | 1 |  | 0 | vlastní |  | základní |  | 0 | 0 | 0 | 0 | 0 | 4 | K | 1 | ROZPOCET | 0 | 0 | 0 | 0 | 0 | 1 | 0 | 4 | 56
29 | K | EZS-29 | Zhotovení projektové dokumentace RDS, DSPS | ks | 1 |  | 0 | vlastní |  | základní |  | 0 | 0 | 0 | 0 | 0 | 4 | K | 1 | ROZPOCET | 0 | 0 | 0 | 0 | 0 | 1 | 0 | 4 | 58
| D | D2 | ETH |  |  |  | 0 |  |  |  |  | 0 |  | 0 |  | 0 | 1 | D | 0 | ROZPOCET | [6 empty] | 0
31 | K | ETH-02 | Ethernet patch panel rack verze, CAT6, stíněný, 24 port. | ks | 2 |  | 0 | vlastní |  | základní |  | 0 | 0 | 0 | 0 | 0 | 4 | K | 1 | ROZPOCET | 0 | 0 | 0 | 0 | 0 | 1 | 0 | 4 | 62
32 | K | ETH-03 | Ethernet switch rack verze, 1Gb, CAT6, 48 port, manažovaný, 2x optický modul, včetně 48ks propojů SWITCH -- PATCH | ks | 1 |  | 0 | vlastní |  | základní |  | 0 | 0 | 0 | 0 | 0 | 4 | K | 1 | ROZPOCET | 0 | 0 | 0 | 0 | 0 | 1 | 0 | 4 | 64
33 | K | ETH-04 | Zásuvka 230V~, 16A, pouze zásuvkové pole 5 zásuvek rozšíření zásuvek | ks | 1 |  | 0 | vlastní |  | základní |  | 0 | 0 | 0 | 0 | 0 | 4 | K | 1 | ROZPOCET | 0 | 0 | 0 | 0 | 0 | 1 | 0 | 4 | 66
34 | K | ETH-05 | Drobný kompletační materiál v rack | kpl | 1 |  | 0 | vlastní |  | základní |  | 0 | 0 | 0 | 0 | 0 | 4 | K | 1 | ROZPOCET | 0 | 0 | 0 | 0 | 0 | 1 | 0 | 4 | 68
35 | K | ETH-06 | WIFI, Duální 2,4/5Ghz access point, WiFi 802.11 a/b/g/n/ac, Dual-Band 2.4GHz + 5GHz, 3x3 MIMO,LAN, Plně podporuje také roaming při předávání asociovaných klientů mezi jednotlivými AP, napájení 230V~ | ks | 7 |  | 0 | vlastní |  | základní |  | 0 | 0 | 0 | 0 | 0 | 4 | K | 1 | ROZPOCET | 0 | 0 | 0 | 0 | 0 | 1 | 0 | 4 | 70
36 | K | ETH-07 | Zásuvka ETH Cat.6 | ks | 24 |  | 0 | vlastní |  | základní |  | 0 | 0 | 0 | 0 | 0 | 4 | K | 1 | ROZPOCET | 0 | 0 | 0 | 0 | 0 | 1 | 0 | 4 | 72
37 | K | ETH-08 | Kabelové trasy slaboproudých rozvodů - páteřní trasy. Zde materiál trasy - Kovový žlab 125*50 | m | 50 |  | 0 | vlastní |  | základní |  | 0 | 0 | 0 | 0 | 0 | 4 | K | 1 | ROZPOCET | 0 | 0 | 0 | 0 | 0 | 1 | 0 | 4 | 74
38 | K | ETH-09 | Kabelové trasy slaboproudých rozvodů - páteřní trasy. Zde materiál trasy - Kovový žlab 62*50 | m | 90 |  | 0 | vlastní |  | základní |  | 0 | 0 | 0 | 0 | 0 | 4 | K | 1 | ROZPOCET | 0 | 0 | 0 | 0 | 0 | 1 | 0 | 4 | 76
39 | K | ETH-10 | Kabelový žlab kovový 40*20 | m | 130 |  | 0 | vlastní |  | základní |  | 0 | 0 | 0 | 0 | 0 | 4 | K | 1 | ROZPOCET | 0 | 0 | 0 | 0 | 0 | 1 | 0 | 4 | 78
40 | K | ETH-11 | Trubka (chránička) pro 1 - 3 kabely pro instalaci pod omítku a v koncových trasách. | m | 250 |  | 0 | vlastní |  | základní |  | 0 | 0 | 0 | 0 | 0 | 4 | K | 1 | ROZPOCET | 0 | 0 | 0 | 0 | 0 | 1 | 0 | 4 | 80
41 | K | ETH-12 | Kabel LSZH UTP Cat 6 | m | 1592 |  | 0 | vlastní |  | základní |  | 0 | 0 | 0 | 0 | 0 | 4 | K | 1 | ROZPOCET | 0 | 0 | 0 | 0 | 0 | 1 | 0 | 4 | 82
42 | K | ETH-13 | Drobný montažní materiál pro instalaci a kompletaci. | kpl | 1 |  | 0 | vlastní |  | základní |  | 0 | 0 | 0 | 0 | 0 | 4 | K | 1 | ROZPOCET | 0 | 0 | 0 | 0 | 0 | 1 | 0 | 4 | 84
43 | K | ETH-14 | Montáž – příprava pracoviště a dotčených prostor na instalaci technologie | kpl | 1 |  | 0 | vlastní |  | základní |  | 0 | 0 | 0 | 0 | 0 | 4 | K | 1 | ROZPOCET | 0 | 0 | 0 | 0 | 0 | 1 | 0 | 4 | 86
44 | K | ETH-15 | Montáž – kabelové trasy | kpl | 1 |  | 0 | vlastní |  | základní |  | 0 | 0 | 0 | 0 | 0 | 4 | K | 1 | ROZPOCET | 0 | 0 | 0 | 0 | 0 | 1 | 0 | 4 | 88
45 | K | ETH-16 | Montáž – kabely v kabelových trasách | kpl | 1 |  | 0 | vlastní |  | základní |  | 0 | 0 | 0 | 0 | 0 | 4 | K | 1 | ROZPOCET | 0 | 0 | 0 | 0 | 0 | 1 | 0 | 4 | 90
46 | K | ETH-17 | Montáž – komponenty | kpl | 1 |  | 0 | vlastní |  | základní |  | 0 | 0 | 0 | 0 | 0 | 4 | K | 1 | ROZPOCET | 0 | 0 | 0 | 0 | 0 | 1 | 0 | 4 | 92
47 | K | ETH-18 | Montáž – zapojení komponentů | kpl | 1 |  | 0 | vlastní |  | základní |  | 0 | 0 | 0 | 0 | 0 | 4 | K | 1 | ROZPOCET | 0 | 0 | 0 | 0 | 0 | 1 | 0 | 4 | 94
48 | K | ETH-19 | Montáž – oživení komponentů | kpl | 1 |  | 0 | vlastní |  | základní |  | 0 | 0 | 0 | 0 | 0 | 4 | K | 1 | ROZPOCET | 0 | 0 | 0 | 0 | 0 | 1 | 0 | 4 | 96
49 | K | ETH-20 | Montáž – oživení celého systému s nastavením switch | kpl | 1 |  | 0 | vlastní |  | základní |  | 0 | 0 | 0 | 0 | 0 | 4 | K | 1 | ROZPOCET | 0 | 0 | 0 | 0 | 0 | 1 | 0 | 4 | 98
50 | K | ETH-21 | Montáž – dokončovací práce, kontroly funkcí, štítky, popisy, apod. | kpl | 1 |  | 0 | vlastní |  | základní |  | 0 | 0 | 0 | 0 | 0 | 4 | K | 1 | ROZPOCET | 0 | 0 | 0 | 0 | 0 | 1 | 0 | 4 | 100
51 | K | ETH-22 | Funkční zkouška | ks | 1 |  | 0 | vlastní |  | základní |  | 0 | 0 | 0 | 0 | 0 | 4 | K | 1 | ROZPOCET | 0 | 0 | 0 | 0 | 0 | 1 | 0 | 4 | 102
52 | K | ETH-23 | Revize celého elektrického zařízení | ks | 1 |  | 0 | vlastní |  | základní |  | 0 | 0 | 0 | 0 | 0 | 4 | K | 1 | ROZPOCET | 0 | 0 | 0 | 0 | 0 | 1 | 0 | 4 | 104
53 | K | ETH-24 | Koordinace se stavbyvedoucím a dotčenými ostatními profesemi | ks | 1 |  | 0 | vlastní |  | základní |  | 0 | 0 | 0 | 0 | 0 | 4 | K | 1 | ROZPOCET | 0 | 0 | 0 | 0 | 0 | 1 | 0 | 4 | 106
54 | K | ETH-25 | Doprava materiálu | ks | 1 |  | 0 | vlastní |  | základní |  | 0 | 0 | 0 | 0 | 0 | 4 | K | 1 | ROZPOCET | 0 | 0 | 0 | 0 | 0 | 1 | 0 | 4 | 108
55 | K | ETH-26 | Proškolení – předvedení | ks | 1 |  | 0 | vlastní |  | základní |  | 0 | 0 | 0 | 0 | 0 | 4 | K | 1 | ROZPOCET | 0 | 0 | 0 | 0 | 0 | 1 | 0 | 4 | 110
56 | K | ETH-27 | Zhotovení projektové dokumentace RDS, DSPS | ks | 1 |  | 0 | vlastní |  | základní |  | 0 | 0 | 0 | 0 | 0 | 4 | K | 1 | ROZPOCET | 0 | 0 | 0 | 0 | 0 | 1 | 0 | 4 | 112

## 06 - AV technika
{df33f87d-e245-4bc0-8999-7584a8acbd2c}
2
| KRYCÍ LIST SOUPISU PRACÍ | [7 empty] | v --- níže se nacházejí doplnkové a pomocné údaje k sestavám --- v | [8 empty] | False
Stavba:
Modernizace Dělnického domu ve Studénce
Objekt:
06 - AV technika
| KSO: |  |  |  |  | CC-CZ:
| Místo: |  | Studénka |  |  | Datum: | 22. 11. 2022
| Zadavatel: |  |  |  |  | IČ:
|  | Město Studénka, Nám. Republiky 762, Studénka |  |  |  | DIČ:
| Uchazeč: |  |  |  |  | IČ: | Vyplň údaj
|  | Vyplň údaj |  |  |  | DIČ: | Vyplň údaj
| Projektant: |  |  |  |  | IČ:
|  | Kania a.s., Špálova 80/9, Ostrava |  |  |  | DIČ:
| Zpracovatel: |  |  |  |  | IČ:
|  | Ing. Petr Fraš |  |  |  | DIČ:
Poznámka:
Soupis prací je sestaven s využitím Cenové soustavy ÚRS. Položky, které pochází z této cenové soustavy, jsou ve sloupci 'Cenová soustava' označeny popisem 'CS ÚRS' a úrovní příslušného kalendářního pololetí. Veškeré další informace vymezující popis a podmínky použití těchto položek z Cenové soustavy, které nejsou uvedeny přímo v soupisu prací, jsou neomezeně dálkově k dispozici na www.cs-urs.cz, sekce Cenové a technické podmínky.
| Cena bez DPH | [5 empty] | 0
|  |  | Základ daně |  |  | Sazba daně | Výše daně
| DPH | základní | 0 |  |  | 21% | 0
|  | snížená | 0 |  |  | 15% | 0
|  | zákl. přenesená | 0 |  |  | 21% | 0
|  | sníž. přenesená | 0 |  |  | 15% | 0
|  | nulová | 0 |  |  | 0% | 0
| Cena s DPH |  |  | v | CZK |  | 0
REKAPITULACE ČLENĚNÍ SOUPISU PRACÍ
Stavba:
Modernizace Dělnického domu ve Studénce
Objekt:
06 - AV technika
Místo: |  |  | Studénka |  |  | Datum: | 22. 11. 2022
Zadavatel: |  |  | Město Studénka, Nám. Republiky 762, Studénka |  |  | Projektant: | Kania a.s., Špálova 80/9, Ostrava
Uchazeč: |  |  | Vyplň údaj |  |  | Zpracovatel: | Ing. Petr Fraš
Kód dílu - Popis | [6 empty] | Cena celkem [CZK]
Náklady stavby celkem | [6 empty] | 0 | [11 empty] | -1
| D1 - Výkonové ozvučení sálu | [5 empty] | 0
| D2 - Zvuková režie | [5 empty] | 0
| D3 - Projekční technika sál | [5 empty] | 0
| D4 - Ozvučení + Projekční technika přísálí | [5 empty] | 0
| D5 - Ozvučení foyer + vstup + šatny | [5 empty] | 0
| D5.1 - Foyer, Chodba 1NP, Chodba 2NP | [5 empty] | 0
| D5.2 - Vstup | [5 empty] | 0
| D5.3 - Šatny | [5 empty] | 0
| D6 - AV Technika - Zrcadlový sál | [5 empty] | 0
| D7 - AV Technika - 1PP (Peklo) | [5 empty] | 0
| D8 - Mobilní AV Technologie | [5 empty] | 0
| D8.1 - Mobilní AV technika - sál | [5 empty] | 0
| D8.2 - Mobilní projekční technika - přední projekce | [5 empty] | 0
| D8.3 - Mobilní projekční technika - zadní projekce | [5 empty] | 0
| D8.4 - Mobilní ozvučení | [5 empty] | 0
| D9 - AV Rozvody, Instalační práce | [5 empty] | 0
SOUPIS PRACÍ
Stavba:
Modernizace Dělnického domu ve Studénce
Objekt:
06 - AV technika
Místo: |  |  | Studénka |  |  | Datum: | 22. 11. 2022
Zadavatel: |  |  | Město Studénka, Nám. Republiky 762, Studénka |  |  | Projektant: | Kania a.s., Špálova 80/9, Ostrava
Uchazeč: |  |  | Vyplň údaj |  |  | Zpracovatel: | Ing. Petr Fraš
PČ | Typ | Kód | Popis | MJ | Množství | J.cena [CZK] | Cena celkem [CZK] | Cenová soustava |  | DPH | J. Nh [h] | Nh celkem [h] | J. hmotnost [t] | Hmotnost celkem [t] | J. suť [t] | Suť Celkem [t]
Náklady soupisu celkem | [6 empty] | 0 |  |  |  |  | 0 |  | 0 |  | 0 |  | D | -1 | [7 empty] | 0
| D | D1 | Výkonové ozvučení sálu |  |  |  | 0 |  |  |  |  | 0 |  | 0 |  | 0 | 1 | D | 0 | ROZPOCET | [6 empty] | 0
1 | K | 01 | SAT1.1 - SAT1.4 + SAT2.1 - SAT2.4 - Line array systém 2x 6.5” + 6" RDC driver, 60 Hz – 20 kHz (-6 dB) ,Maximum peak SPL 139 db (A), koaxiální provedení driveru, Rozměry (výška x šířka x hloubka): max 518 x 200 x 358 mm, Hmotnost: max 12.2 kg, podrobný popis viz. TZ - konfigurace systému | ks | 8 |  | 0 | vlastní |  | základní |  | 0 | 0 | 0 | 0 | 0 | 4 | K | 1 | ROZPOCET | 0 | 0 | 0 | 0 | 0 | 1 | 0 | 4 | 2
2 | K | 02 | SUB1.1 - SUB1.2 + SUB2.1 - SUB2.2 - Subbasový reprobox , 15" , Frekvenční rozsah: (-6dB) 30 Hz – 150 Hz, MAX SPL: 139 dB, Rozměry (výška x šířka x hloubka): max 518 x 418 x 595 mm, Hmotnost: max 28 kg, podrobný popis viz. TZ - konfigurace systému | ks | 4 |  | 0 | vlastní |  | základní |  | 0 | 0 | 0 | 0 | 0 | 4 | K | 1 | ROZPOCET | 0 | 0 | 0 | 0 | 0 | 1 | 0 | 4 | 4
3 | K | 03 | Závěsný rám pro zavěšení Line array systému a subbasových reproboxů - držák repro viz strojní technologie | ks | 2 |  | 0 | vlastní |  | základní |  | 0 | 0 | 0 | 0 | 0 | 4 | K | 1 | ROZPOCET | 0 | 0 | 0 | 0 | 0 | 1 | 0 | 4 | 6
4 | K | 04 | SAT 3 + SAT4 Pasivní reprobox 8" koaxiální systém, 450W, 100°, 60 Hz – 20 kHz (-6 dB), Max. SPL peak : 131 dB, 8 Ω, Rozměry max. 230 x 540 x 270 mm, hmotnost max. 12 kg | ks | 2 |  | 0 | vlastní |  | základní |  | 0 | 0 | 0 | 0 | 0 | 4 | K | 1 | ROZPOCET | 0 | 0 | 0 | 0 | 0 | 1 | 0 | 4 | 8
5 | K | 05 | SAT 3 + SAT4 Příslušenství pro reprobox 8" - Závěsný rám umožňující otočení a naklopení - držák repro viz strojní technologie | ks | 2 |  | 0 | vlastní |  | základní |  | 0 | 0 | 0 | 0 | 0 | 4 | K | 1 | ROZPOCET | 0 | 0 | 0 | 0 | 0 | 1 | 0 | 4 | 10
6 | K | 06 | SAT 5 + SAT 6 Pasivní reprobox 5" koaxiální systém, 300W, 100°, 80 Hz – 20 kHz (-6 dB), Max. SPL peak : 124 dB, 8 Ω, Rozměry max. 230 x 540 x 270 mm, hmotnost max. 12 kg | ks | 2 |  | 0 | vlastní |  | základní |  | 0 | 0 | 0 | 0 | 0 | 4 | K | 1 | ROZPOCET | 0 | 0 | 0 | 0 | 0 | 1 | 0 | 4 | 12
7 | K | 07 | SAT 5 + SAT 6 Příslušenství pro reprobox 5" - Závěsný rám umožňující otočení a naklopení - držák repro viz strojní technologie | ks | 2 |  | 0 | vlastní |  | základní |  | 0 | 0 | 0 | 0 | 0 | 4 | K | 1 | ROZPOCET | 0 | 0 | 0 | 0 | 0 | 1 | 0 | 4 | 14
8 | K | 08 | SAT 7 + SAT 8 (Jeviště portál) - Pasivní reprobox 8" koaxiální systém, 450W, 100°, 60 Hz – 20 kHz (-6 dB), Max. SPL peak : 131 dB, 8 Ω, Rozměry max. 230 x 540 x 270 mm, hmotnost max. 12 kg | ks | 2 |  | 0 | vlastní |  | základní |  | 0 | 0 | 0 | 0 | 0 | 4 | K | 1 | ROZPOCET | 0 | 0 | 0 | 0 | 0 | 1 | 0 | 4 | 16
9 | K | 09 | SAT 7 + SAT 8 (Jeviště portál) - Závěsný rám umožňující otočení a naklopení - držák repro viz strojní technologie | ks | 2 |  | 0 | vlastní |  | základní |  | 0 | 0 | 0 | 0 | 0 | 4 | K | 1 | ROZPOCET | 0 | 0 | 0 | 0 | 0 | 1 | 0 | 4 | 18
10 | K | 10 | Pasivní reprobox (Jeviště mobilní) 8" koaxiální systém, 450W, 100°, 60 Hz – 20 kHz (-6 dB), Max. SPL peak: 131 dB, 8 Ω, Rozměry max. 230 x 540 x 270 mm, hmotnost max. 12 kg | ks | 2 |  | 0 | vlastní |  | základní |  | 0 | 0 | 0 | 0 | 0 | 4 | K | 1 | ROZPOCET | 0 | 0 | 0 | 0 | 0 | 1 | 0 | 4 | 20
11 | K | 11 | Výkonový zesilovač - Integrovaný zesilovač s DSP a vzdáleným řízením, 4kanálový integrovaný zesilovač typu D-IC, 4x 3000W do 4 Ω, Pokročilé IIR a fázové FIR filtry, Linus Control, Analogové a digitální vstupy (AES/EBU, LiNET), 19" 2U, LAN | ks | 2 |  | 0 | vlastní |  | základní |  | 0 | 0 | 0 | 0 | 0 | 4 | K | 1 | ROZPOCET | 0 | 0 | 0 | 0 | 0 | 1 | 0 | 4 | 22
12 | K | 12 | Výkonový zesilovač - Integrovaný zesilovač s DSP a vzdáleným řízením, 4kanálový integrovaný zesilovač typu D-IC, 4x 3000W do 4 Ω, Pokročilé IIR a fázové FIR filtry, Linus Control, Analogové a digitální vstupy (AES/EBU, LiNET), 19" 2U, LAN | ks | 3 |  | 0 | vlastní |  | základní |  | 0 | 0 | 0 | 0 | 0 | 4 | K | 1 | ROZPOCET | 0 | 0 | 0 | 0 | 0 | 1 | 0 | 4 | 24
| D | D2 | Zvuková režie |  |  |  | 0 |  |  |  |  | 0 |  | 0 |  | 0 | 1 | D | 0 | ROZPOCET | [6 empty] | 0
13 | K | 13 | Digitální mixážní pult. Vstupní kanály: min 64 mono, 8 stereo. Konfigurace faderů: 32-faderů minimálně, min.16 výstupních sběrnic a 8 mix matrix sběrnic, Dante I/O, 2x rozšiřující slot, přímé nahrávání 2kanálové do USB (slot je součástí)nebo prostřenictvím Dante rozhraní Ovládání prostřednictvím WIFI přístupového bodu. | ks | 1 |  | 0 | vlastní |  | základní |  | 0 | 0 | 0 | 0 | 0 | 4 | K | 1 | ROZPOCET | 0 | 0 | 0 | 0 | 0 | 1 | 0 | 4 | 26
14 | K | 14 | Digitální Stage box 32 vstupů M/L, 16 Analog výstupů, 8 výstupů AES/EBU. Konektivita Dante. | ks | 1 |  | 0 | vlastní |  | základní |  | 0 | 0 | 0 | 0 | 0 | 4 | K | 1 | ROZPOCET | 0 | 0 | 0 | 0 | 0 | 1 | 0 | 4 | 28
15 | K | 15 | Aktivní studiový monitor, bi-amp, výkon min 90+90 W, 6,5“ woofer, neodymové magnety, frekvenční rozsah 45 Hz – 20 kHz, rozměry max: 380 x 250 x 250 mm, hmotnost max: 9 kg, XLR vstup. | ks | 2 |  | 0 | vlastní |  | základní |  | 0 | 0 | 0 | 0 | 0 | 4 | K | 1 | ROZPOCET | 0 | 0 | 0 | 0 | 0 | 1 | 0 | 4 | 30
16 | K | 16 | Stolní stojan s kruhovou základnou 180 mm, závitem 3/8, pro aktivní studiový monitor | ks | 2 |  | 0 | vlastní |  | základní |  | 0 | 0 | 0 | 0 | 0 | 4 | K | 1 | ROZPOCET | 0 | 0 | 0 | 0 | 0 | 1 | 0 | 4 | 32
17 | K | 17 | Přijímač bezdrátového mikrofonu, Přijímač 1-kanálový laditelný diverzitní, jednadvaceti skupinami frekvencí s dvaatřiceti přímo přístupnými předvolbami pro okamžité použití, minimálně 2000 UHF laditelných frekvencí, ovládá se pomocí menu na podsvíceném displeji, vícestupňová indikace stavu baterií vysílače, automatické prohledávání dostupné frekvence, synchronizace frekvencí s vysílačem, systém potlačení VF šumu , indikace VF a NF modulací, stav diverzity, funkce zámku zabraňuje náhodné změně nastavení, přepínatelný VF výkon 10 až 50 mW 19" rack adapter. | ks | 6 |  | 0 | vlastní |  | základní |  | 0 | 0 | 0 | 0 | 0 | 4 | K | 1 | ROZPOCET | 0 | 0 | 0 | 0 | 0 | 1 | 0 | 4 | 34
18 | K | 18 | Aktivní anténní rozbočovač, Aktivní provedení s nulovým útlumem, řazení více rozbočovačů za sebe, připojení až 4 přijímačů, napájení anténních zesilovačů, spínaný síťový zdroj. kompatibilní s přijímači. | ks | 2 |  | 0 | vlastní |  | základní |  | 0 | 0 | 0 | 0 | 0 | 4 | K | 1 | ROZPOCET | 0 | 0 | 0 | 0 | 0 | 1 | 0 | 4 | 36
19 | K | 19 | VF anténní předzesilovač se ziskem 10 dB pro pokrytí ztrát v anténním kabelu. | ks | 2 |  | 0 | vlastní |  | základní |  | 0 | 0 | 0 | 0 | 0 | 4 | K | 1 | ROZPOCET | 0 | 0 | 0 | 0 | 0 | 1 | 0 | 4 | 38
20 | K | 20 | Pasivní směrová anténa s rozsahem 450 - 960 MHz. | ks | 2 |  | 0 | vlastní |  | základní |  | 0 | 0 | 0 | 0 | 0 | 4 | K | 1 | ROZPOCET | 0 | 0 | 0 | 0 | 0 | 1 | 0 | 4 | 40
21 | K | 21 | Držák pasivní směrové antény, montáž na stěnu/strop, 3/8" pro upevnění | ks | 2 |  | 0 | vlastní |  | základní |  | 0 | 0 | 0 | 0 | 0 | 4 | K | 1 | ROZPOCET | 0 | 0 | 0 | 0 | 0 | 1 | 0 | 4 | 42
22 | K | 22 | Ruchový/odposlechový mikrofon, Kardioidní charakteristika, Vynikající směrovost v celém frekvenčním pásmu, Účinné potlačení okolního hluku, Velmi dobré potlačení zpětné vazby, Citlivost: 31 mV/Pa ± 2 dB, Frekvenční rozsah: 40.....20000 Hz +- 2,5 dB včetně napájecího phantom modulu | ks | 2 |  | 0 | vlastní |  | základní |  | 0 | 0 | 0 | 0 | 0 | 4 | K | 1 | ROZPOCET | 0 | 0 | 0 | 0 | 0 | 1 | 0 | 4 | 44
23 | K | 23 | Držák ruchového mikrofonu, montáž na stěnu/strop, 3/8" pro upevnění | ks | 2 |  | 0 | vlastní |  | základní |  | 0 | 0 | 0 | 0 | 0 | 4 | K | 1 | ROZPOCET | 0 | 0 | 0 | 0 | 0 | 1 | 0 | 4 | 46
24 | K | 24 | Digitální Matrix Processor, 8 Mono vstupů mikrofon /linka, 2 Stereo vstupy, 8 výstupních analogových sběrnic,64 I/O DANTE, 48kHz/44.1kHz | ks | 1 |  | 0 | vlastní |  | základní |  | 0 | 0 | 0 | 0 | 0 | 4 | K | 1 | ROZPOCET | 0 | 0 | 0 | 0 | 0 | 1 | 0 | 4 | 48
25 | K | 25 | Ovladací panel pro matrix procesor , DIGITAL CONTROL PANEL, 1 knob, 4 switches | ks | 1 |  | 0 | vlastní |  | základní |  | 0 | 0 | 0 | 0 | 0 | 4 | K | 1 | ROZPOCET | 0 | 0 | 0 | 0 | 0 | 1 | 0 | 4 | 50
26 | K | 26 | CD a solid state rekordér, dual SD card slot (SDHC/SDXC), USB, WAV/MP3, FTP přes LAN, slot pro DANTE card | ks | 1 |  | 0 | vlastní |  | základní |  | 0 | 0 | 0 | 0 | 0 | 4 | K | 1 | ROZPOCET | 0 | 0 | 0 | 0 | 0 | 1 | 0 | 4 | 52
27 | K | 27 | CD a solid state recorder příslušenství - DANTE card | ks | 1 |  | 0 | vlastní |  | základní |  | 0 | 0 | 0 | 0 | 0 | 4 | K | 1 | ROZPOCET | 0 | 0 | 0 | 0 | 0 | 1 | 0 | 4 | 54
28 | K | 28 | CD a solid state recorder příslušenství - dálkové ovládání | ks | 1 |  | 0 | vlastní |  | základní |  | 0 | 0 | 0 | 0 | 0 | 4 | K | 1 | ROZPOCET | 0 | 0 | 0 | 0 | 0 | 1 | 0 | 4 | 56
29 | K | 29 | Přehrávač Blu-Ray, DVD, CD, SD card, USB flash,formáty (MPEG1-4, VC-1, AVCHD, WMV, JPEG, GIF, PNG, LPCM, MP3, AAC, WMA) , Výstupy – HDMI, XLR/RCA (analogové audio), S/PDIF (digitální audio), RCA 7.1 out , formáty (HDMI CEC, NTSC/PAL, Dolby, DTS), IR remote. | ks | 1 |  | 0 | vlastní |  | základní |  | 0 | 0 | 0 | 0 | 0 | 4 | K | 1 | ROZPOCET | 0 | 0 | 0 | 0 | 0 | 1 | 0 | 4 | 58
30 | K | 30 | PC sestava - Procesor s hodnocením CPU Passmark min. 18 000 bodů (dle cpubenchmark.net), 3,90 GHz max. 4,50 GHz, 16,5 MB mezipaměti, 8 jader. Paměť: 32 GB DDR4 2933 MHz ECC, Pevný disk: 1TB M.2 SSD, Optická mechanika: DVD+/-RW , Pevný disk - 4 TB, Grafická karta s hodnocením min 9500 bodů dle videocardbenchmark.net 6GB paměti 4x HDMI/DisplayPort 1.4, 2x LAN, 10x USB 3.1, lávesnice, myš, přední ventilátor, 1000 W zdroj, Operační systém Windows 11 Pro,19" atyp montážní sada, 2* PC Monitor - úhlopříčka displeje: 27" ,IPS, IPS, matný, antireflexní, výškově nastavitelný stojan, LED podsvícení, Flicker Free, rozlišení: 3 840 x 2 160, Pozorovací úhel: 178° vodorovně, 178° svisle , Jas: 350 cd/m2, Kontrastní poměr: 1 000 : 1 statický, 10 000 000 : 1 dynamický, Doba odezvy: 5 ms, HDMI 2.0, DisplayPort 1.4, USB-C (DisplayPort 1.4), Česká lokalizace operačního systému a klávesnice | ks | 1 |  | 0 | vlastní |  | základní |  | 0 | 0 | 0 | 0 | 0 | 4 | K | 1 | ROZPOCET | 0 | 0 | 0 | 0 | 0 | 1 | 0 | 4 | 60
31 | K | 31 | Záložní zdroj pro PC Sestava - Záložní zdroj UPS - 1500 VA / 1000 W, Line interactive, Záložní doba Při 100% zátěži 7,2 min Při 50% zátěži 25,9 min, 2×IEC Jumpers, 4×IEC 320 C13, USB a RS-232 montáž do 19" racku 2U | ks | 1 |  | 0 | vlastní |  | základní |  | 0 | 0 | 0 | 0 | 0 | 4 | K | 1 | ROZPOCET | 0 | 0 | 0 | 0 | 0 | 1 | 0 | 4 | 62
32 | K | 32 | Note Book, Tablet PC - Procesor s hodnocením CPU Passmark min. 7000 bodů (dle cpubenchmark.net), Displej: 40,6 cm (16,0") 4K AMOLED dotykový (3840 × 2400), Paměť: 32 GB DDR4, Pevný disk: 1 TB M.2 SSD NVMe + 32 GB 3D Xpoint SSD, Grafická karta: NVIDIA GeForce RTX 3050 Max-Q/4GB, USB-C s Thunderbolt, USB 3.2, WiFi 6E, Bluetooth, HDMI, touchpad, HD IR webkamera, čtečka micro SD karet, zvuk Bang & Olufsen, podsvícená klávesnice, Windows 11 Pro, čtečka otisků prstů, dotykové pero, Česká lokalizace operačního systému | ks | 1 |  | 0 | vlastní |  | základní |  | 0 | 0 | 0 | 0 | 0 | 4 | K | 1 | ROZPOCET | 0 | 0 | 0 | 0 | 0 | 1 | 0 | 4 | 64
33 | K | 33 | Tablet - displej 10,2" QHD 2160 × 1620 Retina, Apple A13 Bionic, interní paměť 256 GB, WiFi, Bluetooth, zadní fotoaparát 8 Mpx (f/2,4), přední fotoaparát 12 Mpx (f/2,4), Lightning, iPadOS - kompatibilita s mixážním pultem | ks | 1 |  | 0 | vlastní |  | základní |  | 0 | 0 | 0 | 0 | 0 | 4 | K | 1 | ROZPOCET | 0 | 0 | 0 | 0 | 0 | 1 | 0 | 4 | 66
34 | K | 34 | Softwarové vybavení, Resolume Arena + USB Dongle, AVID Pro Tools, Virtuální zvuková karta DANTE AUDINATE, kompatibilita s dodanými OS | ks | 1 |  | 0 | vlastní |  | základní |  | 0 | 0 | 0 | 0 | 0 | 4 | K | 1 | ROZPOCET | 0 | 0 | 0 | 0 | 0 | 1 | 0 | 4 | 68
35 | K | 35 | Profesionální uzavřená circum-aurální sluchátka, určená pro profesionální monitoring, Harmonické zkreslení (THD): < 0.1 % @ 1 kHz, 100 dB SPL, Jmenovitá impedance: 64 Ω, Délka kabelu: cca 1,55 m, Frekvenční rozsah: 6 Hz - 25 kHz, Citlivost: 108 ±3 dB SPL / 1 Vrms / 1 kH, Akustický tlak: 123 dB SPL @ 1 kHz, Konstrukce: dynamická, uzavřená, circum-aural Hmotnost: 297 g bez kabelu | ks | 1 |  | 0 | vlastní |  | základní |  | 0 | 0 | 0 | 0 | 0 | 4 | K | 1 | ROZPOCET | 0 | 0 | 0 | 0 | 0 | 1 | 0 | 4 | 70
36 | K | 36 | Midi kontroler, 40 tlačítek pro spouštění klipů s RGB podsvícením- 9 faderů, 8 otočných knobů a 8 tlačítek pro ovládání, send tlačítka pro rychlý přístup k osmi send busům, přiřaditený crossfader na stranu A i B pro dynamické mixování, shift tlačítko a směrové šipky pro snadnou orientaci | ks | 1 |  | 0 | vlastní |  | základní |  | 0 | 0 | 0 | 0 | 0 | 4 | K | 1 | ROZPOCET | 0 | 0 | 0 | 0 | 0 | 1 | 0 | 4 | 72
37 | K | 37 | Zvuková karta USB 2.0, 4 analogové vstupy, 4 analogové výstupy, digitální vstup a výstup S/PDIF, 2 mikrofonní předzesilovače s nízkým zkreslením, převodníky 24 Bit/192 kHz, symetrické výstupy, 2x sluchátkový výstup, MIDI, virtuální mixážní pult | ks | 2 |  | 0 | vlastní |  | základní |  | 0 | 0 | 0 | 0 | 0 | 4 | K | 1 | ROZPOCET | 0 | 0 | 0 | 0 | 0 | 1 | 0 | 4 | 74
38 | K | 38 | Přepojovací panel audio 2x24 stereo jack 6,3 mm vpředu, s pájecími přívody vzadu. | ks | 7 |  | 0 | vlastní |  | základní |  | 0 | 0 | 0 | 0 | 0 | 4 | K | 1 | ROZPOCET | 0 | 0 | 0 | 0 | 0 | 1 | 0 | 4 | 76
39 | K | 39 | Přepojovací panel audio příslušenství - mikrofonní kabel stíněný, 2x0,22mm průměr: 6,15mm, barva: černá | m | 100 |  | 0 | vlastní |  | základní |  | 0 | 0 | 0 | 0 | 0 | 4 | K | 1 | ROZPOCET | 0 | 0 | 0 | 0 | 0 | 1 | 0 | 4 | 78
40 | K | 40 | Přepojovací panel audio příslušenství - kabelový Jack 6,3mm stereo, černá barva | ks | 50 |  | 0 | vlastní |  | základní |  | 0 | 0 | 0 | 0 | 0 | 4 | K | 1 | ROZPOCET | 0 | 0 | 0 | 0 | 0 | 1 | 0 | 4 | 80
41 | K | 41 | Přepojovací panel audio příslušenství - kabelový XLR Samec, černá barva | ks | 50 |  | 0 | vlastní |  | základní |  | 0 | 0 | 0 | 0 | 0 | 4 | K | 1 | ROZPOCET | 0 | 0 | 0 | 0 | 0 | 1 | 0 | 4 | 82
42 | K | 42 | Přepojovací panel audio příslušenství - kabelový XLR Samice, černá barva | ks | 15 |  | 0 | vlastní |  | základní |  | 0 | 0 | 0 | 0 | 0 | 4 | K | 1 | ROZPOCET | 0 | 0 | 0 | 0 | 0 | 1 | 0 | 4 | 84
43 | K | 43 | Manuální přepojovač RJ45 Cat.6A , 19" patchpanel 24x RJ45 sťíněný | ks | 3 |  | 0 | vlastní |  | základní |  | 0 | 0 | 0 | 0 | 0 | 4 | K | 1 | ROZPOCET | 0 | 0 | 0 | 0 | 0 | 1 | 0 | 4 | 86
44 | K | 44 | Patch kabel S/FTP lanko CAT6A 0,5m | ks | 55 |  | 0 | vlastní |  | základní |  | 0 | 0 | 0 | 0 | 0 | 4 | K | 1 | ROZPOCET | 0 | 0 | 0 | 0 | 0 | 1 | 0 | 4 | 88
45 | K | 45 | Patch kabel S/FTP lanko CAT6A 1m | ks | 45 |  | 0 | vlastní |  | základní |  | 0 | 0 | 0 | 0 | 0 | 4 | K | 1 | ROZPOCET | 0 | 0 | 0 | 0 | 0 | 1 | 0 | 4 | 90
46 | K | 46 | Datový přepínač, "Provedení: Rack mounted 19" ; Technologie: Gigabit Ethernet 1000Mbps; počet portů: 24x konfigurovatelný L2 přepínač , Layer 3 Dynamic: L2 switching / L3 Static routing / RIP routing,podpora DHCP, 24x port Gigabit Ethernet 10/100/1000 Mb/s s konektorem RJ-45, 4x Gigabit Ethernet SFP slot, přepínací kapacita 56 Gbps, Auto-MDIX, Quality of Service (QoS), IPv4 podpora, IPv6 podpora, DHCP Server, Management: Fully Managed, Kompatibilita DANTE, Správa prostřednictvím webového rozhraní , rak montáž , 1U. | ks | 2 |  | 0 | vlastní |  | základní |  | 0 | 0 | 0 | 0 | 0 | 4 | K | 1 | ROZPOCET | 0 | 0 | 0 | 0 | 0 | 1 | 0 | 4 | 92
47 | K | 47 | Datový přepínač, "Provedení: Rack mounted 19" ; Technologie: Gigabit Ethernet 1000Mbps; počet portů: 48x konfigurovatelný L2 přepínač , Layer 3 Dynamic: L2 switching / L3 Static routing / RIP routing,podpora DHCP, 48x port Gigabit Ethernet 10/100/1000 Mb/s s konektorem RJ-45, 4x Gigabit Ethernet SFP slot, přepínací kapacita 104 Gbps, Auto-MDIX, Quality of Service (QoS), IPv4 podpora, IPv6 podpora, DHCP Server, Management: Fully Managed, Správa prostřednictvím webového rozhraní , rak montáž , 1U. | ks | 1 |  | 0 | vlastní |  | základní |  | 0 | 0 | 0 | 0 | 0 | 4 | K | 1 | ROZPOCET | 0 | 0 | 0 | 0 | 0 | 1 | 0 | 4 | 94
48 | K | 48 | Datové úložiště NAS pro 2x 2.5/3.5" SATA III HDD, Intel Celeron J3355 Dual-core 2.45 GHz, 2GB DDR3L RAM, 1x GLAN, 3x USB 3.0, e1x SATA, osazeno 2x 2TB HDD WD RED | ks | 1 |  | 0 | vlastní |  | základní |  | 0 | 0 | 0 | 0 | 0 | 4 | K | 1 | ROZPOCET | 0 | 0 | 0 | 0 | 0 | 1 | 0 | 4 | 96
49 | K | 49 | WiFi přípojné místo, Duální 2,4/5Ghz access point, WiFi 802.11 a/b/g/n/ac, Dual-Band 2.4GHz + 5GHz, 3x3 MIMO,LAN, PoE, Plně podporuje také roaming při předávání asociovaných klientů mezi jednotlivými AP | ks | 5 |  | 0 | vlastní |  | základní |  | 0 | 0 | 0 | 0 | 0 | 4 | K | 1 | ROZPOCET | 0 | 0 | 0 | 0 | 0 | 1 | 0 | 4 | 98
50 | K | 50 | Switch s PoE napájením více koncových zařízení 8x 10/100/1000 Mbps, POE+ 802.3af/at | ks | 1 |  | 0 | vlastní |  | základní |  | 0 | 0 | 0 | 0 | 0 | 4 | K | 1 | ROZPOCET | 0 | 0 | 0 | 0 | 0 | 1 | 0 | 4 | 100
51 | K | 51 | Distributor audiosignálu - 2x 6 stereo distribučních zesilovačů, 6 stereo XLR výstupů, 2 stereo XLR vstupy, vstupní a výstupní LED indikátory signálu, každý výstup může být směrován samostatně jako mono nebo stereo, formát: 19 "/ 1U | ks | 1 |  | 0 | vlastní |  | základní |  | 0 | 0 | 0 | 0 | 0 | 4 | K | 1 | ROZPOCET | 0 | 0 | 0 | 0 | 0 | 1 | 0 | 4 | 102
52 | K | 52 | 100V zesilovač, Zesilovač 2 x 200 Watt/2/4Ohm @ 70V, 4/8Ohm @100V, 2U, HPF, GPI | ks | 3 |  | 0 | vlastní |  | základní |  | 0 | 0 | 0 | 0 | 0 | 4 | K | 1 | ROZPOCET | 0 | 0 | 0 | 0 | 0 | 1 | 0 | 4 | 104
53 | K | 53 | Zesilovač pro indukční smyčku do 1000m2, výkon 300 VA, pro buzení plochy smyčky 400 – 800 m2,1 vstupy s Line konektorem XLR, indikace celkové hlasitosti a funkce limiteru LED bargrafem, zkreslení THD < 0,25%, frekvenční rozsah 250 – 12 000 kHz / – 3 dB, napájení AC 230 V / 50 Hz, rozměry 443×50×205 mm, hmotnost max 4,1 kg , do racku 19" | ks | 1 |  | 0 | vlastní |  | základní |  | 0 | 0 | 0 | 0 | 0 | 4 | K | 1 | ROZPOCET | 0 | 0 | 0 | 0 | 0 | 1 | 0 | 4 | 106
54 | K | 54 | RACK 1: 19" Rozvaděč RZA 45U/800x800 šedý rozebíratelný,s prosklenými dveřmi, instalační materiál pro osazení stojanů technologií, spojovací materiál apod. | ks | 2 |  | 0 | vlastní |  | základní |  | 0 | 0 | 0 | 0 | 0 | 4 | K | 1 | ROZPOCET | 0 | 0 | 0 | 0 | 0 | 1 | 0 | 4 | 108
55 | K | 55 | Podstavec 800x800, v120 mm s filtrem šedý | ks | 2 |  | 0 | vlastní |  | základní |  | 0 | 0 | 0 | 0 | 0 | 4 | K | 1 | ROZPOCET | 0 | 0 | 0 | 0 | 0 | 1 | 0 | 4 | 110
56 | K | 56 | 19" Police A1 s perforací 1U | ks | 2 |  | 0 | vlastní |  | základní |  | 0 | 0 | 0 | 0 | 0 | 4 | K | 1 | ROZPOCET | 0 | 0 | 0 | 0 | 0 | 1 | 0 | 4 | 112
57 | K | 57 | 19" Rozvodný panel 8x230V 1U CZ 2m kabel černý | ks | 8 |  | 0 | vlastní |  | základní |  | 0 | 0 | 0 | 0 | 0 | 4 | K | 1 | ROZPOCET | 0 | 0 | 0 | 0 | 0 | 1 | 0 | 4 | 114
58 | K | 58 | Uzamykatelná zásuvka na dokumenty, do racku 19", 3U, černá | ks | 2 |  | 0 | vlastní |  | základní |  | 0 | 0 | 0 | 0 | 0 | 4 | K | 1 | ROZPOCET | 0 | 0 | 0 | 0 | 0 | 1 | 0 | 4 | 116
59 | K | 59 | 19" Rozvaděč - příslušenství sada vertikálních lišt | sd | 2 |  | 0 | vlastní |  | základní |  | 0 | 0 | 0 | 0 | 0 | 4 | K | 1 | ROZPOCET | 0 | 0 | 0 | 0 | 0 | 1 | 0 | 4 | 118
60 | K | 60 | 19" vyvazovací panel 1U, 6 x háček | ks | 8 |  | 0 | vlastní |  | základní |  | 0 | 0 | 0 | 0 | 0 | 4 | K | 1 | ROZPOCET | 0 | 0 | 0 | 0 | 0 | 1 | 0 | 4 | 120
61 | K | 61 | 19" vyvazovací panel 2U, 6 x háček | ks | 1 |  | 0 | vlastní |  | základní |  | 0 | 0 | 0 | 0 | 0 | 4 | K | 1 | ROZPOCET | 0 | 0 | 0 | 0 | 0 | 1 | 0 | 4 | 122
62 | K | 62 | 19" Záslepka 1U černá | ks | 6 |  | 0 | vlastní |  | základní |  | 0 | 0 | 0 | 0 | 0 | 4 | K | 1 | ROZPOCET | 0 | 0 | 0 | 0 | 0 | 1 | 0 | 4 | 124
63 | K | 63 | 19" Záslepka 2U černá | ks | 1 |  | 0 | vlastní |  | základní |  | 0 | 0 | 0 | 0 | 0 | 4 | K | 1 | ROZPOCET | 0 | 0 | 0 | 0 | 0 | 1 | 0 | 4 | 126
64 | K | 64 | 19" Záslepka 1U černá větrací | ks | 9 |  | 0 | vlastní |  | základní |  | 0 | 0 | 0 | 0 | 0 | 4 | K | 1 | ROZPOCET | 0 | 0 | 0 | 0 | 0 | 1 | 0 | 4 | 128
65 | K | 65 | 19" Rozvaděč - příslušenství jeden pár nosných ližin | ks | 8 |  | 0 | vlastní |  | základní |  | 0 | 0 | 0 | 0 | 0 | 4 | K | 1 | ROZPOCET | 0 | 0 | 0 | 0 | 0 | 1 | 0 | 4 | 130
66 | K | 66 | Drobný instalační materiál, Konektory XLR , BNC, TRS, Speakon, PowerCon, EtherCon, svorkovnice, propojovací kabely ve stojanu, nábytku, značení, vyvazovací materiál atd. | kpl | 1 |  | 0 | vlastní |  | základní |  | 0 | 0 | 0 | 0 | 0 | 4 | K | 1 | ROZPOCET | 0 | 0 | 0 | 0 | 0 | 1 | 0 | 4 | 132
67 | K | 67 | Technologický nábytek - Stůl dle interiérových dispozic a požadavků provozovatele včetně nosné ocelové konstrukce eliminující výškovou nerovnost podlahy , kabelového žlabu pro technologii , distribuce 230V, rozměr dle výkresu, kabelového žlabu pro technologii , distribuce 230V, průchozí otvory, vyvazovací lišty, spojovací materiál apod. Koncepce stolu - rozebíratelná pro transport. Rozměry kordinovat se finálními / skutečnými rozměry. Barevné provedení dle interiéru. | ks | 1 |  | 0 | vlastní |  | základní |  | 0 | 0 | 0 | 0 | 0 | 4 | K | 1 | ROZPOCET | 0 | 0 | 0 | 0 | 0 | 1 | 0 | 4 | 134
68 | K | 68 | RACK2 DTD Lamino tl. 18mm (dle interiéru) 6U stolní provedení rozměr 550*600mm včetně instalačního materiálu pro osazení technologií, vyvazovací lišty a panely, spojovací materiál apod. Barevné provedení dle interiéru. | ks | 1 |  | 0 | vlastní |  | základní |  | 0 | 0 | 0 | 0 | 0 | 4 | K | 1 | ROZPOCET | 0 | 0 | 0 | 0 | 0 | 1 | 0 | 4 | 136
69 | K | 69 | Technologický nábytek - Police č.1 DTD Lamino (dle interiéru), zadní stěna perforovaná, výškově nastavitelné police, upevňovací systém na stěnu - nastavitelný Barevné provedení dle interiéru. | ks | 1 |  | 0 | vlastní |  | základní |  | 0 | 0 | 0 | 0 | 0 | 4 | K | 1 | ROZPOCET | 0 | 0 | 0 | 0 | 0 | 1 | 0 | 4 | 138
70 | K | 70 | Technologický nábytek - Skříň č.1 DTD Lamino tl. 18mm (dle interiéru) posuvné dveře - uzamykatelné, 2*výškově nastavitelné police. Rozměry kordinovat se skutečnými rozměry stolu. Barevné provedení dle interiéru. | ks | 1 |  | 0 | vlastní |  | základní |  | 0 | 0 | 0 | 0 | 0 | 4 | K | 1 | ROZPOCET | 0 | 0 | 0 | 0 | 0 | 1 | 0 | 4 | 140
71 | K | 71 | Technologický nábytek - Skříň č.2 DTD Lamino tl.18 (dle interiéru) posuvné dveře - uzamykatelné, 4*výškově nastavitelné police. Rozměry kordinovat se skutečnými rozměry stolu. Barevné provedení dle interiéru. | ks | 1 |  | 0 | vlastní |  | základní |  | 0 | 0 | 0 | 0 | 0 | 4 | K | 1 | ROZPOCET | 0 | 0 | 0 | 0 | 0 | 1 | 0 | 4 | 142
72 | K | 72 | Křeslo pracovní - Provedení: vysoký opěrák včetně nastavitelné a čalouněné hlavové opěrky, sedák i opěrák čalouněny do látky z kategorie E, synchronní mechanika SYS s bočním nastavením tuhosti houpání, integrovaný náklon sedáku, integrovaný horizontální posuvs sedáku, nastavení výšky opěráku UP-DOWN, kříž hliníkový leštěný typ F-40-N6, kolečka R60 velká, plynový píst, područeky BR-209-N6 výškově nastavitelné a vzduchová bederní opěrka. nosnost min 120 kg. | ks | 2 |  | 0 | vlastní |  | základní |  | 0 | 0 | 0 | 0 | 0 | 4 | K | 1 | ROZPOCET | 0 | 0 | 0 | 0 | 0 | 1 | 0 | 4 | 144
| D | D3 | Projekční technika sál |  |  |  | 0 |  |  |  |  | 0 |  | 0 |  | 0 | 1 | D | 0 | ROZPOCET | [6 empty] | 0
73 | K | 73 | Hlavní projektor - Technologie: Laser, konstrast: 2500000:1, rozlišení: 1920x1200 (WUXGA), světelný výkon: 15000 ANSI, formát: 16:10. | ks | 1 |  | 0 | vlastní |  | základní |  | 0 | 0 | 0 | 0 | 0 | 4 | K | 1 | ROZPOCET | 0 | 0 | 0 | 0 | 0 | 1 | 0 | 4 | 146
74 | K | 74 | Hlavní projektor - objektiv Zoom Ratio: 1.0 - 1.5x | ks | 1 |  | 0 | vlastní |  | základní |  | 0 | 0 | 0 | 0 | 0 | 4 | K | 1 | ROZPOCET | 0 | 0 | 0 | 0 | 0 | 1 | 0 | 4 | 148
75 | K | 75 | Hlavní projektor - Závěsná sada pro vysoké stropní zavěšení projektoru, včetně montážního příslušenství | ks | 1 |  | 0 | vlastní |  | základní |  | 0 | 0 | 0 | 0 | 0 | 4 | K | 1 | ROZPOCET | 0 | 0 | 0 | 0 | 0 | 1 | 0 | 4 | 150
76 | K | 76 | Velkoformátové promítací plátno šířka 6m x výška 5,3m, elektrický pohon,velká promítací plocha přední projekce gain 1,1,matně bílý, velmi široký pozovací úhel. | ks | 1 |  | 0 | vlastní |  | základní |  | 0 | 0 | 0 | 0 | 0 | 4 | K | 1 | ROZPOCET | 0 | 0 | 0 | 0 | 0 | 1 | 0 | 4 | 152
77 | K | 77 | Velkoformátové promítací plátno příslušenství - držáky k instalaci plátna pro stropní montáž, nosnost 250 kg | kpl | 1 |  | 0 | vlastní |  | základní |  | 0 | 0 | 0 | 0 | 0 | 4 | K | 1 | ROZPOCET | 0 | 0 | 0 | 0 | 0 | 1 | 0 | 4 | 154
78 | K | 78 | Maticový přepínač: 8x2 multiformátový maticový přepínač s 3x HDBaseT vstupy, 4x HDMI vstupy, 1x multifunkčním analogovým video vstupem, 2x HDBaseT výstupy se zrcadlenými HDMI výstupy, TCP/IP, RS-232, IR, EDID, HDCP, možnost uchycení do racku | ks | 1 |  | 0 | vlastní |  | základní |  | 0 | 0 | 0 | 0 | 0 | 4 | K | 1 | ROZPOCET | 0 | 0 | 0 | 0 | 0 | 1 | 0 | 4 | 156
79 | K | 79 | HDBaseT extender HDMI (sada vysílače a přijímače), přenos až 100 m, Ethernet, RS-232, IR, PoE, 4K/UHD/60Hz, HDR10, HDCP 2.2, EDID, možnost uchycení do racku | kpl | 2 |  | 0 | vlastní |  | základní |  | 0 | 0 | 0 | 0 | 0 | 4 | K | 1 | ROZPOCET | 0 | 0 | 0 | 0 | 0 | 1 | 0 | 4 | 158
80 | K | 80 | 1x2 HDMI distribuční zesilovač/rozbočovač, podporuje 4K/UHD/60Hz s 4:4:4, HDR, HDCP 2.2, EDID, 18Gbps, kaskádování až 8 zařízení, správa EDIDu | ks | 1 |  | 0 | vlastní |  | základní |  | 0 | 0 | 0 | 0 | 0 | 4 | K | 1 | ROZPOCET | 0 | 0 | 0 | 0 | 0 | 1 | 0 | 4 | 160
81 | K | 81 | Pasivní Stereo DI Box , Stereo vstup 1/4”, 1/8” TRS a RCA konektor, výstup XLR, Přepínání vstupního útlumu pro úrovně kytary, linky a reproduktoru, Přepínač Earth Lift pro vstup a výstup eliminují problémy se zemní smyčkou. | ks | 1 |  | 0 | vlastní |  | základní |  | 0 | 0 | 0 | 0 | 0 | 4 | K | 1 | ROZPOCET | 0 | 0 | 0 | 0 | 0 | 1 | 0 | 4 | 162
82 | K | 82 | HDBaseT Transmitter pro projektor umožňující přenášet video signál a zvukovou stopu, má dosah až 100 metrů se standardním CAT5/6 kabelem, kompatibilní s HDCP 2.2 | ks | 4 |  | 0 | vlastní |  | základní |  | 0 | 0 | 0 | 0 | 0 | 4 | K | 1 | ROZPOCET | 0 | 0 | 0 | 0 | 0 | 1 | 0 | 4 | 164
83 | K | 83 | Adaptér pro oddělení audio signálu ze signálu HDMI - HDMI 2.0 audio embedder/de-embedder a správce EDID, až 7.1 kanálů, 4K, HDCP 2.2, podporuje HDR | ks | 1 |  | 0 | vlastní |  | základní |  | 0 | 0 | 0 | 0 | 0 | 4 | K | 1 | ROZPOCET | 0 | 0 | 0 | 0 | 0 | 1 | 0 | 4 | 166
84 | K | 84 | Patch kabel FTP lanko CAT.6 stíněný se dvěma stíněnými konektory RJ45 5m | ks | 2 |  | 0 | vlastní |  | základní |  | 0 | 0 | 0 | 0 | 0 | 4 | K | 1 | ROZPOCET | 0 | 0 | 0 | 0 | 0 | 1 | 0 | 4 | 168
85 | K | 85 | Patch kabel FTP lanko CAT.6 stíněný se dvěma stíněnými konektory RJ45 10m | ks | 2 |  | 0 | vlastní |  | základní |  | 0 | 0 | 0 | 0 | 0 | 4 | K | 1 | ROZPOCET | 0 | 0 | 0 | 0 | 0 | 1 | 0 | 4 | 170
86 | K | 86 | Kabel HDMI 2m včetně konektorů | ks | 2 |  | 0 | vlastní |  | základní |  | 0 | 0 | 0 | 0 | 0 | 4 | K | 1 | ROZPOCET | 0 | 0 | 0 | 0 | 0 | 1 | 0 | 4 | 172
87 | K | 87 | Kabel HDMI 5m včetně konektorů | ks | 2 |  | 0 | vlastní |  | základní |  | 0 | 0 | 0 | 0 | 0 | 4 | K | 1 | ROZPOCET | 0 | 0 | 0 | 0 | 0 | 1 | 0 | 4 | 174
88 | K | 88 | Drobný instalační materiál, konektory, značení, vyvazovací materiál atd. | kpl | 1 |  | 0 | vlastní |  | základní |  | 0 | 0 | 0 | 0 | 0 | 4 | K | 1 | ROZPOCET | 0 | 0 | 0 | 0 | 0 | 1 | 0 | 4 | 176
| D | D4 | Ozvučení + Projekční technika přísálí |  |  |  | 0 |  |  |  |  | 0 |  | 0 |  | 0 | 1 | D | 0 | ROZPOCET | [6 empty] | 0
89 | K | 89 | Stropní repro: širokopásmová reprosoustava, 8", Citlivost 97 dB , 1W, 1M, montáž do SDK podhledu | ks | 10 |  | 0 | vlastní |  | základní |  | 0 | 0 | 0 | 0 | 0 | 4 | K | 1 | ROZPOCET | 0 | 0 | 0 | 0 | 0 | 1 | 0 | 4 | 178
90 | K | 90 | Projektor + objektiv - Technologie: Laser, konstrast: 2500000:1, rozlišení: 1920x1200 (WUXGA), světelný výkon: 5000 ANSI, formát: 16:10. | ks | 1 |  | 0 | vlastní |  | základní |  | 0 | 0 | 0 | 0 | 0 | 4 | K | 1 | ROZPOCET | 0 | 0 | 0 | 0 | 0 | 1 | 0 | 4 | 180
91 | K | 91 | Držák projektoru - stropní | ks | 1 |  | 0 | vlastní |  | základní |  | 0 | 0 | 0 | 0 | 0 | 4 | K | 1 | ROZPOCET | 0 | 0 | 0 | 0 | 0 | 1 | 0 | 4 | 182
92 | K | 92 | Projekční plátno, elektrické, motorové, 300 x 198 cm, možno 16:9 i 16:10, včetně dálkového ovládání | ks | 1 |  | 0 | vlastní |  | základní |  | 0 | 0 | 0 | 0 | 0 | 4 | K | 1 | ROZPOCET | 0 | 0 | 0 | 0 | 0 | 1 | 0 | 4 | 184
93 | K | 93 | Závěsná sada pro skrytou stropní montáž - vestavbový rám BASIC | ks | 1 |  | 0 | vlastní |  | základní |  | 0 | 0 | 0 | 0 | 0 | 4 | K | 1 | ROZPOCET | 0 | 0 | 0 | 0 | 0 | 1 | 0 | 4 | 186
94 | K | 94 | Rozvodná krabice bezhalogenová , včetně svorkovnice | ks | 10 |  | 0 | vlastní |  | základní |  | 0 | 0 | 0 | 0 | 0 | 4 | K | 1 | ROZPOCET | 0 | 0 | 0 | 0 | 0 | 1 | 0 | 4 | 188
95 | K | 95 | Propojovací kabely AV - (pro připojení HDMI, VGA, Audio, Ethernet, HDBaseT) | kpl | 1 |  | 0 | vlastní |  | základní |  | 0 | 0 | 0 | 0 | 0 | 4 | K | 1 | ROZPOCET | 0 | 0 | 0 | 0 | 0 | 1 | 0 | 4 | 190
96 | K | 96 | Drobný instalační materiál, konektory, značení, vyvazovací materiál atd. | kpl | 1 |  | 0 | vlastní |  | základní |  | 0 | 0 | 0 | 0 | 0 | 4 | K | 1 | ROZPOCET | 0 | 0 | 0 | 0 | 0 | 1 | 0 | 4 | 192
| D | D5 | Ozvučení foyer + vstup + šatny |  |  |  | 0 |  |  |  |  | 0 |  | 0 |  | 0 | 1 | D | 0 | ROZPOCET | [6 empty] | 0
| D | D5.1 | Foyer, Chodba 1NP, Chodba 2NP |  |  |  | 0 |  |  |  |  | 0 |  | 0 |  | 0 | 1 | D | 1 | ROZPOCET | [6 empty] | 0
97 | K | 97 | Stropní repro: širokopásmová reprosoustava, 8", Citlivost 97 dB , 1W, 1M, 100V, montáž do SDK podhledu | ks | 11 |  | 0 | vlastní |  | základní |  | 0 | 0 | 0 | 0 | 0 | 4 | K | 2 | ROZPOCET | 0 | 0 | 0 | 0 | 0 | 1 | 0 | 4 | 194
98 | K | 98 | Nástěnné 100V reproduktory s regulací výkonu, výkon 10 – 15 W rms / 100 V, frekv. rozsah 110 – 13 000 Hz ± 10 dB, s přepínačem výkonu, ozvučnice z bílého ABS plastu, rozměry max.200×275×110 mm, design na zavěšení | ks | 2 |  | 0 | vlastní |  | základní |  | 0 | 0 | 0 | 0 | 0 | 4 | K | 2 | ROZPOCET | 0 | 0 | 0 | 0 | 0 | 1 | 0 | 4 | 196
99 | K | 99 | Podhledové 100V reproduktory, 10 W / 100 V, 92 dB, 100 – 18 000 Hz ± 10 dB, průměr 265 mm, barva dle interiérru, umístění kanceláře | ks | 3 |  | 0 | vlastní |  | základní |  | 0 | 0 | 0 | 0 | 0 | 4 | K | 2 | ROZPOCET | 0 | 0 | 0 | 0 | 0 | 1 | 0 | 4 | 198
100 | K | 100 | Regulátor hlasitosti 100V repro - 4 i 3 vodičový nuc. poslech, 10 W, 11 poloh, totální vypnutí, kompletní regulátor | ks | 4 |  | 0 | vlastní |  | základní |  | 0 | 0 | 0 | 0 | 0 | 4 | K | 2 | ROZPOCET | 0 | 0 | 0 | 0 | 0 | 1 | 0 | 4 | 200
101 | K | 101 | Rozvodná krabice bezhalogenová , včetně svorkovnice | ks | 14 |  | 0 | vlastní |  | základní |  | 0 | 0 | 0 | 0 | 0 | 4 | K | 2 | ROZPOCET | 0 | 0 | 0 | 0 | 0 | 1 | 0 | 4 | 202
| D | D5.2 | Vstup |  |  |  | 0 |  |  |  |  | 0 |  | 0 |  | 0 | 1 | D | 1 | ROZPOCET | [6 empty] | 0
102 | K | 102 | Dvoupás. Repro box 3"+0.5", 100°x100°, 50W, 8 ohmů, 70V/100V, bílý vč. držáku | ks | 2 |  | 0 | vlastní |  | základní |  | 0 | 0 | 0 | 0 | 0 | 4 | K | 2 | ROZPOCET | 0 | 0 | 0 | 0 | 0 | 1 | 0 | 4 | 204
103 | K | 103 | Stropní repro: širokopásmová reprosoustava, 8", Citlivost 97 dB , 1W, 1M, montáž do SDK podhledu | ks | 4 |  | 0 | vlastní |  | základní |  | 0 | 0 | 0 | 0 | 0 | 4 | K | 2 | ROZPOCET | 0 | 0 | 0 | 0 | 0 | 1 | 0 | 4 | 206
104 | K | 104 | Rozvodná krabice bezhalogenová , včetně svorkovnice | ks | 6 |  | 0 | vlastní |  | základní |  | 0 | 0 | 0 | 0 | 0 | 4 | K | 2 | ROZPOCET | 0 | 0 | 0 | 0 | 0 | 1 | 0 | 4 | 208
| D | D5.3 | Šatny |  |  |  | 0 |  |  |  |  | 0 |  | 0 |  | 0 | 1 | D | 1 | ROZPOCET | [6 empty] | 0
105 | K | 105 | Podhledové 100V reproduktory, 10 W / 100 V, 92 dB, 100 – 18 000 Hz ± 10 dB, průměr 265 mm, barva dle interiérru | ks | 6 |  | 0 | vlastní |  | základní |  | 0 | 0 | 0 | 0 | 0 | 4 | K | 2 | ROZPOCET | 0 | 0 | 0 | 0 | 0 | 1 | 0 | 4 | 210
106 | K | 106 | Regulátor hlasitosti 100V repro - 4 i 3 vodičový nuc. poslech, 10 W, 11 poloh, totální vypnutí, kompletní regulátor | ks | 4 |  | 0 | vlastní |  | základní |  | 0 | 0 | 0 | 0 | 0 | 4 | K | 2 | ROZPOCET | 0 | 0 | 0 | 0 | 0 | 1 | 0 | 4 | 212
107 | K | 107 | Rozvodná krabice bezhalogenová , včetně svorkovnice | ks | 4 |  | 0 | vlastní |  | základní |  | 0 | 0 | 0 | 0 | 0 | 4 | K | 2 | ROZPOCET | 0 | 0 | 0 | 0 | 0 | 1 | 0 | 4 | 214
108 | K | 108 | Drobný instalační materiál, konektory, značení, vyvazovací materiál atd. | kpl | 1 |  | 0 | vlastní |  | základní |  | 0 | 0 | 0 | 0 | 0 | 4 | K | 2 | ROZPOCET | 0 | 0 | 0 | 0 | 0 | 1 | 0 | 4 | 216
| D | D6 | AV Technika - Zrcadlový sál |  |  |  | 0 |  |  |  |  | 0 |  | 0 |  | 0 | 1 | D | 0 | ROZPOCET | [6 empty] | 0
109 | K | 109 | Stropní repro: širokopásmová reprosoustava, 8", Citlivost 97 dB , 1W, 1M, 100V, montáž do SDK podhledu | ks | 8 |  | 0 | vlastní |  | základní |  | 0 | 0 | 0 | 0 | 0 | 4 | K | 1 | ROZPOCET | 0 | 0 | 0 | 0 | 0 | 1 | 0 | 4 | 218
110 | K | 110 | 100V zesilovač + MIX, 1zónový , 240W, Media Player přes USB nebo Bluetooth pro přehrávání MP3 souborů | ks | 1 |  | 0 | vlastní |  | základní |  | 0 | 0 | 0 | 0 | 0 | 4 | K | 1 | ROZPOCET | 0 | 0 | 0 | 0 | 0 | 1 | 0 | 4 | 220
111 | K | 111 | Projektor + objektiv - Technologie: Laser, konstrast: 2500000:1, rozlišení: 1920x1200 (WUXGA), světelný výkon: 5000 ANSI, formát: 16:10. | ks | 1 |  | 0 | vlastní |  | základní |  | 0 | 0 | 0 | 0 | 0 | 4 | K | 1 | ROZPOCET | 0 | 0 | 0 | 0 | 0 | 1 | 0 | 4 | 222
112 | K | 112 | Držák projektoru - stropní | ks | 1 |  | 0 | vlastní |  | základní |  | 0 | 0 | 0 | 0 | 0 | 4 | K | 1 | ROZPOCET | 0 | 0 | 0 | 0 | 0 | 1 | 0 | 4 | 224
113 | K | 113 | Projekční plátno, elektrické, motorové, 300 x 198 cm, možno 16:9 i 16:10, včetně dálkového ovládání | ks | 1 |  | 0 | vlastní |  | základní |  | 0 | 0 | 0 | 0 | 0 | 4 | K | 1 | ROZPOCET | 0 | 0 | 0 | 0 | 0 | 1 | 0 | 4 | 226
114 | K | 114 | Závěsná sada pro skrytou stropní montáž - vestavbový rám BASIC | ks | 1 |  | 0 | vlastní |  | základní |  | 0 | 0 | 0 | 0 | 0 | 4 | K | 1 | ROZPOCET | 0 | 0 | 0 | 0 | 0 | 1 | 0 | 4 | 228
115 | K | 115 | Reproduktorový kabel 2x1,5mm2, černý průměr 7mm, obal FRNC | m | 51 |  | 0 | vlastní |  | základní |  | 0 | 0 | 0 | 0 | 0 | 4 | K | 1 | ROZPOCET | 0 | 0 | 0 | 0 | 0 | 1 | 0 | 4 | 230
116 | K | 116 | Přípojné místo pro projektor 2* HDMI, VGA, Audio, 2*ETHERNET, HDBaseT | kpl | 1 |  | 0 | vlastní |  | základní |  | 0 | 0 | 0 | 0 | 0 | 4 | K | 1 | ROZPOCET | 0 | 0 | 0 | 0 | 0 | 1 | 0 | 4 | 232
117 | K | 117 | Propojovací kabely AV - (pro připojení HDMI, VGA, Audio, Ethernet, HDBaseT) | kpl | 1 |  | 0 | vlastní |  | základní |  | 0 | 0 | 0 | 0 | 0 | 4 | K | 1 | ROZPOCET | 0 | 0 | 0 | 0 | 0 | 1 | 0 | 4 | 234
118 | K | 118 | Kabelové trasy - instalační materiál, příchytky, hmoždinky, atd. | kpl | 1 |  | 0 | vlastní |  | základní |  | 0 | 0 | 0 | 0 | 0 | 4 | K | 1 | ROZPOCET | 0 | 0 | 0 | 0 | 0 | 1 | 0 | 4 | 236
119 | K | 119 | Technologický nábytek - integrace dle interiéru | ks | 1 |  | 0 | vlastní |  | základní |  | 0 | 0 | 0 | 0 | 0 | 4 | K | 1 | ROZPOCET | 0 | 0 | 0 | 0 | 0 | 1 | 0 | 4 | 238
120 | K | 120 | Drobný instalační materiál, konektory, značení, vyvazovací materiál atd. | kpl | 1 |  | 0 | vlastní |  | základní |  | 0 | 0 | 0 | 0 | 0 | 4 | K | 1 | ROZPOCET | 0 | 0 | 0 | 0 | 0 | 1 | 0 | 4 | 240
| D | D7 | AV Technika - 1PP (Peklo) |  |  |  | 0 |  |  |  |  | 0 |  | 0 |  | 0 | 1 | D | 0 | ROZPOCET | [6 empty] | 0
121 | K | 121 | Reprobox dvoupás. 8"+1",100°x100°, 240W, 8 ohmů vč. držáku | ks | 4 |  | 0 | vlastní |  | základní |  | 0 | 0 | 0 | 0 | 0 | 4 | K | 1 | ROZPOCET | 0 | 0 | 0 | 0 | 0 | 1 | 0 | 4 | 242
122 | K | 122 | CD/MP3/WAV přehrávač, přehrávání ze slotu SDHC (až 32GB) a USB, Bluetooth, vstup Aux, symetrické XLR výstupy, ochrana proti otřesům, sluchátkový výstup, v ceně dálkový ovladač + ethernetová karta | ks | 1 |  | 0 | vlastní |  | základní |  | 0 | 0 | 0 | 0 | 0 | 4 | K | 1 | ROZPOCET | 0 | 0 | 0 | 0 | 0 | 1 | 0 | 4 | 244
123 | K | 123 | Mixážní pult - 2 mono a 5 stereo kanálů, které lze rozdělit do 3 stereo výstupů a smícha, 2 mikrofonní vstupy s 3-pásmovým EQ: XLR / jack combo jack, Hladinoměr a funkce talkoveru 5 stereofonních vstupů se dvěma volitelnými vstupními zdroji: RCA, Fader kanálu a funkce PFL | ks | 1 |  | 0 | vlastní |  | základní |  | 0 | 0 | 0 | 0 | 0 | 4 | K | 1 | ROZPOCET | 0 | 0 | 0 | 0 | 0 | 1 | 0 | 4 | 246
124 | K | 124 | Zesilovač-spínaný, 2x525W/4Ohm, Crossover, Limiter, 3,9kg (M) 19" rack montáž | ks | 1 |  | 0 | vlastní |  | základní |  | 0 | 0 | 0 | 0 | 0 | 4 | K | 1 | ROZPOCET | 0 | 0 | 0 | 0 | 0 | 1 | 0 | 4 | 248
125 | K | 125 | Reproduktorový kabel, 2x2,5mm, průměr 7,6mm, barva: černá, FRNC | m | 85 |  | 0 | vlastní |  | základní |  | 0 | 0 | 0 | 0 | 0 | 4 | K | 1 | ROZPOCET | 0 | 0 | 0 | 0 | 0 | 1 | 0 | 4 | 250
126 | K | 126 | 19' rozvaděč jednodílný 15U/600mm RAL7035 s prosklenými dveřmi, instalační materiál pro osazení technologií, spojovací materiál, police, distribuce 230V apod. | ks | 1 |  | 0 | vlastní |  | základní |  | 0 | 0 | 0 | 0 | 0 | 4 | K | 1 | ROZPOCET | 0 | 0 | 0 | 0 | 0 | 1 | 0 | 4 | 252
127 | K | 127 | Propojovací kabely AV - (pro připojení Audio, Ethernet ) | kpl | 1 |  | 0 | vlastní |  | základní |  | 0 | 0 | 0 | 0 | 0 | 4 | K | 1 | ROZPOCET | 0 | 0 | 0 | 0 | 0 | 1 | 0 | 4 | 254
128 | K | 128 | Modulární datová zásuvka STP CAT6A 2xRJ45 (na i pod omítku) | ks | 2 |  | 0 | vlastní |  | základní |  | 0 | 0 | 0 | 0 | 0 | 4 | K | 1 | ROZPOCET | 0 | 0 | 0 | 0 | 0 | 1 | 0 | 4 | 256
129 | K | 129 | Kabelové trasy - instalační materiál, příchytky, hmoždinky, atd. | kpl | 1 |  | 0 | vlastní |  | základní |  | 0 | 0 | 0 | 0 | 0 | 4 | K | 1 | ROZPOCET | 0 | 0 | 0 | 0 | 0 | 1 | 0 | 4 | 258
130 | K | 130 | Rozvodná krabice bezhalogenová , včetně svorkovnice | ks | 4 |  | 0 | vlastní |  | základní |  | 0 | 0 | 0 | 0 | 0 | 4 | K | 1 | ROZPOCET | 0 | 0 | 0 | 0 | 0 | 1 | 0 | 4 | 260
131 | K | 131 | Drobný instalační materiál, konektory, značení, vyvazovací materiál atd. | kpl | 1 |  | 0 | vlastní |  | základní |  | 0 | 0 | 0 | 0 | 0 | 4 | K | 1 | ROZPOCET | 0 | 0 | 0 | 0 | 0 | 1 | 0 | 4 | 262
| D | D8 | Mobilní AV Technologie |  |  |  | 0 |  |  |  |  | 0 |  | 0 |  | 0 | 1 | D | 0 | ROZPOCET | [6 empty] | 0
| D | D8.1 | Mobilní AV technika - sál |  |  |  | 0 |  |  |  |  | 0 |  | 0 |  | 0 | 1 | D | 1 | ROZPOCET | [6 empty] | 0
132 | K | 132 | Vysílač bezdrátového mikrofonu - hand, Robustní ruční vysílač s s mikrofonní hlavou s přepínatelnou směrovou charakteristikou kardioida/superkardioida, kompatibilní s přijímači. | ks | 4 |  | 0 | vlastní |  | základní |  | 0 | 0 | 0 | 0 | 0 | 4 | K | 2 | ROZPOCET | 0 | 0 | 0 | 0 | 0 | 1 | 0 | 4 | 264
133 | K | 133 | Miniaturní (kapesní) vysílač s podsvětleným grafickým displejem. robustní kovové provedení, kompatibilní s přijímači. | ks | 2 |  | 0 | vlastní |  | základní |  | 0 | 0 | 0 | 0 | 0 | 4 | K | 2 | ROZPOCET | 0 | 0 | 0 | 0 | 0 | 1 | 0 | 4 | 266
134 | K | 134 | Miniaturní klopový mikrofon vhodný na snímání hlasu i nástrojů, kulová směrová charakteristika, konektor kompatibilní s vysílačem, tělová barva. | ks | 2 |  | 0 | vlastní |  | základní |  | 0 | 0 | 0 | 0 | 0 | 4 | K | 2 | ROZPOCET | 0 | 0 | 0 | 0 | 0 | 1 | 0 | 4 | 268
135 | K | 135 | Náhlavní sada s kardioidní mikrofonní hlavou konektor kompatibilní s vysílačem, tělová barva, Mikrofon je vybaven snímatelnou krytkou s vestavěným pop-filtrem a větrnou ochranou, Tenký držák mikrofonu (pouze 2 mm) je odolný proti zkroucení s nastavitelnou délkou a úhlem může být upevněn na levou nebo pravou stranu. | ks | 2 |  | 0 | vlastní |  | základní |  | 0 | 0 | 0 | 0 | 0 | 4 | K | 2 | ROZPOCET | 0 | 0 | 0 | 0 | 0 | 1 | 0 | 4 | 270
136 | K | 136 | Dynamický mikrofon kardioidní vokální mikrofon | ks | 2 |  | 0 | vlastní |  | základní |  | 0 | 0 | 0 | 0 | 0 | 4 | K | 2 | ROZPOCET | 0 | 0 | 0 | 0 | 0 | 1 | 0 | 4 | 272
137 | K | 137 | Dynamický mikrofon superkardioidní mikrofon univerzální použití | ks | 2 |  | 0 | vlastní |  | základní |  | 0 | 0 | 0 | 0 | 0 | 4 | K | 2 | ROZPOCET | 0 | 0 | 0 | 0 | 0 | 1 | 0 | 4 | 274
138 | K | 138 | Kondenzátorový mikrofon superkardioidní pro live zpěv. | ks | 2 |  | 0 | vlastní |  | základní |  | 0 | 0 | 0 | 0 | 0 | 4 | K | 2 | ROZPOCET | 0 | 0 | 0 | 0 | 0 | 1 | 0 | 4 | 276
139 | K | 139 | Kondenzátorový mikrofon: mikrofonní hlava s přepínatelnou směrovou charakteristikou kardioida/superkardioida | ks | 2 |  | 0 | vlastní |  | základní |  | 0 | 0 | 0 | 0 | 0 | 4 | K | 2 | ROZPOCET | 0 | 0 | 0 | 0 | 0 | 1 | 0 | 4 | 278
140 | K | 140 | Dynamický mikrofon zpěvový superkardioidní | ks | 2 |  | 0 | vlastní |  | základní |  | 0 | 0 | 0 | 0 | 0 | 4 | K | 2 | ROZPOCET | 0 | 0 | 0 | 0 | 0 | 1 | 0 | 4 | 280
141 | K | 141 | Kondenátorový mikrofon zpěvový profesionální zpěvový mikrofon do ruky, pro podium, ale i studio supercardioidní směrová charakteristika zajišťuje izolaci od okolního hluku integrovaný pop-filtr, pružně uložená mik. vložka. | ks | 2 |  | 0 | vlastní |  | základní |  | 0 | 0 | 0 | 0 | 0 | 4 | K | 2 | ROZPOCET | 0 | 0 | 0 | 0 | 0 | 1 | 0 | 4 | 282
142 | K | 142 | Dynamický mikrofon nástrojový superkardioidní | ks | 2 |  | 0 | vlastní |  | základní |  | 0 | 0 | 0 | 0 | 0 | 4 | K | 2 | ROZPOCET | 0 | 0 | 0 | 0 | 0 | 1 | 0 | 4 | 284
143 | K | 143 | Dynamický mikrofon nástrojový superkardioidní mikrofon pro comba, ale excelentně ozvučí také perkuse a dechové nástroje a poslouží i k ozvučení sborového zpěvu. | ks | 2 |  | 0 | vlastní |  | základní |  | 0 | 0 | 0 | 0 | 0 | 4 | K | 2 | ROZPOCET | 0 | 0 | 0 | 0 | 0 | 1 | 0 | 4 | 286
144 | K | 144 | Dynamický mikrofon nástrojový pro nízké kmitočty | ks | 2 |  | 0 | vlastní |  | základní |  | 0 | 0 | 0 | 0 | 0 | 4 | K | 2 | ROZPOCET | 0 | 0 | 0 | 0 | 0 | 1 | 0 | 4 | 288
145 | K | 145 | Dynamický mikrofon určený pro ozvučení bicích a perkusí | ks | 2 |  | 0 | vlastní |  | základní |  | 0 | 0 | 0 | 0 | 0 | 4 | K | 2 | ROZPOCET | 0 | 0 | 0 | 0 | 0 | 1 | 0 | 4 | 290
146 | K | 146 | Kondenzátorový boundary mikrofon | ks | 2 |  | 0 | vlastní |  | základní |  | 0 | 0 | 0 | 0 | 0 | 4 | K | 2 | ROZPOCET | 0 | 0 | 0 | 0 | 0 | 1 | 0 | 4 | 292
147 | K | 147 | Kondenzátorový Clip-on mikrofon včetně držáku pro různé různé nástroje | ks | 1 |  | 0 | vlastní |  | základní |  | 0 | 0 | 0 | 0 | 0 | 4 | K | 2 | ROZPOCET | 0 | 0 | 0 | 0 | 0 | 1 | 0 | 4 | 294
148 | K | 148 | Set 4ks nástrojových mikrofonů pro akustické nástroje v kufříku, redukce konektoru Microdot na XLR, 4x držák na housle, 2x držák na cello, 1x držák na kytaru, 1x držák na sax - trubku, 1x držák na kontrabass, 1x držák univerzální. | ks | 1 |  | 0 | vlastní |  | základní |  | 0 | 0 | 0 | 0 | 0 | 4 | K | 2 | ROZPOCET | 0 | 0 | 0 | 0 | 0 | 1 | 0 | 4 | 296
149 | K | 149 | Kondenzátorový pódiový mikrofon , 45cm se základnou a kabel s konektorem XLR | ks | 2 |  | 0 | vlastní |  | základní |  | 0 | 0 | 0 | 0 | 0 | 4 | K | 2 | ROZPOCET | 0 | 0 | 0 | 0 | 0 | 1 | 0 | 4 | 298
150 | K | 150 | Kondenzátorový nástrojový mikrofon | ks | 3 |  | 0 | vlastní |  | základní |  | 0 | 0 | 0 | 0 | 0 | 4 | K | 2 | ROZPOCET | 0 | 0 | 0 | 0 | 0 | 1 | 0 | 4 | 300
151 | K | 151 | Pasivní Stereo DI Box , Stereo vstup 1/4”, 1/8” TRS a RCA konektor, výstup XLR, Přepínání vstupního útlumu pro úrovně kytary, linky a reproduktoru, Přepínač Earth Lift pro vstup a výstup eliminují problémy se zemní smyčkou. | ks | 2 |  | 0 | vlastní |  | základní |  | 0 | 0 | 0 | 0 | 0 | 4 | K | 2 | ROZPOCET | 0 | 0 | 0 | 0 | 0 | 1 | 0 | 4 | 302
152 | K | 152 | Aktivní DI-Box, phantom power, -30 dB Pad | ks | 6 |  | 0 | vlastní |  | základní |  | 0 | 0 | 0 | 0 | 0 | 4 | K | 2 | ROZPOCET | 0 | 0 | 0 | 0 | 0 | 1 | 0 | 4 | 304
153 | K | 153 | Pódiový odposlech, aktivní, 2 pásma, 600W RMS, digitální zesilovač třídy D, 12" koaxiální reproduktor + 1" tlakový driver, frekvenční rozsah 52 Hz - 19 kHz (-10dB), max SPL 128 dB, digitální procesor 24-bit/48kHz s 8 presety, rozměry 465 x 297 x 444 mm, hmotnost 13.9 kg | ks | 2 |  | 0 | vlastní |  | základní |  | 0 | 0 | 0 | 0 | 0 | 4 | K | 2 | ROZPOCET | 0 | 0 | 0 | 0 | 0 | 1 | 0 | 4 | 306
154 | K | 154 | Pódiový odposlech - příslušenství: obal pro 1ks | ks | 2 |  | 0 | vlastní |  | základní |  | 0 | 0 | 0 | 0 | 0 | 4 | K | 2 | ROZPOCET | 0 | 0 | 0 | 0 | 0 | 1 | 0 | 4 | 308
155 | K | 155 | Mikrofonní stojan výsuvný s ramenem, Posuvné rameno délky 840 mm, výška stojanu 900/1605 mm | ks | 10 |  | 0 | vlastní |  | základní |  | 0 | 0 | 0 | 0 | 0 | 4 | K | 2 | ROZPOCET | 0 | 0 | 0 | 0 | 0 | 1 | 0 | 4 | 310
156 | K | 156 | Nízký mikrofonní stojan s teleskopickým ramenem, Výška stojanu 290 mm. Délka ramena 870/1550 mm | ks | 2 |  | 0 | vlastní |  | základní |  | 0 | 0 | 0 | 0 | 0 | 4 | K | 2 | ROZPOCET | 0 | 0 | 0 | 0 | 0 | 1 | 0 | 4 | 312
157 | K | 157 | Mikrofonní kabel XLRF-XLRM, 10m | ks | 15 |  | 0 | vlastní |  | základní |  | 0 | 0 | 0 | 0 | 0 | 4 | K | 2 | ROZPOCET | 0 | 0 | 0 | 0 | 0 | 1 | 0 | 4 | 314
158 | K | 158 | Mikrofonní kabel XLRF-XLRM, 5m | ks | 15 |  | 0 | vlastní |  | základní |  | 0 | 0 | 0 | 0 | 0 | 4 | K | 2 | ROZPOCET | 0 | 0 | 0 | 0 | 0 | 1 | 0 | 4 | 316
159 | K | 159 | Přípojný datový kabel RJ45/ETHERCON 15m | ks | 2 |  | 0 | vlastní |  | základní |  | 0 | 0 | 0 | 0 | 0 | 4 | K | 2 | ROZPOCET | 0 | 0 | 0 | 0 | 0 | 1 | 0 | 4 | 318
160 | K | 160 | Přípojný datový kabel RJ45/ETHERCON 10m | ks | 2 |  | 0 | vlastní |  | základní |  | 0 | 0 | 0 | 0 | 0 | 4 | K | 2 | ROZPOCET | 0 | 0 | 0 | 0 | 0 | 1 | 0 | 4 | 320
161 | K | 161 | Reproduktorový kabel, 2x2,5mm, 5m, speakon 2p-speakon2p, černý | ks | 2 |  | 0 | vlastní |  | základní |  | 0 | 0 | 0 | 0 | 0 | 4 | K | 2 | ROZPOCET | 0 | 0 | 0 | 0 | 0 | 1 | 0 | 4 | 322
162 | K | 162 | Reproduktorový kabel, 2x2,5mm, 10m, speakon 2p-speakon2p, černý | ks | 2 |  | 0 | vlastní |  | základní |  | 0 | 0 | 0 | 0 | 0 | 4 | K | 2 | ROZPOCET | 0 | 0 | 0 | 0 | 0 | 1 | 0 | 4 | 324
163 | K | 163 | Stativ reproduktorový, celokovové černé provedení, pro zátěž až 40 kg, průměr trubky 35mm | ks | 2 |  | 0 | vlastní |  | základní |  | 0 | 0 | 0 | 0 | 0 | 4 | K | 2 | ROZPOCET | 0 | 0 | 0 | 0 | 0 | 1 | 0 | 4 | 326
164 | K | 164 | Obal pro 2 reproduktorové stojany z nepromokavého nylonu. Vhodný pro stojany do 1200 mm. | ks | 1 |  | 0 | vlastní |  | základní |  | 0 | 0 | 0 | 0 | 0 | 4 | K | 2 | ROZPOCET | 0 | 0 | 0 | 0 | 0 | 1 | 0 | 4 | 328
165 | K | 165 | Multipárový kabel -stíněný multipárový kabel , se stageboxem 20 IN / 4 OUT. Konektory XLR, Délka kabelu 15m. Rozplet 1,30 m | ks | 1 |  | 0 | vlastní |  | základní |  | 0 | 0 | 0 | 0 | 0 | 4 | K | 2 | ROZPOCET | 0 | 0 | 0 | 0 | 0 | 1 | 0 | 4 | 330
166 | K | 166 | Multipárový kabel - multipinový konektor , stíněný multipárový kabel , se stageboxem 20 IN / 4 OUT. Konektory XLR, Délka kabelu 15m. Multiponový konektor kompatibilní s konektory na přípojných panelech | ks | 1 |  | 0 | vlastní |  | základní |  | 0 | 0 | 0 | 0 | 0 | 4 | K | 2 | ROZPOCET | 0 | 0 | 0 | 0 | 0 | 1 | 0 | 4 | 332
167 | K | 167 | Kabel HDMI 2m včetně konektorů, HDMI 1.4, High Speed s Ethernetem, zlacené, 4K@60Hz | ks | 2 |  | 0 | vlastní |  | základní |  | 0 | 0 | 0 | 0 | 0 | 4 | K | 2 | ROZPOCET | 0 | 0 | 0 | 0 | 0 | 1 | 0 | 4 | 334
168 | K | 168 | Kabel HDMI 5m včetně konektorů, HDMI 1.4, High Speed s Ethernetem, zlacené, 4K@60Hz | ks | 2 |  | 0 | vlastní |  | základní |  | 0 | 0 | 0 | 0 | 0 | 4 | K | 2 | ROZPOCET | 0 | 0 | 0 | 0 | 0 | 1 | 0 | 4 | 336
169 | K | 169 | Kabel HDMI 10m včetně konektorů, HDMI 1.4, High Speed s Ethernetem, zlacené, 4K@60Hz | ks | 2 |  | 0 | vlastní |  | základní |  | 0 | 0 | 0 | 0 | 0 | 4 | K | 2 | ROZPOCET | 0 | 0 | 0 | 0 | 0 | 1 | 0 | 4 | 338
170 | K | 170 | Prodlužovací kabely 230V, Gumové provedení, odolný proti mechanickému poškození, 10m Napájecí kabel ~250V/16A max., zavírací clonky, vodič H07RN-F3G 1.5mm2, délka 10m, krytí IP44, typ izolace guma. | ks | 10 |  | 0 | vlastní |  | základní |  | 0 | 0 | 0 | 0 | 0 | 4 | K | 2 | ROZPOCET | 0 | 0 | 0 | 0 | 0 | 1 | 0 | 4 | 340
171 | K | 171 | Nábytková sestava pro mobilní Live Post, dle interiérových dispozic a požadavků provozovatele včetně distribuce 230V | ks | 1 |  | 0 | vlastní |  | základní |  | 0 | 0 | 0 | 0 | 0 | 4 | K | 2 | ROZPOCET | 0 | 0 | 0 | 0 | 0 | 1 | 0 | 4 | 342
172 | K | 172 | Case na kabeláž, Robustní přepravní obal typu Flight case 60x 60x 60cm na kolečkách | ks | 1 |  | 0 | vlastní |  | základní |  | 0 | 0 | 0 | 0 | 0 | 4 | K | 2 | ROZPOCET | 0 | 0 | 0 | 0 | 0 | 1 | 0 | 4 | 344
173 | K | 173 | Case na mikrofony, Robustní přepravní obal typu Flight case 60x 60x 60cm na kolečkách | ks | 1 |  | 0 | vlastní |  | základní |  | 0 | 0 | 0 | 0 | 0 | 4 | K | 2 | ROZPOCET | 0 | 0 | 0 | 0 | 0 | 1 | 0 | 4 | 346
| D | D8.2 | Mobilní projekční technika - přední projekce |  |  |  | 0 |  |  |  |  | 0 |  | 0 |  | 0 | 1 | D | 1 | ROZPOCET | [6 empty] | 0
174 | K | 174 | Projekční plátno, přední projekce, outdoor stativ, úhlopříčka 135'' (342,9 cm), 16:9, Rozměr 168,1 x 299 cm | ks | 1 |  | 0 | vlastní |  | základní |  | 0 | 0 | 0 | 0 | 0 | 4 | K | 2 | ROZPOCET | 0 | 0 | 0 | 0 | 0 | 1 | 0 | 4 | 348
175 | K | 175 | Projektor + objektiv - Technologie: Laser, konstrast: 2500000:1, rozlišení: 1920x1200 (WUXGA), světelný výkon: 6200ANSI | ks | 1 |  | 0 | vlastní |  | základní |  | 0 | 0 | 0 | 0 | 0 | 4 | K | 2 | ROZPOCET | 0 | 0 | 0 | 0 | 0 | 1 | 0 | 4 | 350
176 | K | 176 | Přepravní kufr pro projektor - silně vypolstrovaný podle přístroje s odělením na kabely | ks | 1 |  | 0 | vlastní |  | základní |  | 0 | 0 | 0 | 0 | 0 | 4 | K | 2 | ROZPOCET | 0 | 0 | 0 | 0 | 0 | 1 | 0 | 4 | 352
177 | K | 177 | Prezentační video přepinač, Prezentační přepinač, 1x VGA, 1x HDMI vstup, 1x DP vstup 1x HDBT/DTP výstup, audio 3,5 Jack vstup, | ks | 1 |  | 0 | vlastní |  | základní |  | 0 | 0 | 0 | 0 | 0 | 4 | K | 2 | ROZPOCET | 0 | 0 | 0 | 0 | 0 | 1 | 0 | 4 | 354
178 | K | 178 | HDBaseT extender HDMI (sada vysílače a přijímače), přenos až 100 m, Ethernet, RS-232, IR, PoE, 4K/UHD/60Hz, HDR10, HDCP 2.2, EDID, možnost uchycení do racku | kpl | 1 |  | 0 | vlastní |  | základní |  | 0 | 0 | 0 | 0 | 0 | 4 | K | 2 | ROZPOCET | 0 | 0 | 0 | 0 | 0 | 1 | 0 | 4 | 356
179 | K | 179 | Adaptér pro oddělení audio signálu ze signálu HDMI - HDMI 2.0 audio embedder/de-embedder a správce EDID, až 7.1 kanálů, 4K, HDCP 2.2, podporuje HDR | ks | 1 |  | 0 | vlastní |  | základní |  | 0 | 0 | 0 | 0 | 0 | 4 | K | 2 | ROZPOCET | 0 | 0 | 0 | 0 | 0 | 1 | 0 | 4 | 358
180 | K | 180 | Pasivní STEREO DI-BOX, vstup: 3.5 mm Mini-jack plug (stereo) s kabelem 1.5 m, výstup: 2x 6.3 mm Jack (balanced) + 1x XLR mono ground lift sw. | ks | 1 |  | 0 | vlastní |  | základní |  | 0 | 0 | 0 | 0 | 0 | 4 | K | 2 | ROZPOCET | 0 | 0 | 0 | 0 | 0 | 1 | 0 | 4 | 360
181 | K | 181 | Kabel HDMI 2m včetně konektorů, HDMI 1.4, High Speed s Ethernetem, zlacené, 4K@60Hz | ks | 2 |  | 0 | vlastní |  | základní |  | 0 | 0 | 0 | 0 | 0 | 4 | K | 2 | ROZPOCET | 0 | 0 | 0 | 0 | 0 | 1 | 0 | 4 | 362
182 | K | 182 | Kabel HDMI 5m včetně konektorů, HDMI 1.4, High Speed s Ethernetem, zlacené, 4K@60Hz | ks | 2 |  | 0 | vlastní |  | základní |  | 0 | 0 | 0 | 0 | 0 | 4 | K | 2 | ROZPOCET | 0 | 0 | 0 | 0 | 0 | 1 | 0 | 4 | 364
183 | K | 183 | Kabel VGA 5m včetně konektorů | ks | 1 |  | 0 | vlastní |  | základní |  | 0 | 0 | 0 | 0 | 0 | 4 | K | 2 | ROZPOCET | 0 | 0 | 0 | 0 | 0 | 1 | 0 | 4 | 366
184 | K | 184 | Patch kabel FTP lanko CAT.6 stíněný se dvěma stíněnými konektory RJ45 5m | ks | 2 |  | 0 | vlastní |  | základní |  | 0 | 0 | 0 | 0 | 0 | 4 | K | 2 | ROZPOCET | 0 | 0 | 0 | 0 | 0 | 1 | 0 | 4 | 368
185 | K | 185 | Patch kabel FTP lanko CAT.6 stíněný se dvěma stíněnými konektory RJ45 10m | ks | 2 |  | 0 | vlastní |  | základní |  | 0 | 0 | 0 | 0 | 0 | 4 | K | 2 | ROZPOCET | 0 | 0 | 0 | 0 | 0 | 1 | 0 | 4 | 370
186 | K | 186 | Drobný instalační materiál, značení, vyvazovací materiál atd. | kpl | 1 |  | 0 | vlastní |  | základní |  | 0 | 0 | 0 | 0 | 0 | 4 | K | 2 | ROZPOCET | 0 | 0 | 0 | 0 | 0 | 1 | 0 | 4 | 372
| D | D8.3 | Mobilní projekční technika - zadní projekce |  |  |  | 0 |  |  |  |  | 0 |  | 0 |  | 0 | 1 | D | 1 | ROZPOCET | [6 empty] | 0
187 | K | 187 | Projekční plátno pro zadní projekci, mobilní stativ, úhlopříčka 180" (457,2 cm), Rozměr 224,3 x 398,3 cm, , 16:9, Gain 2,2 | ks | 1 |  | 0 | vlastní |  | základní |  | 0 | 0 | 0 | 0 | 0 | 4 | K | 2 | ROZPOCET | 0 | 0 | 0 | 0 | 0 | 1 | 0 | 4 | 374
188 | K | 188 | Projektor - Technologie: Laser, konstrast: 2500000:1, rozlišení: 1920x1200 (WUXGA), světelný výkon: 7000 ANSI, výměnný objektiv viz příslušenství projektoru | ks | 1 |  | 0 | vlastní |  | základní |  | 0 | 0 | 0 | 0 | 0 | 4 | K | 2 | ROZPOCET | 0 | 0 | 0 | 0 | 0 | 1 | 0 | 4 | 376
189 | K | 189 | Příslušenství projektoru - objektiv pro projekční vzdálenost 3m | ks | 1 |  | 0 | vlastní |  | základní |  | 0 | 0 | 0 | 0 | 0 | 4 | K | 2 | ROZPOCET | 0 | 0 | 0 | 0 | 0 | 1 | 0 | 4 | 378
190 | K | 190 | Příslušenství projektoru stativ - robusní stabilní konstrukce, výškové nastavení | ks | 1 |  | 0 | vlastní |  | základní |  | 0 | 0 | 0 | 0 | 0 | 4 | K | 2 | ROZPOCET | 0 | 0 | 0 | 0 | 0 | 1 | 0 | 4 | 380
191 | K | 191 | Přepravní kufr pro projektor - silně vypolstrovaný podle přístroje s odělením na kabely | ks | 1 |  | 0 | vlastní |  | základní |  | 0 | 0 | 0 | 0 | 0 | 4 | K | 2 | ROZPOCET | 0 | 0 | 0 | 0 | 0 | 1 | 0 | 4 | 382
192 | K | 192 | Konvertor signálu VGA + audio na HDMI. | ks | 1 |  | 0 | vlastní |  | základní |  | 0 | 0 | 0 | 0 | 0 | 4 | K | 2 | ROZPOCET | 0 | 0 | 0 | 0 | 0 | 1 | 0 | 4 | 384
193 | K | 193 | HDBaseT extender HDMI (sada vysílače a přijímače), přenos až 100 m, Ethernet, RS-232, IR, PoE, 4K/UHD/60Hz, HDR10, HDCP 2.2, EDID, možnost uchycení do racku | kpl | 1 |  | 0 | vlastní |  | základní |  | 0 | 0 | 0 | 0 | 0 | 4 | K | 2 | ROZPOCET | 0 | 0 | 0 | 0 | 0 | 1 | 0 | 4 | 386
194 | K | 194 | Adaptér pro oddělení audio signálu ze signálu HDMI - HDMI 2.0 audio embedder/de-embedder a správce EDID, až 7.1 kanálů, 4K, HDCP 2.2, podporuje HDR | ks | 1 |  | 0 | vlastní |  | základní |  | 0 | 0 | 0 | 0 | 0 | 4 | K | 2 | ROZPOCET | 0 | 0 | 0 | 0 | 0 | 1 | 0 | 4 | 388
195 | K | 195 | Pasivní STEREO DI-BOX, vstup: 3.5 mm Mini-jack plug (stereo) s kabelem 1.5 m, výstup: 2x 6.3 mm Jack (balanced) + 1x XLR mono ground lift sw. | ks | 1 |  | 0 | vlastní |  | základní |  | 0 | 0 | 0 | 0 | 0 | 4 | K | 2 | ROZPOCET | 0 | 0 | 0 | 0 | 0 | 1 | 0 | 4 | 390
196 | K | 196 | Kabel HDMI 2m včetně konektorů, HDMI 1.4, High Speed s Ethernetem, zlacené, 4K@60Hz | ks | 2 |  | 0 | vlastní |  | základní |  | 0 | 0 | 0 | 0 | 0 | 4 | K | 2 | ROZPOCET | 0 | 0 | 0 | 0 | 0 | 1 | 0 | 4 | 392
197 | K | 197 | Kabel HDMI 5m včetně konektorů, HDMI 1.4, High Speed s Ethernetem, zlacené, 4K@60Hz | ks | 2 |  | 0 | vlastní |  | základní |  | 0 | 0 | 0 | 0 | 0 | 4 | K | 2 | ROZPOCET | 0 | 0 | 0 | 0 | 0 | 1 | 0 | 4 | 394
198 | K | 198 | Kabel VGA 5m včetně konektorů | ks | 1 |  | 0 | vlastní |  | základní |  | 0 | 0 | 0 | 0 | 0 | 4 | K | 2 | ROZPOCET | 0 | 0 | 0 | 0 | 0 | 1 | 0 | 4 | 396
199 | K | 199 | Patch kabel FTP lanko CAT.6 stíněný se dvěma stíněnými konektory RJ45 5m | ks | 2 |  | 0 | vlastní |  | základní |  | 0 | 0 | 0 | 0 | 0 | 4 | K | 2 | ROZPOCET | 0 | 0 | 0 | 0 | 0 | 1 | 0 | 4 | 398
200 | K | 200 | Patch kabel FTP lanko CAT.6 stíněný se dvěma stíněnými konektory RJ45 10m | ks | 2 |  | 0 | vlastní |  | základní |  | 0 | 0 | 0 | 0 | 0 | 4 | K | 2 | ROZPOCET | 0 | 0 | 0 | 0 | 0 | 1 | 0 | 4 | 400
201 | K | 201 | Drobný instalační materiál, značení, vyvazovací materiál atd. | kpl | 1 |  | 0 | vlastní |  | základní |  | 0 | 0 | 0 | 0 | 0 | 4 | K | 2 | ROZPOCET | 0 | 0 | 0 | 0 | 0 | 1 | 0 | 4 | 402
| D | D8.4 | Mobilní ozvučení |  |  |  | 0 |  |  |  |  | 0 |  | 0 |  | 0 | 1 | D | 1 | ROZPOCET | [6 empty] | 0
202 | K | 202 | . Digitalní mixážní pult, 32 + 2 St & 2 Return, 20 AUX buses + Stereo + Sub, 8 DCA groups, 16 analogových XLR / TRS kombinovaných mic / line vstupů + 2 analogové RCA stereo linkové vstupy, Signálové zpoždění: menší než 2,6ms, Rozměry: 510 x 255 x 599 mm | ks | 1 |  | 0 | vlastní |  | základní |  | 0 | 0 | 0 | 0 | 0 | 4 | K | 2 | ROZPOCET | 0 | 0 | 0 | 0 | 0 | 1 | 0 | 4 | 404
203 | K | 203 | Transportní obal na mixážní pult - silně vypolstrovaný podle přístroje s odělením na kabely | ks | 1 |  | 0 | vlastní |  | základní |  | 0 | 0 | 0 | 0 | 0 | 4 | K | 2 | ROZPOCET | 0 | 0 | 0 | 0 | 0 | 1 | 0 | 4 | 406
204 | K | 204 | Digitální Stage box s Dante rozhraním s 16 mikrofonními / linkovými vstupy a 8 linkovými výstupy | ks | 1 |  | 0 | vlastní |  | základní |  | 0 | 0 | 0 | 0 | 0 | 4 | K | 2 | ROZPOCET | 0 | 0 | 0 | 0 | 0 | 1 | 0 | 4 | 408
205 | K | 205 | Digitální mixážní pult - rozřiřující I/O Dante karta komptibilní se stageboxem | ks | 1 |  | 0 | vlastní |  | základní |  | 0 | 0 | 0 | 0 | 0 | 4 | K | 2 | ROZPOCET | 0 | 0 | 0 | 0 | 0 | 1 | 0 | 4 | 410
206 | K | 206 | Transportní obal pro stagebox - rack 19", přední a zadní odnímatelný kryt , na kolečkách | ks | 1 |  | 0 | vlastní |  | základní |  | 0 | 0 | 0 | 0 | 0 | 4 | K | 2 | ROZPOCET | 0 | 0 | 0 | 0 | 0 | 1 | 0 | 4 | 412
207 | K | 207 | Dvoupásmový aktivní reprobox 10" + 1" , 2 pásmový, 1000 W, RMS: 500 W Max. SPL: 124 dB, Frekvenční rozsah: 52 Hz - 20 kHz, Bluetooth (M) | ks | 4 |  | 0 | vlastní |  | základní |  | 0 | 0 | 0 | 0 | 0 | 4 | K | 2 | ROZPOCET | 0 | 0 | 0 | 0 | 0 | 1 | 0 | 4 | 414
208 | K | 208 | Obal deluxe na dvoupásmový aktivní reprobox 10" + 1", odepínací předek | ks | 4 |  | 0 | vlastní |  | základní |  | 0 | 0 | 0 | 0 | 0 | 4 | K | 2 | ROZPOCET | 0 | 0 | 0 | 0 | 0 | 1 | 0 | 4 | 416
209 | K | 209 | Stativ reproduktorový, celokovové černé provedení, pro zátěž až 40 kg, průměr trubky 35mm | ks | 4 |  | 0 | vlastní |  | základní |  | 0 | 0 | 0 | 0 | 0 | 4 | K | 2 | ROZPOCET | 0 | 0 | 0 | 0 | 0 | 1 | 0 | 4 | 418
210 | K | 210 | Obal pro 2 reproduktorové stojany z nepromokavého nylonu. Vhodný pro stojany do 1200 mm. | ks | 2 |  | 0 | vlastní |  | základní |  | 0 | 0 | 0 | 0 | 0 | 4 | K | 2 | ROZPOCET | 0 | 0 | 0 | 0 | 0 | 1 | 0 | 4 | 420
211 | K | 211 | Přehrávač Blu-Ray, DVD, CD, SD card, USB flash,formáty (MPEG1-4, VC-1, AVCHD, WMV, JPEG, GIF, PNG, LPCM, MP3, AAC, WMA) , Výstupy – HDMI, XLR/RCA (analogové audio), S/PDIF (digitální audio), RCA 7.1 out , formáty (HDMI CEC, NTSC/PAL, Dolby, DTS), IR remote. | ks | 1 |  | 0 | vlastní |  | základní |  | 0 | 0 | 0 | 0 | 0 | 4 | K | 2 | ROZPOCET | 0 | 0 | 0 | 0 | 0 | 1 | 0 | 4 | 422
212 | K | 212 | Přijímač bezdrátového mikrofonu, Přijímač 1-kanálový laditelný diverzitní, jednadvaceti skupinami frekvencí s dvaatřiceti přímo přístupnými předvolbami pro okamžité použití, minimálně 2000 UHF laditelných frekvencí, ovládá se pomocí menu na podsvíceném displeji, vícestupňová indikace stavu baterií vysílače, automatické prohledávání dostupné frekvence, synchronizace frekvencí s vysílačem, systém potlačení VF šumu , indikace VF a NF modulací, stav diverzity, funkce zámku zabraňuje náhodné změně nastavení, přepínatelný VF výkon 10 až 50 mW 19" rack adapter. | ks | 2 |  | 0 | vlastní |  | základní |  | 0 | 0 | 0 | 0 | 0 | 4 | K | 2 | ROZPOCET | 0 | 0 | 0 | 0 | 0 | 1 | 0 | 4 | 424
213 | K | 213 | Vysílač bezdrátového mikrofonu - hand, Robustní ruční vysílač s s mikrofonní hlavou s přepínatelnou směrovou charakteristikou kardioida/superkardioida, kompatibilní s přijímači. | ks | 2 |  | 0 | vlastní |  | základní |  | 0 | 0 | 0 | 0 | 0 | 4 | K | 2 | ROZPOCET | 0 | 0 | 0 | 0 | 0 | 1 | 0 | 4 | 426
214 | K | 214 | Miniaturní (kapesní) vysílač s podsvětleným grafickým displejem. robustní kovové provedení, kompatibilní s přijímači. | ks | 1 |  | 0 | vlastní |  | základní |  | 0 | 0 | 0 | 0 | 0 | 4 | K | 2 | ROZPOCET | 0 | 0 | 0 | 0 | 0 | 1 | 0 | 4 | 428
215 | K | 215 | Miniaturní klopový mikrofon vhodný na snímání hlasu i nástrojů, kulová směrová charakteristika, konektor kompatibilní s vysílačem, tělová barva. | ks | 1 |  | 0 | vlastní |  | základní |  | 0 | 0 | 0 | 0 | 0 | 4 | K | 2 | ROZPOCET | 0 | 0 | 0 | 0 | 0 | 1 | 0 | 4 | 430
216 | K | 216 | Přenosný rack 19", 7U, přední a zadní odnímatelný kryt, 3U šuplík | ks | 1 |  | 0 | vlastní |  | základní |  | 0 | 0 | 0 | 0 | 0 | 4 | K | 2 | ROZPOCET | 0 | 0 | 0 | 0 | 0 | 1 | 0 | 4 | 432
217 | K | 217 | Dynamický mikrofon superkardioidní mikrofon nejuniverzálnější použití | ks | 2 |  | 0 | vlastní |  | základní |  | 0 | 0 | 0 | 0 | 0 | 4 | K | 2 | ROZPOCET | 0 | 0 | 0 | 0 | 0 | 1 | 0 | 4 | 434
218 | K | 218 | Kondenzátorový mikrofon superkardioidní pro live zpěv. | ks | 2 |  | 0 | vlastní |  | základní |  | 0 | 0 | 0 | 0 | 0 | 4 | K | 2 | ROZPOCET | 0 | 0 | 0 | 0 | 0 | 1 | 0 | 4 | 436
219 | K | 219 | Stativ mikrofonní stavitelná výška 900mm - 1605 mm, délka ramene 840mm, celokovové černé provedení | ks | 2 |  | 0 | vlastní |  | základní |  | 0 | 0 | 0 | 0 | 0 | 4 | K | 2 | ROZPOCET | 0 | 0 | 0 | 0 | 0 | 1 | 0 | 4 | 438
220 | K | 220 | Obal pro dva mikrofonní stojany | ks | 1 |  | 0 | vlastní |  | základní |  | 0 | 0 | 0 | 0 | 0 | 4 | K | 2 | ROZPOCET | 0 | 0 | 0 | 0 | 0 | 1 | 0 | 4 | 440
221 | K | 221 | Aktivní DI-BOX vstupy 6,35mm JACK + XLR F, výstup: XLR M, frekvenční rozsah: 30Hz-20kHz (+0/-1dB), napájení: adaptér, fantom, 9V baterie 145x125x59mm, Váha: 650g | ks | 6 |  | 0 | vlastní |  | základní |  | 0 | 0 | 0 | 0 | 0 | 4 | K | 2 | ROZPOCET | 0 | 0 | 0 | 0 | 0 | 1 | 0 | 4 | 442
222 | K | 222 | Přípojný datový kabel RJ45/ETHERCON 25m | ks | 2 |  | 0 | vlastní |  | základní |  | 0 | 0 | 0 | 0 | 0 | 4 | K | 2 | ROZPOCET | 0 | 0 | 0 | 0 | 0 | 1 | 0 | 4 | 444
223 | K | 223 | Přípojný datový kabel RJ45/ETHERCON 50m | ks | 2 |  | 0 | vlastní |  | základní |  | 0 | 0 | 0 | 0 | 0 | 4 | K | 2 | ROZPOCET | 0 | 0 | 0 | 0 | 0 | 1 | 0 | 4 | 446
224 | K | 224 | Mikrofonní kabel 2 m, XLR-XLR, barva černá, stíněný, pro přenos audio signálu, včetně konektorů | ks | 6 |  | 0 | vlastní |  | základní |  | 0 | 0 | 0 | 0 | 0 | 4 | K | 2 | ROZPOCET | 0 | 0 | 0 | 0 | 0 | 1 | 0 | 4 | 448
225 | K | 225 | Mikrofonní kabel 5 m, XLR-XLR, barva černá, stíněný, pro přenos audio signálu, včetně konektorů | ks | 4 |  | 0 | vlastní |  | základní |  | 0 | 0 | 0 | 0 | 0 | 4 | K | 2 | ROZPOCET | 0 | 0 | 0 | 0 | 0 | 1 | 0 | 4 | 450
226 | K | 226 | Mikrofonní kabel 10 m, XLR-XLR, barva černá, stíněný, pro přenos audio signálu, včetně konektorů | ks | 4 |  | 0 | vlastní |  | základní |  | 0 | 0 | 0 | 0 | 0 | 4 | K | 2 | ROZPOCET | 0 | 0 | 0 | 0 | 0 | 1 | 0 | 4 | 452
227 | K | 227 | Mikrofonní kabel 15 m, XLR-XLR, barva černá, stíněný, pro přenos audio signálu, včetně konektorů | ks | 2 |  | 0 | vlastní |  | základní |  | 0 | 0 | 0 | 0 | 0 | 4 | K | 2 | ROZPOCET | 0 | 0 | 0 | 0 | 0 | 1 | 0 | 4 | 454
228 | K | 228 | Mikrofonní kabel 20 m, XLR-XLR, barva černá, stíněný, pro přenos audio signálu, včetně konektorů | ks | 2 |  | 0 | vlastní |  | základní |  | 0 | 0 | 0 | 0 | 0 | 4 | K | 2 | ROZPOCET | 0 | 0 | 0 | 0 | 0 | 1 | 0 | 4 | 456
229 | K | 229 | Multipárový kabel -stíněný multipárový kabel , se stageboxem 20 IN / 4 OUT. Konektory XLR, Délka kabelu 15m. Rozplet 1,30 m | ks | 1 |  | 0 | vlastní |  | základní |  | 0 | 0 | 0 | 0 | 0 | 4 | K | 2 | ROZPOCET | 0 | 0 | 0 | 0 | 0 | 1 | 0 | 4 | 458
230 | K | 230 | Kabel napájecí 230V - 25m buden, 4 zás, gumový kabel 3*1,5 | ks | 1 |  | 0 | vlastní |  | základní |  | 0 | 0 | 0 | 0 | 0 | 4 | K | 2 | ROZPOCET | 0 | 0 | 0 | 0 | 0 | 1 | 0 | 4 | 460
231 | K | 231 | Kabel gumový 3*1,5 H07RN-F Titanex | m | 50 |  | 0 | vlastní |  | základní |  | 0 | 0 | 0 | 0 | 0 | 4 | K | 2 | ROZPOCET | 0 | 0 | 0 | 0 | 0 | 1 | 0 | 4 | 462
232 | K | 232 | Sada kabel. gumová vidlice + gumová dvojitá zásuvka, 2P+T, černá, IP44 | kpl | 2 |  | 0 | vlastní |  | základní |  | 0 | 0 | 0 | 0 | 0 | 4 | K | 2 | ROZPOCET | 0 | 0 | 0 | 0 | 0 | 1 | 0 | 4 | 464
233 | K | 233 | Sada kabel. gumová vidlice + gumová 4-nás zásuvka, 2P+T, černá, IP44 | kpl | 2 |  | 0 | vlastní |  | základní |  | 0 | 0 | 0 | 0 | 0 | 4 | K | 2 | ROZPOCET | 0 | 0 | 0 | 0 | 0 | 1 | 0 | 4 | 466
234 | K | 234 | Mikrofonní kabely atypické - mikrofonní kabel , 2x0,22mm průměr: 6,15mm, barva: černá, stíněný, pro přenos audio signálu | m | 100 |  | 0 | vlastní |  | základní |  | 0 | 0 | 0 | 0 | 0 | 4 | K | 2 | ROZPOCET | 0 | 0 | 0 | 0 | 0 | 1 | 0 | 4 | 468
235 | K | 235 | Mikrofonní kabely atypické - dvojitý symetrický patch kabel, 2 x 2x 0,14mm, barva: černá, stíněný, pro přenos audio signálu | m | 30 |  | 0 | vlastní |  | základní |  | 0 | 0 | 0 | 0 | 0 | 4 | K | 2 | ROZPOCET | 0 | 0 | 0 | 0 | 0 | 1 | 0 | 4 | 470
236 | K | 236 | Mikrofonní kabely atypické - konektor kabelový Jack 6,3mm stereo, černá barva | ks | 10 |  | 0 | vlastní |  | základní |  | 0 | 0 | 0 | 0 | 0 | 4 | K | 2 | ROZPOCET | 0 | 0 | 0 | 0 | 0 | 1 | 0 | 4 | 472
237 | K | 237 | Mikrofonní kabely atypické - konektor Kabelový XLR-F 3-pin, černé tělo | ks | 20 |  | 0 | vlastní |  | základní |  | 0 | 0 | 0 | 0 | 0 | 4 | K | 2 | ROZPOCET | 0 | 0 | 0 | 0 | 0 | 1 | 0 | 4 | 474
238 | K | 238 | Mikrofonní kabely atypické - konektor Kabelový XLR-M 3-pin, černé tělo | ks | 20 |  | 0 | vlastní |  | základní |  | 0 | 0 | 0 | 0 | 0 | 4 | K | 2 | ROZPOCET | 0 | 0 | 0 | 0 | 0 | 1 | 0 | 4 | 476
239 | K | 239 | Mikrofonní kabely atypické - drobný instalační materiál, ostatní konektory,značení, vyvazovací materiál atd. | kpl | 1 |  | 0 | vlastní |  | základní |  | 0 | 0 | 0 | 0 | 0 | 4 | K | 2 | ROZPOCET | 0 | 0 | 0 | 0 | 0 | 1 | 0 | 4 | 478
240 | K | 240 | Doprava materiálu | kpl | 1 |  | 0 | vlastní |  | základní |  | 0 | 0 | 0 | 0 | 0 | 4 | K | 2 | ROZPOCET | 0 | 0 | 0 | 0 | 0 | 1 | 0 | 4 | 480
241 | K | 241 | Kompletace a nastavení systému + zaškolení obsluhy | kpl | 1 |  | 0 | vlastní |  | základní |  | 0 | 0 | 0 | 0 | 0 | 4 | K | 2 | ROZPOCET | 0 | 0 | 0 | 0 | 0 | 1 | 0 | 4 | 482
| D | D9 | AV Rozvody, Instalační práce |  |  |  | 0 |  |  |  |  | 0 |  | 0 |  | 0 | 1 | D | 0 | ROZPOCET | [6 empty] | 0
242 | K | 242 | KP-01 - Přípojný panel jeviště - levá strana jeviště: 20x XLR in, 4x XLR out,1x HDMI, 1x DMX OUT, 1x DMX IN, 2x ARTNET, 4x ETHERNET (HDbaseT) ,7* REZ. , zás. 230V integrovaná spínaná, 2* zás. 230V vestavná , kovové provedení, rozměr: 550*250mm provedení nástěnné hloubka min 200 mm, barva: černá | ks | 1 |  | 0 | vlastní |  | základní |  | 0 | 0 | 0 | 0 | 0 | 4 | K | 1 | ROZPOCET | 0 | 0 | 0 | 0 | 0 | 1 | 0 | 4 | 484
243 | K | 243 | KP-02 - Přípojný panel jeviště - pravá strana jeviště: 20x XLR in, 4x XLR out,1x HDMI, 1x DMX OUT, 1x DMX IN, 2x ARTNET, 4x ETHERNET (HDbaseT) ,7* REZ. , zás. 230V integrovaná spínaná, 2* zás. 230V vestavná , kovové provedení, rozměr: 550*250mm provedení nástěnné hloubka min 200 mm, barva: černá | ks | 1 |  | 0 | vlastní |  | základní |  | 0 | 0 | 0 | 0 | 0 | 4 | K | 1 | ROZPOCET | 0 | 0 | 0 | 0 | 0 | 1 | 0 | 4 | 486
244 | K | 244 | KP-03 - Přípojný panel jeviště - zadní strana jeviště: 20x XLR in, 4x XLR out, 1x DMX OUT, 1x DMX IN, 2x ARTNET, 4x ETHERNET (HDbaseT) ,8* REZ. , 2* zás. 230V vestavná , kovové provedení, rozměr: 550*250mm provedení nástěnné hloubka min 200 mm, barva: černá | ks | 1 |  | 0 | vlastní |  | základní |  | 0 | 0 | 0 | 0 | 0 | 4 | K | 1 | ROZPOCET | 0 | 0 | 0 | 0 | 0 | 1 | 0 | 4 | 488
245 | K | 245 | KP-04 - Přípojný panel jeviště - portál lávka : 4x XLR in, kovové provedení nástěnné rozměr 125*125 mm , barva: černá | ks | 1 |  | 0 | vlastní |  | základní |  | 0 | 0 | 0 | 0 | 0 | 4 | K | 1 | ROZPOCET | 0 | 0 | 0 | 0 | 0 | 1 | 0 | 4 | 490
246 | K | 246 | KP-05 - Přípojný panel hlediště - pravé strana v sále : multipinový konektor ( audio 20x in, audio 4x out ) , 1x DMX IN, 1x DMX OUT, 2x ARTNET, 5x ETHERNET (HDbaseT) ,2* zás. 230V vestavná , kovové provedení, dvířka dle akustických obkladů, zápustné hloubka min 250 mm, barva: dle interiéru, integrováno do akustických obkladů. | ks | 1 |  | 0 | vlastní |  | základní |  | 0 | 0 | 0 | 0 | 0 | 4 | K | 1 | ROZPOCET | 0 | 0 | 0 | 0 | 0 | 1 | 0 | 4 | 492
247 | K | 247 | KP-06 - Přípojný panel hlediště - zadní stěna v sále : multipinový konektor ( audio 20x in, audio 4x out ) , 1x DMX IN, 1x DMX OUT, 2x ARTNET, 5x ETHERNET (HDbaseT) ,2* zás. 230V vestavná , kovové provedení, dvířka dle akustických obkladů, zápustné hloubka min 250 mm, barva: dle interiéru, integrováno do akustických obkladů. | ks | 1 |  | 0 | vlastní |  | základní |  | 0 | 0 | 0 | 0 | 0 | 4 | K | 1 | ROZPOCET | 0 | 0 | 0 | 0 | 0 | 1 | 0 | 4 | 494
248 | K | 248 | KP-07 - Přípojný panel přísálí - pravá strana přísálí : 4x XLR in, 2x XLR out, 2x ETHERNET,2x HDMI, 1x HDbaseT,1* TRS Jack (audio OUT), 2*REZ., 2* zás. 230V vestavná , kovové provedení zápustné rozměr: 320*180 mm, hloubka min 160 mm, barva: dle interiéru , integrováno do stěny. | ks | 1 |  | 0 | vlastní |  | základní |  | 0 | 0 | 0 | 0 | 0 | 4 | K | 1 | ROZPOCET | 0 | 0 | 0 | 0 | 0 | 1 | 0 | 4 | 496
249 | K | 249 | KP-08 - Přípojný panel přísálí - levá strana přísálí : 2x XLR in, 1x ETHERNET, 1x HDMI, zás. 230V vestavná , kovové provedení zápustné rozměr: 200*130 mm, hloubka min 160 mm, barva: dle interiéru , integrováno do stěny. | ks | 1 |  | 0 | vlastní |  | základní |  | 0 | 0 | 0 | 0 | 0 | 4 | K | 1 | ROZPOCET | 0 | 0 | 0 | 0 | 0 | 1 | 0 | 4 | 498
250 | K | 250 | AV Panel - 1U 19" přípojné místo 1x BNC 75Ohm (SDI), 3* REZ. , RACK2 | ks | 1 |  | 0 | vlastní |  | základní |  | 0 | 0 | 0 | 0 | 0 | 4 | K | 1 | ROZPOCET | 0 | 0 | 0 | 0 | 0 | 1 | 0 | 4 | 500
251 | K | 251 | KR-01, KR-02 - Přípojný panel repro jeviště - kovové provedení nástěnné, barva: černá, Rozměr: 100*100 mm 1x Speakon, vývodka | ks | 2 |  | 0 | vlastní |  | základní |  | 0 | 0 | 0 | 0 | 0 | 4 | K | 1 | ROZPOCET | 0 | 0 | 0 | 0 | 0 | 1 | 0 | 4 | 502
252 | K | 252 | ŽLAB KABELOVÝ PLECHOVÝ 62/ 50 mm, ZINKOVANÝ, VČETNĚ ZÁVĚSŮ ,KONZOL, ROHŮ, SPOJ. MAT. , CHRÁNIČKY HRAN A PŘÍSL. S VÍKEM A UPÍNKOU VÍKA. | m | 60 |  | 0 | vlastní |  | základní |  | 0 | 0 | 0 | 0 | 0 | 4 | K | 1 | ROZPOCET | 0 | 0 | 0 | 0 | 0 | 1 | 0 | 4 | 504
253 | K | 253 | ŽLAB KABELOVÝ PLECHOVÝ 125/ 100 mm, VČETNĚ STÍNÍCÍ PŘEPÁŽKY, ZINKOVANÝ, VČETNĚ ZÁVĚSŮ ,KONZOL, ROHŮ, SPOJ. MAT. , CHRÁNIČKY HRAN A PŘÍSL. S VÍKEM A UPÍNKOU VÍKA. | m | 84 |  | 0 | vlastní |  | základní |  | 0 | 0 | 0 | 0 | 0 | 4 | K | 1 | ROZPOCET | 0 | 0 | 0 | 0 | 0 | 1 | 0 | 4 | 506
254 | K | 254 | Kabelové trasy - instalační materiál, příchytky, hmoždinky, atd. | kpl | 1 |  | 0 | vlastní |  | základní |  | 0 | 0 | 0 | 0 | 0 | 4 | K | 1 | ROZPOCET | 0 | 0 | 0 | 0 | 0 | 1 | 0 | 4 | 508
255 | K | 255 | Rozvodná krabice bezhalogenová , včetně svorkovnice | ks | 8 |  | 0 | vlastní |  | základní |  | 0 | 0 | 0 | 0 | 0 | 4 | K | 1 | ROZPOCET | 0 | 0 | 0 | 0 | 0 | 1 | 0 | 4 | 510
256 | K | 256 | Trubka oheb. pr.40 HF, bezhalogenová | m | 65 |  | 0 | vlastní |  | základní |  | 0 | 0 | 0 | 0 | 0 | 4 | K | 1 | ROZPOCET | 0 | 0 | 0 | 0 | 0 | 1 | 0 | 4 | 512
257 | K | 257 | Trubka oheb. pr.25 HF, bezhalogenová | m | 82 |  | 0 | vlastní |  | základní |  | 0 | 0 | 0 | 0 | 0 | 4 | K | 1 | ROZPOCET | 0 | 0 | 0 | 0 | 0 | 1 | 0 | 4 | 514
258 | K | 258 | Trubka oheb. pr.20 HF, bezhalogenová | m | 49 |  | 0 | vlastní |  | základní |  | 0 | 0 | 0 | 0 | 0 | 4 | K | 1 | ROZPOCET | 0 | 0 | 0 | 0 | 0 | 1 | 0 | 4 | 516
259 | K | 259 | Indukční smyčka - rozměry dle výkresové dokumenatace, provedení KABEL SE ZVÝŠENOU ODOLNOSTÍ PROTI ŠÍŘENÍ PLAMENE, BARVA PLÁŠTĚ ORANŽOVÁ, TŘÍDA REAKCE NA OHEŇ - B2 ca, s1, d01-CXKH-R-J 7x1.5 mm2, bezhalogenový | m | 60 |  | 0 | vlastní |  | základní |  | 0 | 0 | 0 | 0 | 0 | 4 | K | 1 | ROZPOCET | 0 | 0 | 0 | 0 | 0 | 1 | 0 | 4 | 518
260 | K | 260 | Indukční smyčka - Trubka oheb. pr.25 HF, bezhalogenová | m | 60 |  | 0 | vlastní |  | základní |  | 0 | 0 | 0 | 0 | 0 | 4 | K | 1 | ROZPOCET | 0 | 0 | 0 | 0 | 0 | 1 | 0 | 4 | 520
261 | K | 261 | Indukční smyčka - Rozvodná krabice bezhalogenová, včetně svorkovnice | ks | 1 |  | 0 | vlastní |  | základní |  | 0 | 0 | 0 | 0 | 0 | 4 | K | 1 | ROZPOCET | 0 | 0 | 0 | 0 | 0 | 1 | 0 | 4 | 522
262 | K | 262 | Indukční smyčka - Reproduktorový kabel 2x2,5mm2, FRNC, černý | m | 52 |  | 0 | vlastní |  | základní |  | 0 | 0 | 0 | 0 | 0 | 4 | K | 1 | ROZPOCET | 0 | 0 | 0 | 0 | 0 | 1 | 0 | 4 | 524
263 | K | 263 | Multipárový kabel, 2 páry, PolyFIX compact 2 x 2x0.22mm², stíněný, průměr 8,1mm, barva: černá , FRNC, pro přenos audio signálu. | m | 22 |  | 0 | vlastní |  | základní |  | 0 | 0 | 0 | 0 | 0 | 4 | K | 1 | ROZPOCET | 0 | 0 | 0 | 0 | 0 | 1 | 0 | 4 | 526
264 | K | 264 | Multipárový kabel, 4 páry, PolyFIX compact 4 x 2x0.22mm², stíněný, průměr 8,1mm, barva: černá , FRNC, pro přenos audio signálu. | m | 133 |  | 0 | vlastní |  | základní |  | 0 | 0 | 0 | 0 | 0 | 4 | K | 1 | ROZPOCET | 0 | 0 | 0 | 0 | 0 | 1 | 0 | 4 | 528
265 | K | 265 | Multipárový kabel, 8 párů, PolyFIX compact 8 x 2x0.22mm², stíněný, průměr 10,4mm, barva: černá , FRNC, pro přenos audio signálu. | m | 122 |  | 0 | vlastní |  | základní |  | 0 | 0 | 0 | 0 | 0 | 4 | K | 1 | ROZPOCET | 0 | 0 | 0 | 0 | 0 | 1 | 0 | 4 | 530
266 | K | 266 | Multipárový kabel, 24 párů, PolyFIX compact 24 x 2x0.22mm², stíněný, průměr 17,7mm, barva: černá , FRNC, pro přenos audio signálu. | m | 278 |  | 0 | vlastní |  | základní |  | 0 | 0 | 0 | 0 | 0 | 4 | K | 1 | ROZPOCET | 0 | 0 | 0 | 0 | 0 | 1 | 0 | 4 | 532
267 | K | 267 | Kabel symetrický instalační , 1 pár ,1x2x0,22 mm² , stíněný, průměr 3,4mm, barva: černá, FRNC, pro přenos audio signálu. | m | 200 |  | 0 | vlastní |  | základní |  | 0 | 0 | 0 | 0 | 0 | 4 | K | 1 | ROZPOCET | 0 | 0 | 0 | 0 | 0 | 1 | 0 | 4 | 534
268 | K | 268 | Reproduktorový kabel 2x4mm, průměr 9,2mm, barva: černá, FRNC | m | 1059 |  | 0 | vlastní |  | základní |  | 0 | 0 | 0 | 0 | 0 | 4 | K | 1 | ROZPOCET | 0 | 0 | 0 | 0 | 0 | 1 | 0 | 4 | 536
269 | K | 269 | KABEL SE ZVÝŠENOU ODOLNOSTÍ PROTI ŠÍŘENÍ PLAMENE, BARVA PLÁŠTĚ ORANŽOVÁ, TŘÍDA REAKCE NA OHEŇ - B2 ca, s1, d0 1-CXKH-R-J 3x1.5 mm2, bezhalogenový | m | 485 |  | 0 | vlastní |  | základní |  | 0 | 0 | 0 | 0 | 0 | 4 | K | 1 | ROZPOCET | 0 | 0 | 0 | 0 | 0 | 1 | 0 | 4 | 538
270 | K | 270 | Kabel S/FTP Cat.6A , LS0H, drát, stíněný | m | 2440 |  | 0 | vlastní |  | základní |  | 0 | 0 | 0 | 0 | 0 | 4 | K | 1 | ROZPOCET | 0 | 0 | 0 | 0 | 0 | 1 | 0 | 4 | 540
271 | K | 271 | Kabel 3G-SDI - hlavní vodič 0,8mm spletený, PVC Obal 6mm, barva modrá, Vzdálenosti: SDI - 220m, HD-SDI - 150m, 3G - 80m | m | 22 |  | 0 | vlastní |  | základní |  | 0 | 0 | 0 | 0 | 0 | 4 | K | 1 | ROZPOCET | 0 | 0 | 0 | 0 | 0 | 1 | 0 | 4 | 542
272 | K | 272 | Kabel HDMI 0,5m včetně konektorů, HDMI 1.4, High Speed s Ethernetem, zlacené, 4K@60Hz | ks | 2 |  | 0 | vlastní |  | základní |  | 0 | 0 | 0 | 0 | 0 | 4 | K | 1 | ROZPOCET | 0 | 0 | 0 | 0 | 0 | 1 | 0 | 4 | 544
273 | K | 273 | Kabel HDMI 7,5m včetně konektorů, HDMI 1.4, High Speed s Ethernetem, zlacené, 4K@60Hz | ks | 2 |  | 0 | vlastní |  | základní |  | 0 | 0 | 0 | 0 | 0 | 4 | K | 1 | ROZPOCET | 0 | 0 | 0 | 0 | 0 | 1 | 0 | 4 | 546
274 | K | 274 | Kabel HDMI 1m včetně konektorů, HDMI 1.4, High Speed s Ethernetem, zlacené, 4K@60Hz | ks | 2 |  | 0 | vlastní |  | základní |  | 0 | 0 | 0 | 0 | 0 | 4 | K | 1 | ROZPOCET | 0 | 0 | 0 | 0 | 0 | 1 | 0 | 4 | 548
275 | K | 275 | Kabel HDMI 3m včetně konektorů, HDMI 1.4, High Speed s Ethernetem, zlacené, 4K@60Hz | ks | 1 |  | 0 | vlastní |  | základní |  | 0 | 0 | 0 | 0 | 0 | 4 | K | 1 | ROZPOCET | 0 | 0 | 0 | 0 | 0 | 1 | 0 | 4 | 550
276 | K | 276 | Kabel HDMI/DVI 20m včetně konektorů, Ultra HD up to 4K@50/60 Hz (2160p) | ks | 1 |  | 0 | vlastní |  | základní |  | 0 | 0 | 0 | 0 | 0 | 4 | K | 1 | ROZPOCET | 0 | 0 | 0 | 0 | 0 | 1 | 0 | 4 | 552
277 | K | 277 | Kabel HDMI 20m včetně konektorů, HDMI 1.4, High Speed s Ethernetem, zlacené, 4K@60Hz | ks | 1 |  | 0 | vlastní |  | základní |  | 0 | 0 | 0 | 0 | 0 | 4 | K | 1 | ROZPOCET | 0 | 0 | 0 | 0 | 0 | 1 | 0 | 4 | 554
278 | K | 278 | Kabel DP 5m včetně konektorů,DisplayPort, zlacené kon., 3D, 5m | ks | 2 |  | 0 | vlastní |  | základní |  | 0 | 0 | 0 | 0 | 0 | 4 | K | 1 | ROZPOCET | 0 | 0 | 0 | 0 | 0 | 1 | 0 | 4 | 556
279 | K | 279 | USB Kabel A-A 5m | ks | 2 |  | 0 | vlastní |  | základní |  | 0 | 0 | 0 | 0 | 0 | 4 | K | 1 | ROZPOCET | 0 | 0 | 0 | 0 | 0 | 1 | 0 | 4 | 558
280 | K | 280 | USB Kabel A-B 3m | ks | 1 |  | 0 | vlastní |  | základní |  | 0 | 0 | 0 | 0 | 0 | 4 | K | 1 | ROZPOCET | 0 | 0 | 0 | 0 | 0 | 1 | 0 | 4 | 560
281 | K | 281 | Modulární datová zásuvka STP CAT6A 2xRJ45 (na i pod omítku) - režie stůl | ks | 4 |  | 0 | vlastní |  | základní |  | 0 | 0 | 0 | 0 | 0 | 4 | K | 1 | ROZPOCET | 0 | 0 | 0 | 0 | 0 | 1 | 0 | 4 | 562
282 | K | 282 | Koaxiální kabel, RF 50 Ohm, průměr 10,3mm, barva: černá, FRNC | m | 112 |  | 0 | vlastní |  | základní |  | 0 | 0 | 0 | 0 | 0 | 4 | K | 1 | ROZPOCET | 0 | 0 | 0 | 0 | 0 | 1 | 0 | 4 | 564
283 | K | 283 | Kabel CYA 6mm ZZ, CU, laněný | m | 84 |  | 0 | vlastní |  | základní |  | 0 | 0 | 0 | 0 | 0 | 4 | K | 1 | ROZPOCET | 0 | 0 | 0 | 0 | 0 | 1 | 0 | 4 | 566
284 | K | 284 | Kabel CYA 16mm ZZ, CU, laněný | m | 15 |  | 0 | vlastní |  | základní |  | 0 | 0 | 0 | 0 | 0 | 4 | K | 1 | ROZPOCET | 0 | 0 | 0 | 0 | 0 | 1 | 0 | 4 | 568
285 | K | 285 | Drobný instalační materiál, konektory, značení, vyvazovací materiál atd. | kpl | 1 |  | 0 | vlastní |  | základní |  | 0 | 0 | 0 | 0 | 0 | 4 | K | 1 | ROZPOCET | 0 | 0 | 0 | 0 | 0 | 1 | 0 | 4 | 570
286 | K | 286 | Montáže - Instalace kabelových tras (žlabů, trubek…) a kabelů | kpl | 1 |  | 0 | vlastní |  | základní |  | 0 | 0 | 0 | 0 | 0 | 4 | K | 1 | ROZPOCET | 0 | 0 | 0 | 0 | 0 | 1 | 0 | 4 | 572
287 | K | 287 | Montáže - Instalace AV techniky, zapojení a měření kabeláže | kpl | 1 |  | 0 | vlastní |  | základní |  | 0 | 0 | 0 | 0 | 0 | 4 | K | 1 | ROZPOCET | 0 | 0 | 0 | 0 | 0 | 1 | 0 | 4 | 574
288 | K | 288 | Montáže - Kompletace a nastavení systému + zaškolení obsluhy | kpl | 1 |  | 0 | vlastní |  | základní |  | 0 | 0 | 0 | 0 | 0 | 4 | K | 1 | ROZPOCET | 0 | 0 | 0 | 0 | 0 | 1 | 0 | 4 | 576
289 | K | 289 | Montáže - Stavební přípomoci (drážky, prostupy, úpravy prostupů, opravy omítek, malby a pod. ) | kpl | 1 |  | 0 | vlastní |  | základní |  | 0 | 0 | 0 | 0 | 0 | 4 | K | 1 | ROZPOCET | 0 | 0 | 0 | 0 | 0 | 1 | 0 | 4 | 578
290 | K | 290 | Koordinace s ostatními profesemi | kpl | 1 |  | 0 | vlastní |  | základní |  | 0 | 0 | 0 | 0 | 0 | 4 | K | 1 | ROZPOCET | 0 | 0 | 0 | 0 | 0 | 1 | 0 | 4 | 580
291 | K | 291 | Ostatní náklady, revize, demontáž starých zařízení a rozvodů ekologická likvidace odpadu AV Technika | kpl | 1 |  | 0 | vlastní |  | základní |  | 0 | 0 | 0 | 0 | 0 | 4 | K | 1 | ROZPOCET | 0 | 0 | 0 | 0 | 0 | 1 | 0 | 4 | 582
292 | K | 292 | Lešení - montáž, demontáž, pronájem | kpl | 1 |  | 0 | vlastní |  | základní |  | 0 | 0 | 0 | 0 | 0 | 4 | K | 1 | ROZPOCET | 0 | 0 | 0 | 0 | 0 | 1 | 0 | 4 | 584
293 | K | 293 | Doprava materiálu | kpl | 1 |  | 0 | vlastní |  | základní |  | 0 | 0 | 0 | 0 | 0 | 4 | K | 1 | ROZPOCET | 0 | 0 | 0 | 0 | 0 | 1 | 0 | 4 | 586
294 | K | 294 | Zařízení stavenište | kpl | 1 |  | 0 | vlastní |  | základní |  | 0 | 0 | 0 | 0 | 0 | 4 | K | 1 | ROZPOCET | 0 | 0 | 0 | 0 | 0 | 1 | 0 | 4 | 588
295 | K | 295 | Zhotovení projektové dokumentace RDS, Dílenská dokumentace, DSPS | kpl | 1 |  | 0 | vlastní |  | základní |  | 0 | 0 | 0 | 0 | 0 | 4 | K | 1 | ROZPOCET | 0 | 0 | 0 | 0 | 0 | 1 | 0 | 4 | 590

## 07 - Prostorová akustika
{322f4cbe-1abb-46ae-9ae9-522f16702dbb}
2
| KRYCÍ LIST SOUPISU PRACÍ | [7 empty] | v --- níže se nacházejí doplnkové a pomocné údaje k sestavám --- v | [8 empty] | False
Stavba:
Modernizace Dělnického domu ve Studénce
Objekt:
07 - Prostorová akustika
| KSO: |  |  |  |  | CC-CZ:
| Místo: |  | Studénka |  |  | Datum: | 22. 11. 2022
| Zadavatel: |  |  |  |  | IČ:
|  | Město Studénka, Nám. Republiky 762, Studénka |  |  |  | DIČ:
| Uchazeč: |  |  |  |  | IČ: | Vyplň údaj
|  | Vyplň údaj |  |  |  | DIČ: | Vyplň údaj
| Projektant: |  |  |  |  | IČ:
|  | Kania a.s., Špálova 80/9, Ostrava |  |  |  | DIČ:
| Zpracovatel: |  |  |  |  | IČ:
|  | Ing. Petr Fraš |  |  |  | DIČ:
Poznámka:
Soupis prací je sestaven s využitím Cenové soustavy ÚRS. Položky, které pochází z této cenové soustavy, jsou ve sloupci 'Cenová soustava' označeny popisem 'CS ÚRS' a úrovní příslušného kalendářního pololetí. Veškeré další informace vymezující popis a podmínky použití těchto položek z Cenové soustavy, které nejsou uvedeny přímo v soupisu prací, jsou neomezeně dálkově k dispozici na www.cs-urs.cz, sekce Cenové a technické podmínky.
| Cena bez DPH | [5 empty] | 0
|  |  | Základ daně |  |  | Sazba daně | Výše daně
| DPH | základní | 0 |  |  | 21% | 0
|  | snížená | 0 |  |  | 15% | 0
|  | zákl. přenesená | 0 |  |  | 21% | 0
|  | sníž. přenesená | 0 |  |  | 15% | 0
|  | nulová | 0 |  |  | 0% | 0
| Cena s DPH |  |  | v | CZK |  | 0
REKAPITULACE ČLENĚNÍ SOUPISU PRACÍ
Stavba:
Modernizace Dělnického domu ve Studénce
Objekt:
07 - Prostorová akustika
Místo: |  |  | Studénka |  |  | Datum: | 22. 11. 2022
Zadavatel: |  |  | Město Studénka, Nám. Republiky 762, Studénka |  |  | Projektant: | Kania a.s., Špálova 80/9, Ostrava
Uchazeč: |  |  | Vyplň údaj |  |  | Zpracovatel: | Ing. Petr Fraš
Kód dílu - Popis | [6 empty] | Cena celkem [CZK]
Náklady stavby celkem | [6 empty] | 0 | [11 empty] | -1
| D1 - Prostorová akustika | [5 empty] | 0
SOUPIS PRACÍ
Stavba:
Modernizace Dělnického domu ve Studénce
Objekt:
07 - Prostorová akustika
Místo: |  |  | Studénka |  |  | Datum: | 22. 11. 2022
Zadavatel: |  |  | Město Studénka, Nám. Republiky 762, Studénka |  |  | Projektant: | Kania a.s., Špálova 80/9, Ostrava
Uchazeč: |  |  | Vyplň údaj |  |  | Zpracovatel: | Ing. Petr Fraš
PČ | Typ | Kód | Popis | MJ | Množství | J.cena [CZK] | Cena celkem [CZK] | Cenová soustava |  | DPH | J. Nh [h] | Nh celkem [h] | J. hmotnost [t] | Hmotnost celkem [t] | J. suť [t] | Suť Celkem [t]
Náklady soupisu celkem | [6 empty] | 0 |  |  |  |  | 0 |  | 0 |  | 0 |  | D | -1 | [7 empty] | 0
| D | D1 | Prostorová akustika |  |  |  | 0 |  |  |  |  | 0 |  | 0 |  | 0 | 1 | D | 0 | ROZPOCET | [6 empty] | 0
1 | K | 1 | AK 01 - akustický obklad | m2 | 28 |  | 0 | vlastní |  | základní |  | 0 | 0 | 0 | 0 | 0 | 4 | K | 1 | ROZPOCET | 0 | 0 | 0 | 0 | 0 | 1 | 0 | 4 | 2
2 | K | 2 | AK 01 – instalační rošt | m2 | 28 |  | 0 | vlastní |  | základní |  | 0 | 0 | 0 | 0 | 0 | 4 | K | 1 | ROZPOCET | 0 | 0 | 0 | 0 | 0 | 1 | 0 | 4 | 4
3 | K | 3 | AK 02 - akustický obklad | m2 | 92 |  | 0 | vlastní |  | základní |  | 0 | 0 | 0 | 0 | 0 | 4 | K | 1 | ROZPOCET | 0 | 0 | 0 | 0 | 0 | 1 | 0 | 4 | 6
4 | K | 4 | AK 02 – instalační rošt | m2 | 92 |  | 0 | vlastní |  | základní |  | 0 | 0 | 0 | 0 | 0 | 4 | K | 1 | ROZPOCET | 0 | 0 | 0 | 0 | 0 | 1 | 0 | 4 | 8
5 | K | 5 | AK 02 – parotěsná folie | m2 | 92 |  | 0 | vlastní |  | základní |  | 0 | 0 | 0 | 0 | 0 | 4 | K | 1 | ROZPOCET | 0 | 0 | 0 | 0 | 0 | 1 | 0 | 4 | 10
6 | K | 6 | AK 03 - akustický obklad | m2 | 22 |  | 0 | vlastní |  | základní |  | 0 | 0 | 0 | 0 | 0 | 4 | K | 1 | ROZPOCET | 0 | 0 | 0 | 0 | 0 | 1 | 0 | 4 | 12
7 | K | 7 | AK 03 – instalační rošt | m2 | 22 |  | 0 | vlastní |  | základní |  | 0 | 0 | 0 | 0 | 0 | 4 | K | 1 | ROZPOCET | 0 | 0 | 0 | 0 | 0 | 1 | 0 | 4 | 14
8 | K | 8 | AK 04 – difuzor PRD 16, rozměry 600 x 1200 mm | ks | 64 |  | 0 | vlastní |  | základní |  | 0 | 0 | 0 | 0 | 0 | 4 | K | 1 | ROZPOCET | 0 | 0 | 0 | 0 | 0 | 1 | 0 | 4 | 16
9 | K | 9 | AK 04 – difuzor PRD 16 instalační rošt | m2 | 47 |  | 0 | vlastní |  | základní |  | 0 | 0 | 0 | 0 | 0 | 4 | K | 1 | ROZPOCET | 0 | 0 | 0 | 0 | 0 | 1 | 0 | 4 | 18
10 | K | 10 | AK 05 – difuzor PRD 6 rozměry 600 x 1200 mm | ks | 10 |  | 0 | vlastní |  | základní |  | 0 | 0 | 0 | 0 | 0 | 4 | K | 1 | ROZPOCET | 0 | 0 | 0 | 0 | 0 | 1 | 0 | 4 | 20
11 | K | 11 | AK 05 – difuzor PRD 6 instalační rošt | m2 | 7.2 |  | 0 | vlastní |  | základní |  | 0 | 0 | 0 | 0 | 0 | 4 | K | 1 | ROZPOCET | 0 | 0 | 0 | 0 | 0 | 1 | 0 | 4 | 22
12 | K | 12 | AK 06 – pohltivý obklad stěny | m2 | 44 |  | 0 | vlastní |  | základní |  | 0 | 0 | 0 | 0 | 0 | 4 | K | 1 | ROZPOCET | 0 | 0 | 0 | 0 | 0 | 1 | 0 | 4 | 24
13 | K | 13 | AK 06 – rastr SDK | m2 | 44 |  | 0 | vlastní |  | základní |  | 0 | 0 | 0 | 0 | 0 | 4 | K | 1 | ROZPOCET | 0 | 0 | 0 | 0 | 0 | 1 | 0 | 4 | 26
14 | K | 14 | AK 07 – podhledová kazeta pohltivá 2800 x 3200 mm (9 m2) | ks | 2 |  | 0 | vlastní |  | základní |  | 0 | 0 | 0 | 0 | 0 | 4 | K | 1 | ROZPOCET | 0 | 0 | 0 | 0 | 0 | 1 | 0 | 4 | 28
15 | K | 15 | AK 07 – systémové zavěšení SDK | m2 | 18 |  | 0 | vlastní |  | základní |  | 0 | 0 | 0 | 0 | 0 | 4 | K | 1 | ROZPOCET | 0 | 0 | 0 | 0 | 0 | 1 | 0 | 4 | 30
16 | K | 16 | AK 08 – SDK obklad odrazný šikmý s pohltivými prvky | m2 | 94 |  | 0 | vlastní |  | základní |  | 0 | 0 | 0 | 0 | 0 | 4 | K | 1 | ROZPOCET | 0 | 0 | 0 | 0 | 0 | 1 | 0 | 4 | 32
17 | K | 17 | AK 08 – rastr SDK | m2 | 94 |  | 0 | vlastní |  | základní |  | 0 | 0 | 0 | 0 | 0 | 4 | K | 1 | ROZPOCET | 0 | 0 | 0 | 0 | 0 | 1 | 0 | 4 | 34
18 | K | 18 | AK 09 – podhledová kazeta odrazná 2800 x 3250 mm (9 m2) | ks | 10 |  | 0 | vlastní |  | základní |  | 0 | 0 | 0 | 0 | 0 | 4 | K | 1 | ROZPOCET | 0 | 0 | 0 | 0 | 0 | 1 | 0 | 4 | 36
19 | K | 19 | AK 09 – systémové zavěšení SDK | m2 | 90 |  | 0 | vlastní |  | základní |  | 0 | 0 | 0 | 0 | 0 | 4 | K | 1 | ROZPOCET | 0 | 0 | 0 | 0 | 0 | 1 | 0 | 4 | 38
20 | K | 20 | AK 10 – podhledová kazeta odrazná 2800 x 3250 mm (9 m2) | ks | 4 |  | 0 | vlastní |  | základní |  | 0 | 0 | 0 | 0 | 0 | 4 | K | 1 | ROZPOCET | 0 | 0 | 0 | 0 | 0 | 1 | 0 | 4 | 40
21 | K | 21 | AK 10 – systémové zavěšení SDK | m2 | 36 |  | 0 | vlastní |  | základní |  | 0 | 0 | 0 | 0 | 0 | 4 | K | 1 | ROZPOCET | 0 | 0 | 0 | 0 | 0 | 1 | 0 | 4 | 42
22 | K | 22 | AK 11 – podhledová kazeta odrazná 3070 x 3275 mm (10 m2) | ks | 4 |  | 0 | vlastní |  | základní |  | 0 | 0 | 0 | 0 | 0 | 4 | K | 1 | ROZPOCET | 0 | 0 | 0 | 0 | 0 | 1 | 0 | 4 | 44
23 | K | 23 | AK 11 – systémové zavěšení SDK | m2 | 40 |  | 0 | vlastní |  | základní |  | 0 | 0 | 0 | 0 | 0 | 4 | K | 1 | ROZPOCET | 0 | 0 | 0 | 0 | 0 | 1 | 0 | 4 | 46
24 | K | 24 | AK 12 – podhledová kazeta odrazná 3070 x 3275 mm (10 m2) | ks | 8 |  | 0 | vlastní |  | základní |  | 0 | 0 | 0 | 0 | 0 | 4 | K | 1 | ROZPOCET | 0 | 0 | 0 | 0 | 0 | 1 | 0 | 4 | 48
25 | K | 25 | AK 12 – systémové zavěšení SDK | m2 | 80 |  | 0 | vlastní |  | základní |  | 0 | 0 | 0 | 0 | 0 | 4 | K | 1 | ROZPOCET | 0 | 0 | 0 | 0 | 0 | 1 | 0 | 4 | 50
26 | K | 26 | AK 13 – SDK obklad pohltivý + SDK | m2 | 46 |  | 0 | vlastní |  | základní |  | 0 | 0 | 0 | 0 | 0 | 4 | K | 1 | ROZPOCET | 0 | 0 | 0 | 0 | 0 | 1 | 0 | 4 | 52
27 | K | 27 | AK 13 – SDK rastr | m2 | 46 |  | 0 | vlastní |  | základní |  | 0 | 0 | 0 | 0 | 0 | 4 | K | 1 | ROZPOCET | 0 | 0 | 0 | 0 | 0 | 1 | 0 | 4 | 54
28 | K | 28 | AK 14 – SDK deska 20 mm, minerální obklad pohltivý , minerál. kazety lepené tl. 20 mm | m2 | 8 |  | 0 | vlastní |  | základní |  | 0 | 0 | 0 | 0 | 0 | 4 | K | 1 | ROZPOCET | 0 | 0 | 0 | 0 | 0 | 1 | 0 | 4 | 56
29 | K | 29 | AK 14 – SDK rastr zavěšený | m2 | 8 |  | 0 | vlastní |  | základní |  | 0 | 0 | 0 | 0 | 0 | 4 | K | 1 | ROZPOCET | 0 | 0 | 0 | 0 | 0 | 1 | 0 | 4 | 58
30 | K | 30 | AK 15 – instalační rošt | m2 | 27 |  | 0 | vlastní |  | základní |  | 0 | 0 | 0 | 0 | 0 | 4 | K | 1 | ROZPOCET | 0 | 0 | 0 | 0 | 0 | 1 | 0 | 4 | 60
31 | K | 31 | AK 15 – obklad svislý laťový, rezonátor, tl. 100 -160 mm | m2 | 27 |  | 0 | vlastní |  | základní |  | 0 | 0 | 0 | 0 | 0 | 4 | K | 1 | ROZPOCET | 0 | 0 | 0 | 0 | 0 | 1 | 0 | 4 | 62
32 | K | 32 | AK 16 – SDK rastr | m2 | 36 |  | 0 | vlastní |  | základní |  | 0 | 0 | 0 | 0 | 0 | 4 | K | 1 | ROZPOCET | 0 | 0 | 0 | 0 | 0 | 1 | 0 | 4 | 64
33 | K | 33 | AK 16 – SDK obklad odrazný šikmý s pohltivými prvky | m2 | 36 |  | 0 | vlastní |  | základní |  | 0 | 0 | 0 | 0 | 0 | 4 | K | 1 | ROZPOCET | 0 | 0 | 0 | 0 | 0 | 1 | 0 | 4 | 66
34 | K | 34 | AK 17 – instalační rošt | m2 | 54 |  | 0 | vlastní |  | základní |  | 0 | 0 | 0 | 0 | 0 | 4 | K | 1 | ROZPOCET | 0 | 0 | 0 | 0 | 0 | 1 | 0 | 4 | 68
35 | K | 35 | AK 17 – dřevený obklad pohltivý štěrbinový kombinovaný s obkladem dekorativním | m2 | 54 |  | 0 | vlastní |  | základní |  | 0 | 0 | 0 | 0 | 0 | 4 | K | 1 | ROZPOCET | 0 | 0 | 0 | 0 | 0 | 1 | 0 | 4 | 70
36 | K | 36 | AK 18 – instalační rošt | m2 | 21 |  | 0 | vlastní |  | základní |  | 0 | 0 | 0 | 0 | 0 | 4 | K | 1 | ROZPOCET | 0 | 0 | 0 | 0 | 0 | 1 | 0 | 4 | 72
37 | K | 37 | AK 18 – difuzní obklad poprsníku balkonu | m2 | 21 |  | 0 | vlastní |  | základní |  | 0 | 0 | 0 | 0 | 0 | 4 | K | 1 | ROZPOCET | 0 | 0 | 0 | 0 | 0 | 1 | 0 | 4 | 74
38 | K | 38 | AK 19 – rastr obkladu kanálu VZT | m2 | 44 |  | 0 | vlastní |  | základní |  | 0 | 0 | 0 | 0 | 0 | 4 | K | 1 | ROZPOCET | 0 | 0 | 0 | 0 | 0 | 1 | 0 | 4 | 76
39 | K | 39 | AK 19 – difúzně odrazný obklad kanálu VZT 3600 x 900 x 300 mm (5.5 m2) | ks | 8 |  | 0 | vlastní |  | základní |  | 0 | 0 | 0 | 0 | 0 | 4 | K | 1 | ROZPOCET | 0 | 0 | 0 | 0 | 0 | 1 | 0 | 4 | 78
40 | K | 40 | AK 20 – instalační rast | m2 | 30 |  | 0 | vlastní |  | základní |  | 0 | 0 | 0 | 0 | 0 | 4 | K | 1 | ROZPOCET | 0 | 0 | 0 | 0 | 0 | 1 | 0 | 4 | 80
41 | K | 41 | AK 20 – difúzně odrazný obklad stěny | m2 | 30 |  | 0 | vlastní |  | základní |  | 0 | 0 | 0 | 0 | 0 | 4 | K | 1 | ROZPOCET | 0 | 0 | 0 | 0 | 0 | 1 | 0 | 4 | 82
42 | K | 42 | AK 21 – instalační rast | m2 | 12 |  | 0 | vlastní |  | základní |  | 0 | 0 | 0 | 0 | 0 | 4 | K | 1 | ROZPOCET | 0 | 0 | 0 | 0 | 0 | 1 | 0 | 4 | 84
43 | K | 43 | AK 21 – difúzně odrazný obklad stěny včetně ostění | m2 | 12 |  | 0 | vlastní |  | základní |  | 0 | 0 | 0 | 0 | 0 | 4 | K | 1 | ROZPOCET | 0 | 0 | 0 | 0 | 0 | 1 | 0 | 4 | 86
44 | K | 44 | AK 22 – instalační rast | m2 | 8 |  | 0 | vlastní |  | základní |  | 0 | 0 | 0 | 0 | 0 | 4 | K | 1 | ROZPOCET | 0 | 0 | 0 | 0 | 0 | 1 | 0 | 4 | 88
45 | K | 45 | AK 22 – difúzně odrazný obklad stěny | m2 | 8 |  | 0 | vlastní |  | základní |  | 0 | 0 | 0 | 0 | 0 | 4 | K | 1 | ROZPOCET | 0 | 0 | 0 | 0 | 0 | 1 | 0 | 4 | 90
46 | K | 46 | AK 23 – instalační rast | m2 | 13 |  | 0 | vlastní |  | základní |  | 0 | 0 | 0 | 0 | 0 | 4 | K | 1 | ROZPOCET | 0 | 0 | 0 | 0 | 0 | 1 | 0 | 4 | 92
47 | K | 47 | AK 23 – difúzně odrazný obklad stěny | m2 | 13 |  | 0 | vlastní |  | základní |  | 0 | 0 | 0 | 0 | 0 | 4 | K | 1 | ROZPOCET | 0 | 0 | 0 | 0 | 0 | 1 | 0 | 4 | 94
48 | K | 48 | AK 24 – instalační rast | m2 | 16 |  | 0 | vlastní |  | základní |  | 0 | 0 | 0 | 0 | 0 | 4 | K | 1 | ROZPOCET | 0 | 0 | 0 | 0 | 0 | 1 | 0 | 4 | 96
49 | K | 49 | AK 24 – difúzně odrazný obklad stěny | m2 | 16 |  | 0 | vlastní |  | základní |  | 0 | 0 | 0 | 0 | 0 | 4 | K | 1 | ROZPOCET | 0 | 0 | 0 | 0 | 0 | 1 | 0 | 4 | 98
50 | K | 50 | AK 25 – instalační rast | m2 | 8 |  | 0 | vlastní |  | základní |  | 0 | 0 | 0 | 0 | 0 | 4 | K | 1 | ROZPOCET | 0 | 0 | 0 | 0 | 0 | 1 | 0 | 4 | 100
51 | K | 51 | AK 25 – difúzně odrazný obklad stěny | m2 | 8 |  | 0 | vlastní |  | základní |  | 0 | 0 | 0 | 0 | 0 | 4 | K | 1 | ROZPOCET | 0 | 0 | 0 | 0 | 0 | 1 | 0 | 4 | 102
52 | K | 52 | AK 26 – instalační rast | m2 | 11 |  | 0 | vlastní |  | základní |  | 0 | 0 | 0 | 0 | 0 | 4 | K | 1 | ROZPOCET | 0 | 0 | 0 | 0 | 0 | 1 | 0 | 4 | 104
53 | K | 53 | AK 26 – difúzně odrazný obklad čela forbíny | m2 | 11 |  | 0 | vlastní |  | základní |  | 0 | 0 | 0 | 0 | 0 | 4 | K | 1 | ROZPOCET | 0 | 0 | 0 | 0 | 0 | 1 | 0 | 4 | 106
54 | K | 54 | O-01 – instalační rast | m2 | 3 |  | 0 | vlastní |  | základní |  | 0 | 0 | 0 | 0 | 0 | 4 | K | 1 | ROZPOCET | 0 | 0 | 0 | 0 | 0 | 1 | 0 | 4 | 108
55 | K | 55 | O-01 – dekorativní obklad radiatoru včetně obložek | m2 | 3 |  | 0 | vlastní |  | základní |  | 0 | 0 | 0 | 0 | 0 | 4 | K | 1 | ROZPOCET | 0 | 0 | 0 | 0 | 0 | 1 | 0 | 4 | 110
56 | K | 56 | O-02 – obkladová deska zábrany balkonu | m2 | 7 |  | 0 | vlastní |  | základní |  | 0 | 0 | 0 | 0 | 0 | 4 | K | 1 | ROZPOCET | 0 | 0 | 0 | 0 | 0 | 1 | 0 | 4 | 112
57 | K | 57 | O-03 – instalační rast | m2 | 3 |  | 0 | vlastní |  | základní |  | 0 | 0 | 0 | 0 | 0 | 4 | K | 1 | ROZPOCET | 0 | 0 | 0 | 0 | 0 | 1 | 0 | 4 | 114
58 | K | 58 | O-03 – dekorativní obklad radiatoru včetně obložek | m2 | 3 |  | 0 | vlastní |  | základní |  | 0 | 0 | 0 | 0 | 0 | 4 | K | 1 | ROZPOCET | 0 | 0 | 0 | 0 | 0 | 1 | 0 | 4 | 116
59 | K | 59 | O-04 – instalační rast | m2 | 3 |  | 0 | vlastní |  | základní |  | 0 | 0 | 0 | 0 | 0 | 4 | K | 1 | ROZPOCET | 0 | 0 | 0 | 0 | 0 | 1 | 0 | 4 | 118
60 | K | 60 | O-04 – dekorativní obklad radiatoru včetně obložek | m2 | 3 |  | 0 | vlastní |  | základní |  | 0 | 0 | 0 | 0 | 0 | 4 | K | 1 | ROZPOCET | 0 | 0 | 0 | 0 | 0 | 1 | 0 | 4 | 120
61 | K | 61 | O-05 – instalační rast | m2 | 4 |  | 0 | vlastní |  | základní |  | 0 | 0 | 0 | 0 | 0 | 4 | K | 1 | ROZPOCET | 0 | 0 | 0 | 0 | 0 | 1 | 0 | 4 | 122
62 | K | 62 | O-05 – dekorativní obklad ostění a nadpraží | m2 | 4 |  | 0 | vlastní |  | základní |  | 0 | 0 | 0 | 0 | 0 | 4 | K | 1 | ROZPOCET | 0 | 0 | 0 | 0 | 0 | 1 | 0 | 4 | 124
63 | K | 63 | O-06 – instalační rast | m2 | 10 |  | 0 | vlastní |  | základní |  | 0 | 0 | 0 | 0 | 0 | 4 | K | 1 | ROZPOCET | 0 | 0 | 0 | 0 | 0 | 1 | 0 | 4 | 126
64 | K | 64 | O-06 – dekorativní obklad stěny | m2 | 10 |  | 0 | vlastní |  | základní |  | 0 | 0 | 0 | 0 | 0 | 4 | K | 1 | ROZPOCET | 0 | 0 | 0 | 0 | 0 | 1 | 0 | 4 | 128
65 | K | 65 | O-07 – instalační rast | m2 | 2 |  | 0 | vlastní |  | základní |  | 0 | 0 | 0 | 0 | 0 | 4 | K | 1 | ROZPOCET | 0 | 0 | 0 | 0 | 0 | 1 | 0 | 4 | 130
66 | K | 66 | O-07 – dekorativní obklad stěny | m2 | 2 |  | 0 | vlastní |  | základní |  | 0 | 0 | 0 | 0 | 0 | 4 | K | 1 | ROZPOCET | 0 | 0 | 0 | 0 | 0 | 1 | 0 | 4 | 132
67 | K | 67 | O-08 – instalační rast | m2 | 3 |  | 0 | vlastní |  | základní |  | 0 | 0 | 0 | 0 | 0 | 4 | K | 1 | ROZPOCET | 0 | 0 | 0 | 0 | 0 | 1 | 0 | 4 | 134
68 | K | 68 | O-08 – dekorativní obklad ostění a nadpraží | m2 | 3 |  | 0 | vlastní |  | základní |  | 0 | 0 | 0 | 0 | 0 | 4 | K | 1 | ROZPOCET | 0 | 0 | 0 | 0 | 0 | 1 | 0 | 4 | 136
69 | K | 69 | Ostatní obklady SDK – rastr | m2 | 50 |  | 0 | vlastní |  | základní |  | 0 | 0 | 0 | 0 | 0 | 4 | K | 1 | ROZPOCET | 0 | 0 | 0 | 0 | 0 | 1 | 0 | 4 | 138
70 | K | 70 | Ostatní obklady SDK 12,5 mm | m2 | 50 |  | 0 | vlastní |  | základní |  | 0 | 0 | 0 | 0 | 0 | 4 | K | 1 | ROZPOCET | 0 | 0 | 0 | 0 | 0 | 1 | 0 | 4 | 140
71 | K | 71 | VZT obklady SDK – rastr | m2 | 101 |  | 0 | vlastní |  | základní |  | 0 | 0 | 0 | 0 | 0 | 4 | K | 1 | ROZPOCET | 0 | 0 | 0 | 0 | 0 | 1 | 0 | 4 | 142
72 | K | 72 | VZT obklady SDK 12,5 mm | m2 | 101 |  | 0 | vlastní |  | základní |  | 0 | 0 | 0 | 0 | 0 | 4 | K | 1 | ROZPOCET | 0 | 0 | 0 | 0 | 0 | 1 | 0 | 4 | 144
73 | K | 73 | Okopová lišta 100 mm | bm | 120 |  | 0 | vlastní |  | základní |  | 0 | 0 | 0 | 0 | 0 | 4 | K | 1 | ROZPOCET | 0 | 0 | 0 | 0 | 0 | 1 | 0 | 4 | 146
74 | K | 74 | Minerální kamenná izolace obj. hm. min. 40 kg/m3 protipožární pás šíře 600 mm, tl dle obkladu | bm | 100 |  | 0 | vlastní |  | základní |  | 0 | 0 | 0 | 0 | 0 | 4 | K | 1 | ROZPOCET | 0 | 0 | 0 | 0 | 0 | 1 | 0 | 4 | 148
75 | K | 75 | Obklad trámů stropu SDK 15 mm | m2 | 200 |  | 0 | vlastní |  | základní |  | 0 | 0 | 0 | 0 | 0 | 4 | K | 1 | ROZPOCET | 0 | 0 | 0 | 0 | 0 | 1 | 0 | 4 | 150
76 | K | 76 | AKR 01 – pdhledový rastr | m2 | 21 |  | 0 | vlastní |  | základní |  | 0 | 0 | 0 | 0 | 0 | 4 | K | 1 | ROZPOCET | 0 | 0 | 0 | 0 | 0 | 1 | 0 | 4 | 152
77 | K | 77 | AKR 01 – kazetový podhled 600 x 600 mm | m2 | 21 |  | 0 | vlastní |  | základní |  | 0 | 0 | 0 | 0 | 0 | 4 | K | 1 | ROZPOCET | 0 | 0 | 0 | 0 | 0 | 1 | 0 | 4 | 154
78 | K | 78 | AKR 02 – SDK rastr | m2 | 30 |  | 0 | vlastní |  | základní |  | 0 | 0 | 0 | 0 | 0 | 4 | K | 1 | ROZPOCET | 0 | 0 | 0 | 0 | 0 | 1 | 0 | 4 | 156
79 | K | 79 | AKR 02 – SDK obklad pohltivý | m2 | 30 |  | 0 | vlastní |  | základní |  | 0 | 0 | 0 | 0 | 0 | 4 | K | 1 | ROZPOCET | 0 | 0 | 0 | 0 | 0 | 1 | 0 | 4 | 158
80 | K | 80 | AKR 03 – PUR obklad pohltivý | ks | 28 |  | 0 | vlastní |  | základní |  | 0 | 0 | 0 | 0 | 0 | 4 | K | 1 | ROZPOCET | 0 | 0 | 0 | 0 | 0 | 1 | 0 | 4 | 160
81 | K | 81 | AKR 04 – SDK rastr | m2 | 22 |  | 0 | vlastní |  | základní |  | 0 | 0 | 0 | 0 | 0 | 4 | K | 1 | ROZPOCET | 0 | 0 | 0 | 0 | 0 | 1 | 0 | 4 | 162
82 | K | 82 | AKR 04 – SDK obklad pohltivý | m2 | 22 |  | 0 | vlastní |  | základní |  | 0 | 0 | 0 | 0 | 0 | 4 | K | 1 | ROZPOCET | 0 | 0 | 0 | 0 | 0 | 1 | 0 | 4 | 164
83 | K | 83 | OR-01 – SDK rastr | m2 | 9 |  | 0 | vlastní |  | základní |  | 0 | 0 | 0 | 0 | 0 | 4 | K | 1 | ROZPOCET | 0 | 0 | 0 | 0 | 0 | 1 | 0 | 4 | 166
84 | K | 84 | OR-01 – SDK obklad ostatní 12,5 mm | m2 | 9 |  | 0 | vlastní |  | základní |  | 0 | 0 | 0 | 0 | 0 | 4 | K | 1 | ROZPOCET | 0 | 0 | 0 | 0 | 0 | 1 | 0 | 4 | 168
85 | K | 85 | Minerální izolace tl. 100 mm obj. hm. 30 kg/m3 | m2 | 90 |  | 0 | vlastní |  | základní |  | 0 | 0 | 0 | 0 | 0 | 4 | K | 1 | ROZPOCET | 0 | 0 | 0 | 0 | 0 | 1 | 0 | 4 | 170
86 | K | 86 | Okopová lišta 100 mm | bm | 25 |  | 0 | vlastní |  | základní |  | 0 | 0 | 0 | 0 | 0 | 4 | K | 1 | ROZPOCET | 0 | 0 | 0 | 0 | 0 | 1 | 0 | 4 | 172
87 | K | 87 | Instalace a sestavení panelů | m2 | 500 |  | 0 | vlastní |  | základní |  | 0 | 0 | 0 | 0 | 0 | 4 | K | 1 | ROZPOCET | 0 | 0 | 0 | 0 | 0 | 1 | 0 | 4 | 174
88 | K | 88 | Úprava panelů na místě pro spasování stinových spar stropních kazet | m2 | 500 |  | 0 | vlastní |  | základní |  | 0 | 0 | 0 | 0 | 0 | 4 | K | 1 | ROZPOCET | 0 | 0 | 0 | 0 | 0 | 1 | 0 | 4 | 176
89 | K | 89 | Montážní práce na dřevěných obkladech | m2 | 500 |  | 0 | vlastní |  | základní |  | 0 | 0 | 0 | 0 | 0 | 4 | K | 1 | ROZPOCET | 0 | 0 | 0 | 0 | 0 | 1 | 0 | 4 | 178
90 | K | 90 | Ověření nastavení akustiky měřením (opakované) | kpl | 1 |  | 0 | vlastní |  | základní |  | 0 | 0 | 0 | 0 | 0 | 4 | K | 1 | ROZPOCET | 0 | 0 | 0 | 0 | 0 | 1 | 0 | 4 | 180
91 | K | 91 | Materiál pro úpravu akustiky do požadovaných tolerancí | kpl | 1 |  | 0 | vlastní |  | základní |  | 0 | 0 | 0 | 0 | 0 | 4 | K | 1 | ROZPOCET | 0 | 0 | 0 | 0 | 0 | 1 | 0 | 4 | 182
92 | K | 92 | Demolice interierových obkladů | m2 | 1450 |  | 0 | vlastní |  | základní |  | 0 | 0 | 0 | 0 | 0 | 4 | K | 1 | ROZPOCET | 0 | 0 | 0 | 0 | 0 | 1 | 0 | 4 | 184
93 | K | 93 | Úprava stěny portálu minerální omítka nebo hlazená omítka | m2 | 25 |  | 0 | vlastní |  | základní |  | 0 | 0 | 0 | 0 | 0 | 4 | K | 1 | ROZPOCET | 0 | 0 | 0 | 0 | 0 | 1 | 0 | 4 | 186
94 | K | 94 | Čištění objektů, průběžný úklid budov bytové nebo občanské výstavby | kpl | 1 |  | 0 | vlastní |  | základní |  | 0 | 0 | 0 | 0 | 0 | 4 | K | 1 | ROZPOCET | 0 | 0 | 0 | 0 | 0 | 1 | 0 | 4 | 188
95 | K | 95 | Odvoz suti a vybouraných hmot na skládku nebo meziskládku se složením, na vzdálenost do 1 km | t | 14.5 |  | 0 | vlastní |  | základní |  | 0 | 0 | 0 | 0 | 0 | 4 | K | 1 | ROZPOCET | 0 | 0 | 0 | 0 | 0 | 1 | 0 | 4 | 190
96 | K | 96 | Odvoz suti a vybouraných hmot na skládku nebo meziskládku se složením, na vzdálenost příplatek k ceně za každý další i započatý 1 km přes 1 km | t | 14.5 |  | 0 | vlastní |  | základní |  | 0 | 0 | 0 | 0 | 0 | 4 | K | 1 | ROZPOCET | 0 | 0 | 0 | 0 | 0 | 1 | 0 | 4 | 192
97 | K | 97 | Poplatek za uložení stavebního odpadu na skládce (skládkovné) směsného | t | 14.5 |  | 0 | vlastní |  | základní |  | 0 | 0 | 0 | 0 | 0 | 4 | K | 1 | ROZPOCET | 0 | 0 | 0 | 0 | 0 | 1 | 0 | 4 | 194
98 | K | 98 | Zařízení staveniště | kpl | 1 |  | 0 | vlastní |  | základní |  | 0 | 0 | 0 | 0 | 0 | 4 | K | 1 | ROZPOCET | 0 | 0 | 0 | 0 | 0 | 1 | 0 | 4 | 196
99 | K | 99 | Pojízdné lešení, rozměr pracovní podlahy 2,7*1,2m, výška 7-8 m - montáž | kus | 2 |  | 0 | vlastní |  | základní |  | 0 | 0 | 0 | 0 | 0 | 4 | K | 1 | ROZPOCET | 0 | 0 | 0 | 0 | 0 | 1 | 0 | 4 | 198
100 | K | 100 | Pojízdné lešení, rozměr pracovní podlahy 2,7*1,2m, výška 7-8 m - demontáž | kus | 2 |  | 0 | vlastní |  | základní |  | 0 | 0 | 0 | 0 | 0 | 4 | K | 1 | ROZPOCET | 0 | 0 | 0 | 0 | 0 | 1 | 0 | 4 | 200
101 | K | 101 | Pojízdné lešení, rozměr pracovní podlahy 2,7*1,2m, výška 7-8 m - pronájem | den | 100 |  | 0 | vlastní |  | základní |  | 0 | 0 | 0 | 0 | 0 | 4 | K | 1 | ROZPOCET | 0 | 0 | 0 | 0 | 0 | 1 | 0 | 4 | 202
102 | K | 102 | Čištění objektů, finální úklid budov bytové nebo občanské výstavby | kpl | 1 |  | 0 | vlastní |  | základní |  | 0 | 0 | 0 | 0 | 0 | 4 | K | 1 | ROZPOCET | 0 | 0 | 0 | 0 | 0 | 1 | 0 | 4 | 204
103 | K | 103 | Přesun hmot | kpl | 1 |  | 0 | vlastní |  | základní |  | 0 | 0 | 0 | 0 | 0 | 4 | K | 1 | ROZPOCET | 0 | 0 | 0 | 0 | 0 | 1 | 0 | 4 | 206
103 | K | 103.1 | Koordinace s ostatními profesemi | kpl | 1 |  | 0 | vlastní |  | základní |  | 0 | 0 | 0 | 0 | 0 | 4 | K | 1 | ROZPOCET | 0 | 0 | 0 | 0 | 0 | 1 | 0 | 4 | 208
104 | K | 104 | Doprava | kpl | 1 |  | 0 | vlastní |  | základní |  | 0 | 0 | 0 | 0 | 0 | 4 | K | 1 | ROZPOCET | 0 | 0 | 0 | 0 | 0 | 1 | 0 | 4 | 210

## 08 - Strojní technologie
{6ffab093-a3f7-46f5-af4a-0af5b011f305}
2
| KRYCÍ LIST SOUPISU PRACÍ | [7 empty] | v --- níže se nacházejí doplnkové a pomocné údaje k sestavám --- v | [8 empty] | False
Stavba:
Modernizace Dělnického domu ve Studénce
Objekt:
08 - Strojní technologie
| KSO: |  |  |  |  | CC-CZ:
| Místo: |  | Studénka |  |  | Datum: | 22. 11. 2022
| Zadavatel: |  |  |  |  | IČ:
|  | Město Studénka, Nám. Republiky 762, Studénka |  |  |  | DIČ:
| Uchazeč: |  |  |  |  | IČ: | Vyplň údaj
|  | Vyplň údaj |  |  |  | DIČ: | Vyplň údaj
| Projektant: |  |  |  |  | IČ:
|  | Kania a.s., Špálova 80/9, Ostrava |  |  |  | DIČ:
| Zpracovatel: |  |  |  |  | IČ:
|  | Ing. Petr Fraš |  |  |  | DIČ:
Poznámka:
Soupis prací je sestaven s využitím Cenové soustavy ÚRS. Položky, které pochází z této cenové soustavy, jsou ve sloupci 'Cenová soustava' označeny popisem 'CS ÚRS' a úrovní příslušného kalendářního pololetí. Veškeré další informace vymezující popis a podmínky použití těchto položek z Cenové soustavy, které nejsou uvedeny přímo v soupisu prací, jsou neomezeně dálkově k dispozici na www.cs-urs.cz, sekce Cenové a technické podmínky.
| Cena bez DPH | [5 empty] | 0
|  |  | Základ daně |  |  | Sazba daně | Výše daně
| DPH | základní | 0 |  |  | 21% | 0
|  | snížená | 0 |  |  | 15% | 0
|  | zákl. přenesená | 0 |  |  | 21% | 0
|  | sníž. přenesená | 0 |  |  | 15% | 0
|  | nulová | 0 |  |  | 0% | 0
| Cena s DPH |  |  | v | CZK |  | 0
REKAPITULACE ČLENĚNÍ SOUPISU PRACÍ
Stavba:
Modernizace Dělnického domu ve Studénce
Objekt:
08 - Strojní technologie
Místo: |  |  | Studénka |  |  | Datum: | 22. 11. 2022
Zadavatel: |  |  | Město Studénka, Nám. Republiky 762, Studénka |  |  | Projektant: | Kania a.s., Špálova 80/9, Ostrava
Uchazeč: |  |  | Vyplň údaj |  |  | Zpracovatel: | Ing. Petr Fraš
Kód dílu - Popis | [6 empty] | Cena celkem [CZK]
Náklady stavby celkem | [6 empty] | 0 | [11 empty] | -1
| D1 - STROJNÍ TECHNOLOGIE | [5 empty] | 0
| D2 - Sál - Mobilní podium | [5 empty] | 0
| D3 - Přísálí - Mobilní podium | [5 empty] | 0
SOUPIS PRACÍ
Stavba:
Modernizace Dělnického domu ve Studénce
Objekt:
08 - Strojní technologie
Místo: |  |  | Studénka |  |  | Datum: | 22. 11. 2022
Zadavatel: |  |  | Město Studénka, Nám. Republiky 762, Studénka |  |  | Projektant: | Kania a.s., Špálova 80/9, Ostrava
Uchazeč: |  |  | Vyplň údaj |  |  | Zpracovatel: | Ing. Petr Fraš
PČ | Typ | Kód | Popis | MJ | Množství | J.cena [CZK] | Cena celkem [CZK] | Cenová soustava |  | DPH | J. Nh [h] | Nh celkem [h] | J. hmotnost [t] | Hmotnost celkem [t] | J. suť [t] | Suť Celkem [t]
Náklady soupisu celkem | [6 empty] | 0 |  |  |  |  | 0 |  | 0 |  | 0 |  | D | -1 | [7 empty] | 0
| D | D1 | STROJNÍ TECHNOLOGIE |  |  |  | 0 |  |  |  |  | 0 |  | 0 |  | 0 | 1 | D | 0 | ROZPOCET | [6 empty] | 0
1 | K | 1 | Motorický tah M1-M6 - Nosnost 200 kg, souběžný návin 4 lan, rychlost zdvihu 0,15 m/s, zdvih 8 m, absolutní snímač, tenzometr, koncové a havarijní spínače, dvojitá brzda - Držák havarijního / kalibračního koncového snímače - ocelové lano 6mm délka 75 m - lanový napínáka M12 DIN 1480 - 4 ks - lanové svorky DIN 1142 - 12 ks - Lanová kaldka Ø125 mm - 8 ks - Spojovací materiál - Tahová tyč délky 8,2 m, dle výkresu č. D.1.4.8.13 - 1ks - Držák havaríjního / koncového spínače a držáky kladek, na výkrese č. D.1.4.8.13 - Držák Osvětlovací baterie a kladek společný pro jeden tah a osvětlovací baterii. na výkrese č. D.1.4.8.13 - Montáž, nátěr barva černá mat. | ks | 6 |  | 0 | vlastní |  | základní |  | 0 | 0 | 0 | 0 | 0 | 4 | K | 1 | ROZPOCET | 0 | 0 | 0 | 0 | 0 | 1 | 0 | 4 | 2
2 | K | 2 | Osvětlovací baterie B1 - B2 - Nosnost 300 kg, souběžný návin 4 lan, rychlost zdvihu 0,15 m/s, zdvih 8 m, absolutní snímač, tenzometr, koncové a havarijní spínače, dvojitá brzda - ocelové lano 6mm délka 75 m - lanový napínáka M12 DIN 1480 - 4 ks - lanové svorky DIN 1142 - 12 ks - Lanová kaldka Ø125 mm - 8 ks - Spojovací materiál - Rám baterie 8,2 m, dle výkresu č. D.1.4.8.13 - 1ks - Kabelový koš - 1 ks - Držák havaríjního / koncového spínače a držáky kladek, na výkrese č. D.1.4.8.13 - Držák Osvětlovací baterie a kladek společný pro jeden tah a osvětlovací baterii. na výkrese č. D.1.4.8.13 - Montáž, nátěr barva černá mat. | ks | 2 |  | 0 | vlastní |  | základní |  | 0 | 0 | 0 | 0 | 0 | 4 | K | 1 | ROZPOCET | 0 | 0 | 0 | 0 | 0 | 1 | 0 | 4 | 4
3 | K | 3 | Odstranění současných konstrukcí jevištní technologie - Odstranění portálových věží včetně kontraportálu, lávek, manuálních tahů, opony, a dalšách ocelových konstrukcí. Z ocelových konstrukcí ponechat U profily, na kterých leží současné lávky dle výkresu č. D1.4.8.12, likvidace materiálu | kpl | 1 |  | 0 | vlastní |  | základní |  | 0 | 0 | 0 | 0 | 0 | 4 | K | 1 | ROZPOCET | 0 | 0 | 0 | 0 | 0 | 1 | 0 | 4 | 6
4 | K | 4 | Ocelová konstrukce lávek Konstruklce dle výkresu č. D1.4.8.3 až 11, obsahuje nosné konstrukce lávek, zábradlí, samozavírací bramky a žebříky, výpis potřebného materiálu, celkem 2630 kg: U100 - 78 kg U80 - 301 kg Jekl 100x50x4 - 108 kg Jekl 60x40x5 - 228 kg Jekl 50x50x5 - 545 kg Jekl 20x20x3 - 60 kg Jekl 20x20x1,5 - 42 kg Tr 48,3x2,6 - 254 kg Tr 20x2 - 44 kg Plo 80x5 - 33 kg Plo 50x10 - 27 kg Plo 50x5 - 38 kg Plo 40x8 - 29 kg Plo 40x5 - 8 kg L140x65s5 - 89 kg L 100x100x6 - 67 kg L50x50x5 - 131 kg Plech T8 - 180 kg Plech T5 - 10 kg Plech děrovaný T0,8 - 14 m2 Spojovací a kotevní materiál Montáž, nátěr barva černá mat. | kpl | 1 |  | 0 | vlastní |  | základní |  | 0 | 0 | 0 | 0 | 0 | 4 | K | 1 | ROZPOCET | 0 | 0 | 0 | 0 | 0 | 1 | 0 | 4 | 8
5 | K | 5 | Podlaha lávek - Pororošt 79 m2 + uchycovací prvky + spojovací materiál + nátěr barva černá mat. gumové rohože 79 m2 , včetně montáže | kpl | 1 |  | 0 | vlastní |  | základní |  | 0 | 0 | 0 | 0 | 0 | 4 | K | 1 | ROZPOCET | 0 | 0 | 0 | 0 | 0 | 1 | 0 | 4 | 10
6 | K | 6 | Porálové věže a kontraportál Konstruklce dle výkresu č. D1.4.8.6 a 7, výpis potřebného materiálu: Jekl 60x40x5 - 53 kg Jekl 40x40x4 - 376 kg Jekl 20x20x3 - 8 kg Tr 57x3,2 - 44 kg Tr 33,7x2,6 - 18 kg Plech T8 - 11 kg Plech T5 - 36 kg Plech T1.5 - 578 kg Pororošt - 1,7 m2 Gumová rohož - 1,7 m2 Spojovací a kotevní materiál Nátěr barva černá mat. Montáž | kpl | 1 |  | 0 | vlastní |  | základní |  | 0 | 0 | 0 | 0 | 0 | 4 | K | 1 | ROZPOCET | 0 | 0 | 0 | 0 | 0 | 1 | 0 | 4 | 12
7 | K | 7 | Nosná konstrukce VZT techniky UPE 400 - 433 kg UPE 200 - 21 kg UPE 100 - 253 kg UPE 300 - 29 kg IPE 180 - 15 kg IPE 300 - 79 kg PLO 150x10 - 25 kg PLO 50x30 - 8 kg Spojovací a kotevní materiál Včetně montáže, Nátěr | kpl | 1 |  | 0 | vlastní |  | základní |  | 0 | 0 | 0 | 0 | 0 | 4 | K | 1 | ROZPOCET | 0 | 0 | 0 | 0 | 0 | 1 | 0 | 4 | 14
8 | K | 8 | Jeviště dřevěná podlaha - deska borovice tl. 45mm (péro/drážka), včetně podkladového rastru, rohová smrková lišta tvarová 50x20mm, krajová buková lišta 45x20mm, textilní plsť 5mm, spojovací kotevní materiál, včetně montáže, broušení, nátěr 2x barva černá mat. | m2 | 136.09 |  | 0 | vlastní |  | základní |  | 0 | 0 | 0 | 0 | 0 | 4 | K | 1 | ROZPOCET | 0 | 0 | 0 | 0 | 0 | 1 | 0 | 4 | 16
9 | K | 9 | Opona a harlekýn - dráha + pojezd, tyč harlekýnu Elektrický pojez opony délky 10,4 m, rozjed opony na obě strany s překrytím včetně spojovacího materiálu,11 ks držáků opony a tyče hralekýnu + spojovací materiál dle výkresu D1.4.8.15, nátěr ocel. kce. - barva černá mat., včetně montáže | kpl | 1 |  | 0 | vlastní |  | základní |  | 0 | 0 | 0 | 0 | 0 | 4 | K | 1 | ROZPOCET | 0 | 0 | 0 | 0 | 0 | 1 | 0 | 4 | 18
10 | K | 10 | Opona - látkové vybavení Látkové vykrytí samet 470g/m2, 100% řasení, protipožární úprava, délka 5,5 x výška 5,4 m, barva dle požadavků architekta, včetně montáže | ks | 2 |  | 0 | vlastní |  | základní |  | 0 | 0 | 0 | 0 | 0 | 4 | K | 1 | ROZPOCET | 0 | 0 | 0 | 0 | 0 | 1 | 0 | 4 | 20
11 | K | 11 | Harlekýn - látkové vybavení, samet 470 g/m2, 100% řasení, protipožární impregnace, délky 9m, výška 0,91m, včetně montáže | ks | 1 |  | 0 | vlastní |  | základní |  | 0 | 0 | 0 | 0 | 0 | 4 | K | 1 | ROZPOCET | 0 | 0 | 0 | 0 | 0 | 1 | 0 | 4 | 22
12 | K | 12 | Boční šály - ocelové konstukce, šálová ramena otočná v ose, spojovací materiál dle výkresu D1.4.8.15, nátěr ocel. kce. - barva černá mat., včetně montáže | ks | 8 |  | 0 | vlastní |  | základní |  | 0 | 0 | 0 | 0 | 0 | 4 | K | 1 | ROZPOCET | 0 | 0 | 0 | 0 | 0 | 1 | 0 | 4 | 24
13 | K | 13 | Boční šály - látkové vybavení Látkové vykrytí samet 470g/m2, 50% řasení, výška 8 m, délky 1,35m, barva dle požadavků architekta, protipožární impregnace, barva černá, včetně montáže | ks | 8 |  | 0 | vlastní |  | základní |  | 0 | 0 | 0 | 0 | 0 | 4 | K | 1 | ROZPOCET | 0 | 0 | 0 | 0 | 0 | 1 | 0 | 4 | 26
14 | K | 14 | Zadní horizont - dráha + pojezd Elektrický pojez horizontu délky 11,1 m, rozjed horizontu na obě strany s překrytím upevnění dle D1.4.8.15, včetně spojovacího materiálu, přídavného nosníku UPE 100 délky 1m, nátěr ocel. kce. - barva černá mat., včetně montáže | ks | 1 |  | 0 | vlastní |  | základní |  | 0 | 0 | 0 | 0 | 0 | 4 | K | 1 | ROZPOCET | 0 | 0 | 0 | 0 | 0 | 1 | 0 | 4 | 28
15 | K | 15 | Zadní horizont - látkové vybavení Látkové vykrytí samet 470g/m2, 50% řasení, délka 5,8 ,výška 7,5m, protipožární impregnace, včetně montáže | ks | 2 |  | 0 | vlastní |  | základní |  | 0 | 0 | 0 | 0 | 0 | 4 | K | 1 | ROZPOCET | 0 | 0 | 0 | 0 | 0 | 1 | 0 | 4 | 30
16 | K | 16 | Držák promítacího látna, barva černá mat., spojovací materiál, včetně montáže | ks | 2 |  | 0 | vlastní |  | základní |  | 0 | 0 | 0 | 0 | 0 | 4 | K | 1 | ROZPOCET | 0 | 0 | 0 | 0 | 0 | 1 | 0 | 4 | 32
17 | K | 17 | Osvětlovací rampa sál A1, dle výkresu D1.4.8.2, barva dle požadavku architekta, spojovací materiál, včetně montáže | ks | 2 |  | 0 | vlastní |  | základní |  | 0 | 0 | 0 | 0 | 0 | 4 | K | 1 | ROZPOCET | 0 | 0 | 0 | 0 | 0 | 1 | 0 | 4 | 34
18 | K | 18 | Osvětlovací rampa sál A2, dle výkresu D1.4.8.2, barva dle požadavku architekta, spojovací materiál, včetně montáže | ks | 2 |  | 0 | vlastní |  | základní |  | 0 | 0 | 0 | 0 | 0 | 4 | K | 1 | ROZPOCET | 0 | 0 | 0 | 0 | 0 | 1 | 0 | 4 | 36
19 | K | 19 | Osvětlovací rampa sál A3, dle výkresu D1.4.8.2, barva dle požadavku architekta, spojovací materiál, včetně montáže | ks | 1 |  | 0 | vlastní |  | základní |  | 0 | 0 | 0 | 0 | 0 | 4 | K | 1 | ROZPOCET | 0 | 0 | 0 | 0 | 0 | 1 | 0 | 4 | 38
20 | K | 20 | Držák reproduktorů - Sál hlavní repro, dle výkresu D1.4.8.2, barva dle požadavku architekta, spojovací a kotevní materiál, včetně montáže | ks | 2 |  | 0 | vlastní |  | základní |  | 0 | 0 | 0 | 0 | 0 | 4 | K | 1 | ROZPOCET | 0 | 0 | 0 | 0 | 0 | 1 | 0 | 4 | 40
21 | K | 21 | Držák reproduktorů - Sál hlediště vzdadu, dle výkresu D1.4.8.2, barva dle požadavku architekta, spojovací a kotevní materiál, včetně montáže | ks | 2 |  | 0 | vlastní |  | základní |  | 0 | 0 | 0 | 0 | 0 | 4 | K | 1 | ROZPOCET | 0 | 0 | 0 | 0 | 0 | 1 | 0 | 4 | 42
22 | K | 22 | Držák reproduktorů - Sál hlediště balkon, dle výkresu D1.4.8.2, barva dle požadavku architekta, spojovací a kotevní materiál, včetně montáže | ks | 2 |  | 0 | vlastní |  | základní |  | 0 | 0 | 0 | 0 | 0 | 4 | K | 1 | ROZPOCET | 0 | 0 | 0 | 0 | 0 | 1 | 0 | 4 | 44
23 | K | 23 | Držák reproduktorů - Jeviště, dle výkresu D1.4.8.2, barva černá mat., spojovací a kotevní materiál, včetně montáže | ks | 2 |  | 0 | vlastní |  | základní |  | 0 | 0 | 0 | 0 | 0 | 4 | K | 1 | ROZPOCET | 0 | 0 | 0 | 0 | 0 | 1 | 0 | 4 | 46
24 | K | 24 | Držáky světel přísálí, včetně montáže a spojovacího kotevního materiálu, dle výkresu D1.4.8.14, 1x tyč 4m, 2x tyč 1,5m, barva dle požadavku architekta , včetně montáže | ks | 1 |  | 0 | vlastní |  | základní |  | 0 | 0 | 0 | 0 | 0 | 4 | K | 1 | ROZPOCET | 0 | 0 | 0 | 0 | 0 | 1 | 0 | 4 | 48
25 | K | 25 | Podlaha provaziště, Pororošt 108 m2, nosnost 2,5 kN/m2 + upevňovací a kotevní prvky, barva černá mat., včetně montáže | ks | 1 |  | 0 | vlastní |  | základní |  | 0 | 0 | 0 | 0 | 0 | 4 | K | 1 | ROZPOCET | 0 | 0 | 0 | 0 | 0 | 1 | 0 | 4 | 50
26 | K | 26 | Baletní povrchy (baletizol) , jednostranný 2,1 mm silný taneční povrch, plošná hmotnost 1.360 g/m², komfortní jevištní a taneční krytina, výztuha z minerálních vláken zaručuje rozměrovou stálost, komfort a okamžité plošné pokládání, barevné provedení dle výběru investora, včetně pásky na překrytí spojů. Montáž - sestavení, zaškolení obsluhy | m2 | 110 |  | 0 | vlastní |  | základní |  | 0 | 0 | 0 | 0 | 0 | 4 | K | 1 | ROZPOCET | 0 | 0 | 0 | 0 | 0 | 1 | 0 | 4 | 52
27 | K | 27 | Výrobní dokumentace | ks | 1 |  | 0 | vlastní |  | základní |  | 0 | 0 | 0 | 0 | 0 | 4 | K | 1 | ROZPOCET | 0 | 0 | 0 | 0 | 0 | 1 | 0 | 4 | 54
28 | K | 28 | Montážní dokumentace | kpl | 1 |  | 0 | vlastní |  | základní |  | 0 | 0 | 0 | 0 | 0 | 4 | K | 1 | ROZPOCET | 0 | 0 | 0 | 0 | 0 | 1 | 0 | 4 | 56
29 | K | 29 | Dokumentace skutečného provedení | kpl | 1 |  | 0 | vlastní |  | základní |  | 0 | 0 | 0 | 0 | 0 | 4 | K | 1 | ROZPOCET | 0 | 0 | 0 | 0 | 0 | 1 | 0 | 4 | 58
30 | K | 30 | Zařízení staveniště | kpl | 1 |  | 0 | vlastní |  | základní |  | 0 | 0 | 0 | 0 | 0 | 4 | K | 1 | ROZPOCET | 0 | 0 | 0 | 0 | 0 | 1 | 0 | 4 | 60
31 | K | 31 | Lešení - montáž, demontáž, pronájem | kpl | 1 |  | 0 | vlastní |  | základní |  | 0 | 0 | 0 | 0 | 0 | 4 | K | 1 | ROZPOCET | 0 | 0 | 0 | 0 | 0 | 1 | 0 | 4 | 62
32 | K | 32 | Odzkoušení | kpl | 1 |  | 0 | vlastní |  | základní |  | 0 | 0 | 0 | 0 | 0 | 4 | K | 1 | ROZPOCET | 0 | 0 | 0 | 0 | 0 | 1 | 0 | 4 | 64
33 | K | 33 | Zatěžkávací zkoušky zařízení | kpl | 1 |  | 0 | vlastní |  | základní |  | 0 | 0 | 0 | 0 | 0 | 4 | K | 1 | ROZPOCET | 0 | 0 | 0 | 0 | 0 | 1 | 0 | 4 | 66
34 | K | 34 | Revize strojní + vypracování revizní knihy | kpl | 1 |  | 0 | vlastní |  | základní |  | 0 | 0 | 0 | 0 | 0 | 4 | K | 1 | ROZPOCET | 0 | 0 | 0 | 0 | 0 | 1 | 0 | 4 | 68
35 | K | 35 | Uvedení do provozu - zaškolení obsuhy | kpl | 1 |  | 0 | vlastní |  | základní |  | 0 | 0 | 0 | 0 | 0 | 4 | K | 1 | ROZPOCET | 0 | 0 | 0 | 0 | 0 | 1 | 0 | 4 | 70
36 | K | 36 | Koordinace s ostatními profesemi | kpl | 1 |  | 0 | vlastní |  | základní |  | 0 | 0 | 0 | 0 | 0 | 4 | K | 1 | ROZPOCET | 0 | 0 | 0 | 0 | 0 | 1 | 0 | 4 | 72
37 | K | 37 | Doprava, ubytování a diety | kpl | 1 |  | 0 | vlastní |  | základní |  | 0 | 0 | 0 | 0 | 0 | 4 | K | 1 | ROZPOCET | 0 | 0 | 0 | 0 | 0 | 1 | 0 | 4 | 74
| D | D2 | Sál - Mobilní podium |  |  |  | 0 |  |  |  |  | 0 |  | 0 |  | 0 | 1 | D | 0 | ROZPOCET | [6 empty] | 0
38 | K | 38 | Platforma 2*1m, vodovzdorný protiskluzový povrch, Rám: 98 mm, deska: 25 mm | ks | 15 |  | 0 | vlastní |  | základní |  | 0 | 0 | 0 | 0 | 0 | 4 | K | 1 | ROZPOCET | 0 | 0 | 0 | 0 | 0 | 1 | 0 | 4 | 76
39 | K | 39 | Spojka pro dvě platformy - čelisti utahované křídlovou matkou | ks | 54 |  | 0 | vlastní |  | základní |  | 0 | 0 | 0 | 0 | 0 | 4 | K | 1 | ROZPOCET | 0 | 0 | 0 | 0 | 0 | 1 | 0 | 4 | 78
40 | K | 40 | Teleskopické nohy 70 - 120 cm, 1 komplet (4kusy) , ALU + plastové ukončení | kpl | 15 |  | 0 | vlastní |  | základní |  | 0 | 0 | 0 | 0 | 0 | 4 | K | 1 | ROZPOCET | 0 | 0 | 0 | 0 | 0 | 1 | 0 | 4 | 80
41 | K | 41 | Schody ALU, 5 stupňů, 100*125*100, výška podia 120 cm, vodovzdorné | ks | 2 |  | 0 | vlastní |  | základní |  | 0 | 0 | 0 | 0 | 0 | 4 | K | 1 | ROZPOCET | 0 | 0 | 0 | 0 | 0 | 1 | 0 | 4 | 82
42 | K | 42 | Spojka schodů k platformě - komplet 2ks, plech se závit. tyčemi a matkami | kpl | 4 |  | 0 | vlastní |  | základní |  | 0 | 0 | 0 | 0 | 0 | 4 | K | 1 | ROZPOCET | 0 | 0 | 0 | 0 | 0 | 1 | 0 | 4 | 84
43 | K | 43 | Zábradlí šíkmé odlehčené, 4 schody, pro 5 schodů, fixyční kit, | ks | 2 |  | 0 | vlastní |  | základní |  | 0 | 0 | 0 | 0 | 0 | 4 | K | 1 | ROZPOCET | 0 | 0 | 0 | 0 | 0 | 1 | 0 | 4 | 86
44 | K | 44 | Boční látkový zákryt (černý) 26m x 1,2 m – suchý zip | kpl | 1 |  | 0 | vlastní |  | základní |  | 0 | 0 | 0 | 0 | 0 | 4 | K | 1 | ROZPOCET | 0 | 0 | 0 | 0 | 0 | 1 | 0 | 4 | 88
45 | K | 45 | Montáž - sestavení, zaškolení obsluhy | ks | 1 |  | 0 | vlastní |  | základní |  | 0 | 0 | 0 | 0 | 0 | 4 | K | 1 | ROZPOCET | 0 | 0 | 0 | 0 | 0 | 1 | 0 | 4 | 90
46 | K | 46 | Doprava mobilního podia - sál | ks | 1 |  | 0 | vlastní |  | základní |  | 0 | 0 | 0 | 0 | 0 | 4 | K | 1 | ROZPOCET | 0 | 0 | 0 | 0 | 0 | 1 | 0 | 4 | 92
| D | D3 | Přísálí - Mobilní podium |  |  |  | 0 |  |  |  |  | 0 |  | 0 |  | 0 | 1 | D | 0 | ROZPOCET | [6 empty] | 0
47 | K | 47 | Platforma 2*1m, vodovzdorný protiskluzový povrch, Rám: 98 mm, deska: 25 mm | ks | 6 |  | 0 | vlastní |  | základní |  | 0 | 0 | 0 | 0 | 0 | 4 | K | 1 | ROZPOCET | 0 | 0 | 0 | 0 | 0 | 1 | 0 | 4 | 94
48 | K | 48 | Spojka pro dvě platformy - čelisti utahované křídlovou matkou | ks | 15 |  | 0 | vlastní |  | základní |  | 0 | 0 | 0 | 0 | 0 | 4 | K | 1 | ROZPOCET | 0 | 0 | 0 | 0 | 0 | 1 | 0 | 4 | 96
49 | K | 49 | Teleskopické nohy 62 cm, 1 komplet (4kusy) , ALU + plastové ukončení | kpl | 6 |  | 0 | vlastní |  | základní |  | 0 | 0 | 0 | 0 | 0 | 4 | K | 1 | ROZPOCET | 0 | 0 | 0 | 0 | 0 | 1 | 0 | 4 | 98
50 | K | 50 | Schody ALU, podia 62 cm, vodovzdorné | ks | 1 |  | 0 | vlastní |  | základní |  | 0 | 0 | 0 | 0 | 0 | 4 | K | 1 | ROZPOCET | 0 | 0 | 0 | 0 | 0 | 1 | 0 | 4 | 100
51 | K | 51 | Spojka schodů k platformě - komplet 2ks, plech se závit. tyčemi a matkami | kpl | 2 |  | 0 | vlastní |  | základní |  | 0 | 0 | 0 | 0 | 0 | 4 | K | 1 | ROZPOCET | 0 | 0 | 0 | 0 | 0 | 1 | 0 | 4 | 102
52 | K | 52 | Zábradlí šíkmé odlehčené, fixyční kit | ks | 1 |  | 0 | vlastní |  | základní |  | 0 | 0 | 0 | 0 | 0 | 4 | K | 1 | ROZPOCET | 0 | 0 | 0 | 0 | 0 | 1 | 0 | 4 | 104
53 | K | 53 | Boční látkový zákryt (černý) 26m x 62cm – suchý zip | kpl | 1 |  | 0 | vlastní |  | základní |  | 0 | 0 | 0 | 0 | 0 | 4 | K | 1 | ROZPOCET | 0 | 0 | 0 | 0 | 0 | 1 | 0 | 4 | 106
54 | K | 54 | Montáž - sestavení, zaškolení obsluhy | ks | 1 |  | 0 | vlastní |  | základní |  | 0 | 0 | 0 | 0 | 0 | 4 | K | 1 | ROZPOCET | 0 | 0 | 0 | 0 | 0 | 1 | 0 | 4 | 108
55 | K | 55 | Doprava mobilního podia - přísálí | ks | 1 |  | 0 | vlastní |  | základní |  | 0 | 0 | 0 | 0 | 0 | 4 | K | 1 | ROZPOCET | 0 | 0 | 0 | 0 | 0 | 1 | 0 | 4 | 110

## Pokyny pro vyplnění
Struktura údajů, formát souboru a metodika pro zpracování
Struktura
Soubor je složen ze záložky Rekapitulace stavby a záložek s názvem soupisu prací pro jednotlivé objekty ve formátu XLSX. Každá ze záložek přitom obsahuje
ještě samostatné sestavy vymezené orámovaním a nadpisem sestavy.
Rekapitulace stavby obsahuje sestavu Rekapitulace stavby a Rekapitulace objektů stavby a soupisů prací.
V sestavě Rekapitulace stavby jsou uvedeny informace identifikující předmět veřejné zakázky na stavební práce, KSO, CC-CZ, CZ-CPV, CZ-CPA a rekapitulaci
celkové nabídkové ceny uchazeče.
Termínem "uchazeč" (resp. zhotovitel) se myslí "účastník zadávacího řízení" ve smyslu zákona o zadávání veřejných zakázek.
V sestavě Rekapitulace objektů stavby a soupisů prací je uvedena rekapitulace stavebních objektů, inženýrských objektů, provozních souborů,
vedlejších a ostatních nákladů a ostatních nákladů s rekapitulací nabídkové ceny za jednotlivé soupisy prací. Na základě údaje Typ je možné
identifikovat, zda se jedná o objekt nebo soupis prací pro daný objekt:
|  | STA | Stavební objekt pozemní
|  | ING | Stavební objekt inženýrský
|  | PRO | Provozní soubor
|  | VON | Vedlejší a ostatní náklady
|  | OST | Ostatní
|  | Soupis | Soupis prací pro daný typ objektu
Soupis prací pro jednotlivé objekty obsahuje sestavy Krycí list soupisu prací, Rekapitulace členění soupisu prací, Soupis prací. Za soupis prací může být považován
i objekt stavby v případě, že neobsahuje podřízenou zakázku.
Krycí list soupisu obsahuje rekapitulaci informací o předmětu veřejné zakázky ze sestavy Rekapitulace stavby, informaci o zařazení objektu do KSO,
CC-CZ, CZ-CPV, CZ-CPA a rekapitulaci celkové nabídkové ceny uchazeče za aktuální soupis prací.
Rekapitulace členění soupisu prací obsahuje rekapitulaci soupisu prací ve všech úrovních členění soupisu tak, jak byla tato členění použita (např.
stavební díly, funkční díly, případně jiné členění) s rekapitulací nabídkové ceny.
Soupis prací obsahuje položky veškerých stavebních nebo montážních prací, dodávek materiálů a služeb nezbytných pro zhotovení stavebního objektu,
inženýrského objektu, provozního souboru, vedlejších a ostatních nákladů.
Pro položky soupisu prací se zobrazují následující informace:
|  | PČ |  | Pořadové číslo položky v aktuálním soupisu
|  | TYP |  | Typ položky: K - konstrukce, M - materiál, PP - plný popis, PSC - poznámka k souboru cen, P - poznámka k položce, VV - výkaz výměr
|  | Kód |  | Kód položky
|  | Popis |  | Zkrácený popis položky
|  | MJ |  | Měrná jednotka položky
|  | Množství |  | Množství v měrné jednotce
|  | J.cena |  | Jednotková cena položky. Zadaní může obsahovat namísto J.ceny sloupce J.materiál a J.montáž, jejichž součet definuje
J.cenu položky.
|  | Cena celkem |  | Celková cena položky daná jako součin množství a j.ceny
|  | Cenová soustava |  | Příslušnost položky do cenové soustavy
Ke každé položce soupisu prací se na samostatných řádcích může zobrazovat:
Plný popis položky
Poznámka k souboru cen a poznámka zadavatele
Výkaz výměr
Pokud je k řádku výkazu výměr evidovaný údaj ve sloupci Kód, jedná se o definovaný odkaz, na který se může odvolávat výkaz výměr z jiné položky.
Metodika pro zpracování
Jednotlivé sestavy jsou v souboru provázány. Editovatelné pole jsou zvýrazněny žlutým podbarvením, ostatní pole neslouží k editaci a nesmí být jakkoliv
modifikovány.
Uchazeč je pro podání nabídky povinen vyplnit žlutě podbarvená pole:
Pole Uchazeč v sestavě Rekapitulace stavby - zde uchazeč vyplní svůj název (název subjektu)
Pole IČ a DIČ v sestavě Rekapitulace stavby - zde uchazeč vyplní svoje IČ a DIČ
Datum v sestavě Rekapitulace stavby - zde uchazeč vyplní datum vytvoření nabídky
J.cena = jednotková cena v sestavě Soupis prací o maximálním počtu desetinných míst uvedených v poli
- pokud sestavy soupisů prací obsahují pole J.cena, měla by být všechna tato pole vyplněna nenulovými
Poznámka - nepovinný údaj pro položku soupisu
V případě, že sestavy soupisů prací neobsahují pole J.cena, potom ve všech soupisech prací obsahují pole:
- J.materiál - jednotková cena materiálu
- J.montáž - jednotková cena montáže
Uchazeč v tomto případě by měl vyplnit všechna pole J.materiál a pole J.montáž nenulovými kladnými číslicemi. V případech, kdy položka
neobsahuje žádný materiál je přípustné, aby pole J.materiál bylo vyplněno nulou. V případech, kdy položka neobsahuje žádnou montáž je přípustné,
aby pole J.montáž bylo vyplněno nulou. Obě pole - J.materiál, J.Montáž u jedné položky by však neměly být vyplněny nulou.
Rekapitulace stavby
Název |  |  | Povinný |  | Popis | Typ | Max. počet
atributu |  |  | (A/N) |  |  |  | znaků
Kód |  |  | A |  | Kód stavby | String | 20
Stavba |  |  | A |  | Název stavby | String | 120
Místo |  |  | N |  | Místo stavby | String | 50
Datum |  |  | A |  | Datum vykonaného exportu | Date
KSO |  |  | N |  | Klasifikace stavebního objektu | String | 15
CC-CZ |  |  | N |  | Klasifikace stavbeních děl | String | 15
CZ-CPV |  |  | N |  | Společný slovník pro veřejné zakázky | String | 20
CZ-CPA |  |  | N |  | Klasifikace produkce podle činností | String | 20
Zadavatel |  |  | N |  | Zadavatel zadaní | String | 50
IČ |  |  | N |  | IČ zadavatele zadaní | String | 20
DIČ |  |  | N |  | DIČ zadavatele zadaní | String | 20
Uchazeč |  |  | N |  | Uchazeč veřejné zakázky | String | 50
Projektant |  |  | N |  | Projektant | String | 50
Poznámka |  |  | N |  | Poznámka k zadání | String | 255
Sazba DPH |  |  | A |  | Rekapitulace sazeb DPH u položek soupisů | eGSazbaDph
Základna DPH |  |  | A |  | Základna DPH určena součtem celkové ceny z položek soupisů | Double
Hodnota DPH |  |  | A |  | Hodnota DPH | Double
Cena bez DPH |  |  | A |  | Celková cena bez DPH za celou stavbu. Sčítává se ze všech listů. | Double
Cena s DPH |  |  | A |  | Celková cena s DPH za celou stavbu | Double
Rekapitulace objektů stavby a soupisů prací
Název |  |  | Povinný |  | Popis | Typ | Max. počet
atributu |  |  | (A/N) |  |  |  | znaků
Kód |  |  | A |  | Přebírá se z Rekapitulace stavby | String | 20
Stavba |  |  | A |  | Přebírá se z Rekapitulace stavby | String | 120
Místo |  |  | N |  | Přebírá se z Rekapitulace stavby | String | 50
Datum |  |  | A |  | Přebírá se z Rekapitulace stavby | Date
Zadavatel |  |  | N |  | Přebírá se z Rekapitulace stavby | String | 50
Projektant |  |  | N |  | Přebírá se z Rekapitulace stavby | String | 50
Uchazeč |  |  | N |  | Přebírá se z Rekapitulace stavby | String | 50
Kód |  |  | A |  | Kód objektu | String | 20
Objektu, Soupis prací |  |  | A |  | Název objektu | String | 120
Cena bez DPH |  |  | A |  | Cena bez DPH za daný objekt | Double
Cena s DPH |  |  | A |  | Cena spolu s DPH za daný objekt | Double
Typ |  |  | A |  | Typ zakázky | eGTypZakazky
Krycí list soupisu
Název |  |  | Povinný |  | Popis | Typ | Max. počet
atributu |  |  | (A/N) |  |  |  | znaků
Stavba |  |  | A |  | Přebírá se z Rekapitulace stavby | String | 120
Objekt |  |  | A |  | Kód a název objektu | String | 20 + 120
Soupis |  |  | A |  | Kód a název soupisu | String | 20 + 120
KSO |  |  | N |  | Klasifikace stavebního objektu | String | 15
CC-CZ |  |  | N |  | Klasifikace stavbeních děl | String | 15
CZ-CPV |  |  | N |  | Společný slovník pro veřejné zakázky | String | 20
CZ-CPA |  |  | N |  | Klasifikace produkce podle činností | String | 20
Místo |  |  | N |  | Přebírá se z Rekapitulace stavby | String | 50
Zadavatel |  |  | N |  | Přebírá se z Rekapitulace stavby | String | 50
Uchazeč |  |  | N |  | Přebírá se z Rekapitulace stavby | String | 50
Projektant |  |  | N |  | Přebírá se z Rekapitulace stavby | String | 50
Poznámka |  |  | N |  | Poznámka k soupisu prací | String | 255
Sazba DPH |  |  | A |  | Rekapitulace sazeb DPH na položkách aktuálního soupisu | eGSazbaDph
Základna DPH |  |  | A |  | Základna DPH určena součtem celkové ceny z položek aktuálního soupisu | Double
Hodnota DPH |  |  | A |  | Hodnota DPH | Double
Cena bez DPH |  |  | A |  | Cena bez DPH za daný soupis | Double
Cena s DPH |  |  | A |  | Cena s DPH za daný soupis | Double
Rekapitulace členění soupisu prací
Název |  |  | Povinný |  | Popis | Typ | Max. počet
atributu |  |  | (A/N) |  |  |  | znaků
Stavba |  |  | A |  | Přebírá se z Rekapitulace stavby | String | 120
Objekt |  |  | A |  | Kód a název objektu, přebírá se z Krycího listu soupisu | String | 20 + 120
Soupis |  |  | A |  | Kód a název objektu, přebírá se z Krycího listu soupisu | String | 20 + 120
Místo |  |  | N |  | Přebírá se z Rekapitulace stavby | String | 50
Datum |  |  | A |  | Přebírá se z Rekapitulace stavby | Date
Zadavatel |  |  | N |  | Přebírá se z Rekapitulace stavby | String | 50
Projektant |  |  | N |  | Přebírá se z Rekapitulace stavby | String | 50
Uchazeč |  |  | N |  | Přebírá se z Rekapitulace stavby | String | 50
Kód dílu - Popis |  |  | A |  | Kód a název dílu ze soupisu | String | 20 + 100
Cena celkem |  |  | A |  | Cena celkem za díl ze soupisu | Double
Soupis prací
Název |  |  | Povinný |  | Popis | Typ | Max. počet
atributu |  |  | (A/N) |  |  |  | znaků
Stavba |  |  | A |  | Přebírá se z Rekapitulace stavby | String | 120
Objekt |  |  | A |  | Kód a název objektu | String | 20 + 120
Soupis |  |  | A |  | Přebírá se z Krycího listu soupisu | String | 20 + 120
Místo |  |  | N |  | Přebírá se z Krycího listu soupisu | String | 50
Datum |  |  | A |  | Přebírá se z Krycího listu soupisu | Date
Zadavatel |  |  | N |  | Přebírá se z Krycího listu soupisu | String | 50
Projektant |  |  | N |  | Přebírá se z Krycího listu soupisu | String | 50
Uchazeč |  |  | N |  | Přebírá se z Krycího listu soupisu | String | 50
PČ |  |  | A |  | Pořadové číslo položky soupisu | Long
Typ |  |  | A |  | Typ položky soupisu | eGTypPolozky | 1
Kód |  |  | A |  | Kód položky ze soupisu | String | 20
Popis |  |  | A |  | Popis položky ze soupisu | String | 255
MJ |  |  | A |  | Měrná jednotka položky | String | 10
Množství |  |  | A |  | Množství položky soupisu | Double
J.Cena |  |  | A |  | Jednotková cena položky | Double
Cena celkem |  |  | A |  | Cena celkem vyčíslena jako J.Cena * Množství | Double
Cenová soustava |  |  | N |  | Zařazení položky do cenové soustavy | String | 50
p |  |  | N |  | Poznámka položky ze soupisu | Memo
psc |  |  | N |  | Poznámka k souboru cen ze soupisu | Memo
pp |  |  | N |  | Plný popis položky ze soupisu | Memo
vv |  |  | N |  | Výkaz výměr (figura, výraz, výměra) ze soupisu | Text,Text,Double | 20, 150
DPH |  |  | A |  | Sazba DPH pro položku | eGSazbaDPH
Hmotnost |  |  | A |  | Hmotnost položky ze soupisu | Double
Suť |  |  | A |  | Suť položky ze soupisu | Double
Nh |  |  | N |  | Normohodiny položky ze soupisu | Double
Datová věta
Typ věty |  |  | Hodnota |  | Význam
eGSazbaDPH |  |  | základní |  | Základní sazba DPH
|  |  | snížená |  | Snížená sazba DPH
|  |  | nulová |  | Nulová sazba DPH
|  |  | zákl. přenesená |  | Základní sazba DPH přenesená
|  |  | sníž. přenesená |  | Snížená sazba DPH přenesená
eGTypZakazky |  |  | STA |  | Stavební objekt
|  |  | PRO |  | Provozní soubor
|  |  | ING |  | Inženýrský objekt
|  |  | VON |  | Vedlejší a ostatní náklady
|  |  | OST |  | Ostatní náklady
eGTypPolozky |  |  | 1 |  | Položka typu HSV
|  |  | 2 |  | Položka typu PSV
|  |  | 3 |  | Položka typu M
|  |  | 4 |  | Položka typu OST