## Stavba
#RTSROZP# | Položkový soupis prací, dodávek a služeb
| Zakázka: |  | NOVOSTAVBA DĚTSKÉ SKUPINY STUDÉNKA
| Objekt: |  | NOVOSTAVBA DĚTSKÉ SKUPINY STUDÉNKA
| Rozpočet: |  | Souhrnný soupis prací, dodávek a služeb
| Objednatel: | [5 empty] | IČ:
DIČ:
| Projektant: | [5 empty] | IČ:
DIČ:
| Zhotovitel: | [5 empty] | IČ:
DIČ:
Vypracoval:
| Rozpis ceny | [6 empty] | Celkem
HSV | SO | [6 empty] | 0
PSV | IO | [6 empty] | 0
MON
VN | Vedlejší náklady | [6 empty] | 0
ON | Ostatní náklady | [6 empty] | 0
| Celkem | [6 empty] | 0
Rekapitulace daní
| Základ pro sníženou DPH |  |  | 12 | % | 0 |  |  | CZK
| Snížená DPH |  |  | 12 | % | 0 |  |  | CZK
| Základ pro základní DPH |  |  | 21 | % | 0 |  |  | CZK
| Základní DPH |  |  | 21 | % | 0 |  |  | CZK
| Zaokrouhlení |  |  |  |  | 0 |  |  | CZK
| Cena celkem bez DPH |  |  |  |  | 0 |  |  | CZK
| Cena celkem s DPH |  |  |  |  | 0 |  |  | CZK
|  | v |  |  | dne |  | 2026-07-28
|  |  | Za zhotovitele |  |  |  | Za objednatele
Rekapitulace dílčích částí
#CASTI>> | Číslo | Název |  |  | Základ pro sníženou DPH | Základ pro základní DPH | DPH celkem | Cena celkem | %
| SO01 01.1 | Demolice, Učňovský domov - jídelna |  |  | 0 | 0 | 0 | 0
| SO01 01.2 | Nové kce , Učňovský domov - jídelna |  |  | 0 | 0 | 0 | 0
| SO02 02.1 | Odstranění objektu garáže |  |  | 0 | 0 | 0 | 0
1 | SO 01 | D.1.1 ARS |  |  | 0 | 0 | 0 | 0
| SO 01 | D1.4.1 ZTI |  |  | 0 | 0 | 0 | 0
| SO 01 | D1.4.2 UT |  |  | 0 | 0 | 0 | 0
| SO 01 | D1.4.3 VZT |  |  | 0 | 0 | 0 | 0
| SO 01 | D1.4.4 EL |  |  | 0 | 0 | 0 | 0
| SO 01 | D1.4.5 Gastro |  |  | 0 | 0 | 0 | 0
| SO 01 | D1.4.6 FVE |  |  | 0 | 0 | 0 | 0
| SO 01 | D2 INTERIER |  |  | 0 | 0 | 0 | 0
| SO 02 | ZPEVNĚNÉ PLOCHY |  |  | 0 | 0 | 0 | 0
| SO 03 | HERNÍ PRVKY |  |  | 0 | 0 | 0 | 0
| IO 01 | VODOVODNÍ PŘÍPOJKA |  |  | 0 | 0 | 0 | 0
| IO 02 | DEŠŤOVÁ KANALIZACE |  |  | 0 | 0 | 0 | 0
| IO 03 | AREÁLOVÝ PLYNOVOD |  |  | 0 | 0 | 0 | 0
| IO 04 | VEŘEJNÉ OSVĚTLENÍ |  |  | 0 | 0 | 0 | 0
| IO 05 | PŘELOŽKY ELEKTRONICÉ KOMUNIKACE - dodávka správce sítě |  |  | 0 | 0 | 0 | 0
| VN+ON | VEDLEJŠÍ A OSTATNÍ NÁKLADY |  |  | 0 | 0 | 0 | 0
| Celkem za stavbu |  |  |  | 0 | 0 | 0 | 0 | 0
Rekapitulace rozdělení výdajů
| Číslo | Název |  |  | Základ pro sníženou DPH | Základ pro základní DPH | DPH celkem | Cena celkem | %
| 1 | Způsobilé hlavní aktivity |  |  | 0 | 0 | 0 | 0
| 2 | Způsobilé vedlejší aktivity |  |  | 0 | 0 | 0 | 0
| 3 | Nezpůsobilé výdaje |  |  | 0 | 0 | 0 | 0
| Celkem za stavbu |  |  |  | 0 | 0 | 0 | 0 | 0
Note on C13: PSČ
Note on D11: Název
Note on D12: Ulice
Note on D13: Ulice
Note on I11: IČO
Note on I12: DIČ

## VzorPolozky (hidden)
Položkový rozpočet
Z:
O:
R:

## SO01 01.1 Demolice
Položkový soupis prací, dodávek a služeb | [12 empty] | #TypZaznamu#
S: | MD231201_4 | Odstranění objektu ul. Poštovní 515, Studénka | [10 empty] | STA
O: | SO01 | Učňovský domov - jídelna | [10 empty] | OBJ
R: | 01.1 | ASŘ - bourací práce | [10 empty] | ROZ
P.č. | Číslo položky | Název položky | MJ | Množství | Cena / MJ | Celkem | Cen. soustava | způsobilé hlavní aktivity | způsobilé vedlejší aktivity | nezpůsobilé výdaje
Díl: | 1 | Zemní práce |  |  |  | 0 |  | 0 |  |  |  |  | DIL
1 | 174101101R00 | Zásyp sypaninou se zhutněním jam, šachet, rýh nebo kolem objektů v těchto vykopávkách | m3 | 493.3325 |  | 0 | RTS_I/2024 | 0 |  |  |  |  | POL1_
|  | z jakékoliv horniny s uložením výkopku po vrstvách, | [10 empty] | SPI
|  | včetně strojního přemístění materiálu pro zásyp ze vzdálenosti do 10 m od okraje zásypu | [10 empty] | POP
|  | srovnání terénu do úrovní stávajících zpevněných ploch, zásyp drceným recyklátem z bour. prací : 2,3*(9,0*3,5+1,5*2,2+8,1*5,25+18,5*6,7) |  | 462.9325 | [8 empty] | VV | 0
|  | 0,8*19*2,0 |  | 30.4 | [8 empty] | VV | 0
SPU
2 | 181201102R00 | Úprava pláně v násypech v hornině 1 až 4, se zhutněním | m2 | 255.49 |  | 0 | RTS_I/2024 | 0 |  |  |  |  | POL1_
|  | vyrovnání výškových rozdílů, plochy vodorovné a plochy do sklonu 1 : 5, | [10 empty] | SPI
|  | plocha z CAD : 255,49 |  | 255.49 | [8 empty] | VV | 0
SPU
3 | 182001111R00 | Plošná úprava terénu při nerovnostech terénu přes 50 do 100 mm, v rovině nebo na svahu do 1:5 | m2 | 255.49 |  | 0 | RTS_I/2024 | 0 |  |  |  |  | POL1_
|  | s urovnáním povrchu, bez doplnění ornice, v hornině 1 až 4, | [10 empty] | SPI
SPU
Díl: | 96 | Bourání konstrukcí |  |  |  | 0 |  | 0 |  |  |  |  | DIL
4 | 961022311R00 | Bourání základů ze zdiva kamenného a smíšeného ze zdiva smíšeného | m3 | 81.2421 |  | 0 | RTS_I/2024 | 0 |  |  |  |  | POL1_
|  | nebo vybourání otvorů průřezové plochy přes 4 m2 v základech, | [10 empty] | SPI
|  | základ kamen. zídka : 0,6*0,6*(5,0+6,9+14,85+6,9+5,0) |  | 13.914 | [8 empty] | VV | 0
|  | pod obvod zdivem 1np směr k terase spodní stupeň : 0,6*0,6*(3,0+20,25+1,4*2+2,95+10,5) |  | 14.22 | [8 empty] | VV | 0
|  | horní stupeň : 0,45*0,79*(3,0+20,25+1,4*2+2,95+10,5) |  | 14.0422 | [8 empty] | VV | 0
|  | pod obvod zdivem směr ulice - spodní stupeň : 0,6*0,6*(10,8) |  | 3.888 | [8 empty] | VV | 0
|  | horní stupeň : 0,45*0,79*10,8 |  | 3.8394 | [8 empty] | VV | 0
|  | pod vnitřní stěnou viz řez b-b : 0,3*0,69*10,35 |  | 2.1425 | [8 empty] | VV | 0
|  | 1pp : | [10 empty] | VV | 0
|  | obvod. zdivo : 0,6*0,6*(6,7+18*2+8,3+0,7+2,5+9,0+7,7*2) |  | 28.296 | [8 empty] | VV | 0
|  | pod vnitřní stěnou viz řez a-a : 0,3*0,3*10 |  | 0.9 | [8 empty] | VV | 0
SPU
5 | 962022391R00 | Bourání zdiva nadzákladového kamenného kamenného na jakoukoliv maltu vápenou nebo vápenocementovou | m3 | 19.325 |  | 0 | RTS_I/2024 | 0 |  |  |  |  | POL1_
|  | nebo vybourání otvorů průřezové plochy přes 4 m2 ve zdivu nadzákladovém, včetně pomocného lešení o výšce podlahy do 1900 mm a pro zatížení do 1,5 kPa (150 kg/m2), | [10 empty] | SPI |  | nebo vybourání otvorů průřezové plochy přes 4 m2 ve zdivu nadzákladovém, včetně pomocného lešení o výšce podlahy do 1900 mm a pro zatížení do 1,5 kPa (150 kg/m2),
|  | zídka terasy : 1,0*0,5*(5,0+6,9+14,85+6,9+5,0) |  | 19.325 | [8 empty] | VV | 0
SPU
6 | 962031113R00 | Bourání příček z cihel pálených plných, tloušťky 65 mm | m2 | 8.5611 |  | 0 | RTS_I/2024 | 0 |  |  |  |  | POL1_
|  | nebo vybourání otvorů průřezové plochy přes 4 m2 v příčkách, včetně pomocného lešení o výšce podlahy do 1900 mm a pro zatížení do 1,5 kPa (150 kg/m2), | [10 empty] | SPI |  | nebo vybourání otvorů průřezové plochy přes 4 m2 v příčkách, včetně pomocného lešení o výšce podlahy do 1900 mm a pro zatížení do 1,5 kPa (150 kg/m2),
|  | 1np : 2,63*2,47 |  | 6.4961 | [8 empty] | VV | 0
|  | 2,95*0,7 |  | 2.065 | [8 empty] | VV | 0
SPU
7 | 962031116R00 | Bourání příček z cihel pálených plných, tloušťky 140 mm | m2 | 306.432 |  | 0 | RTS_I/2024 | 0 |  |  |  |  | POL1_
|  | nebo vybourání otvorů průřezové plochy přes 4 m2 v příčkách, včetně pomocného lešení o výšce podlahy do 1900 mm a pro zatížení do 1,5 kPa (150 kg/m2), | [10 empty] | SPI |  | nebo vybourání otvorů průřezové plochy přes 4 m2 v příčkách, včetně pomocného lešení o výšce podlahy do 1900 mm a pro zatížení do 1,5 kPa (150 kg/m2),
|  | 1pp : 2,6*(2,3+0,9+0,75+9,7+6,07+3,75*2+0,9+1,0)-0,8*1,97*6 |  | 66.256 | [8 empty] | VV | 0
|  | 1np : 3,55*(5,7*2)+2,65*(1,5+2,25*5+1,5)-1,6*1,8*5-0,8*1,97*3 |  | 59.1045 | [8 empty] | VV | 0
|  | 2,95*(6,07+6,1+3,8*2)-(0,8*1,97*4) |  | 52.0175 | [8 empty] | VV | 0
|  | 2,95*(6,07+1,75*2+3,15)-(0,7*1,97+0,6*1,97+0,8*1,97+0,6*1,97) |  | 32.205 | [8 empty] | VV | 0
|  | 2,85*(3,15+2,55) |  | 16.245 | [8 empty] | VV | 0
|  | 2,85*1,8 |  | 5.13 | [8 empty] | VV | 0
|  | 2,85*10,8-0,8*1,97*3 |  | 26.052 | [8 empty] | VV | 0
|  | 2,85*3,3*5-0,6*1,97*2-0,6*1,97*2 |  | 42.297 | [8 empty] | VV | 0
|  | 2,85*1,25*2 |  | 7.125 | [8 empty] | VV | 0
SPU
8 | 962032231R00 | Bourání zdiva nadzákladového z cihel pálených nebo vápenopískových, na maltu vápenou nebo vápenocementovou | m3 | 226.4451 |  | 0 | RTS_I/2024 | 0 |  |  |  |  | POL1_
|  | nebo vybourání otvorů průřezové plochy přes 4 m2 ve zdivu nadzákladovém, včetně pomocného lešení o výšce podlahy do 1900 mm a pro zatížení do 1,5 kPa (150 kg/m2) | [10 empty] | SPI |  | nebo vybourání otvorů průřezové plochy přes 4 m2 ve zdivu nadzákladovém, včetně pomocného lešení o výšce podlahy do 1900 mm a pro zatížení do 1,5 kPa (150 kg/m2)
|  | 1np : | [10 empty] | VV | 0
|  | obvod zdivo do ulice : (2,63*7,9-1,42*1,45*2-1,35*1,97)*0,45 |  | 6.2998 | [8 empty] | VV | 0
|  | vnitřní stěna : (2,63*7,9-0,8*1,97-1,5*1,97)*0,55 |  | 8.9353 | [8 empty] | VV | 0
|  | obvod zdivo k terase : (2,63*7,6-0,8*1,97-1,42*1,45*2)*0,45 |  | 6.4323 | [8 empty] | VV | 0
|  | zdivo středové + štít : (2,95*7,4-2,25*1,46)*0,45+((7,4*1,9)/2)*0,3 |  | 10.4543 | [8 empty] | VV | 0
|  | 3,55*3,45*0,45+((9,0*2,35)/2)*0,3 |  | 8.6839 | [8 empty] | VV | 0
|  | zdivo obvod do terasy : (3,55*(1,8+1,3+15,7)-2,25*1,93*5)*0,45 |  | 20.2624 | [8 empty] | VV | 0
|  | 3,55*(1,3+1,8)*0,45 |  | 4.9523 | [8 empty] | VV | 0
|  | zdivo středo + štít : (3,55*3,5-0,8*1,97)*0,45 |  | 4.882 | [8 empty] | VV | 0
|  | ((9,0*2,35)/2)*0,3 |  | 3.1725 | [8 empty] | VV | 0
|  | zdivo obvod do terasy vstup : (3,1*10,5-0,6*0,75*2-2,25*1,75-3,0*2,85)*0,45 |  | 8.6231 | [8 empty] | VV | 0
|  | 0,5*10,5*0,3 |  | 1.575 | [8 empty] | VV | 0
|  | 3,1*0,6*0,3+3,1*0,55*0,6 |  | 1.581 | [8 empty] | VV | 0
|  | zdivo vstup druhá vstup stěna : (3,1*4,0-3,0*2,85)*0,3 |  | 1.155 | [8 empty] | VV | 0
|  | stědová stěna : (3,55*19,35-1,5*2,6*2-2,25*2,6*5)*0,45 |  | 14.2391 | [8 empty] | VV | 0
|  | stěna obvod z ulice : (2,63*10,8-1,2*1,5*2-0,6*0,8*4-0,8*1,97)*0,45 |  | 9.5886 | [8 empty] | VV | 0
|  | (2,63*3,9-0,6*0,8)*0,45 |  | 4.3997 | [8 empty] | VV | 0
|  | štít : ((7,4*1,9)/2)*0,3 |  | 2.109 | [8 empty] | VV | 0
|  | obvod stěna do ulice : (2,95*19,7-0,9*1,66*4-0,8*1,97-2,25*1,66*3)*0,45 |  | 17.7111 | [8 empty] | VV | 0
|  | 1pp : | [10 empty] | VV | 0
|  | (2,6*7,805-0,75*0,67*2)*0,45 |  | 8.6796 | [8 empty] | VV | 0
|  | (2,6*7,805-2,0*2,36*2)*0,55 |  | 5.9691 | [8 empty] | VV | 0
|  | 2,36*(1,3+2,5+9,0)*0,55 |  | 16.6144 | [8 empty] | VV | 0
|  | (2,36*8,3-0,8*1,97)*0,6 |  | 10.8072 | [8 empty] | VV | 0
|  | 2,36*6,75*0,55 |  | 8.7615 | [8 empty] | VV | 0
|  | (2,36*18,0-1,2*0,67*6)*0,45 |  | 16.9452 | [8 empty] | VV | 0
|  | 2,36*18*0,45 |  | 19.116 | [8 empty] | VV | 0
|  | 2,36*1,9*0,45 |  | 2.0178 | [8 empty] | VV | 0
|  | 2,36*3,5*0,3 |  | 2.478 | [8 empty] | VV | 0
SPU
9 | 962032314R00 | Bourání zdiva nadzákladového pilířů cihelných , na maltu vápenou nebo vápenocementovou | m3 | 1.404 |  | 0 | RTS_I/2024 | 0 |  |  |  |  | POL1_
|  | nebo vybourání otvorů průřezové plochy přes 4 m2 ve zdivu nadzákladovém, včetně pomocného lešení o výšce podlahy do 1900 mm a pro zatížení do 1,5 kPa (150 kg/m2) | [10 empty] | SPI |  | nebo vybourání otvorů průřezové plochy přes 4 m2 ve zdivu nadzákladovém, včetně pomocného lešení o výšce podlahy do 1900 mm a pro zatížení do 1,5 kPa (150 kg/m2)
|  | 1pp : 0,45*0,45*2,6*2 |  | 1.053 | [8 empty] | VV | 0
|  | 0,45*0,3*2,6 |  | 0.351 | [8 empty] | VV | 0
SPU
10 | 962032631R00 | Bourání zdiva nadzákladového komínového z jakýchkoliv cihel pálených, šamotových nebo vápenopískových nad střechou, na maltu vápenou nebo vápenocementovou | m3 | 5.9265 |  | 0 | RTS_I/2024 | 0 |  |  |  |  | POL1_
|  | nebo vybourání otvorů průřezové plochy přes 4 m2 ve zdivu nadzákladovém, včetně pomocného lešení o výšce podlahy do 1900 mm a pro zatížení do 1,5 kPa (150 kg/m2) | [10 empty] | SPI |  | nebo vybourání otvorů průřezové plochy přes 4 m2 ve zdivu nadzákladovém, včetně pomocného lešení o výšce podlahy do 1900 mm a pro zatížení do 1,5 kPa (150 kg/m2)
|  | (0,9*0,7+0,45*0,4)*2,4+0,9*0,75*5,9 |  | 5.9265 | [8 empty] | VV | 0
SPU
11 | 962042321R00 | Bourání zdiva z betonu prostého nadzákladového | m3 | 24.6475 |  | 0 | RTS_I/2024 | 0 |  |  |  |  | POL1_
|  | nebo vybourání otvorů průřezové plochy přes 4 m2 ve zdivu z betonu prostého, včetně pomocného lešení o výšce podlahy do 1900 mm a pro zatížení do 1,5 kPa (150 kg/m2), | [10 empty] | SPI |  | nebo vybourání otvorů průřezové plochy přes 4 m2 ve zdivu z betonu prostého, včetně pomocného lešení o výšce podlahy do 1900 mm a pro zatížení do 1,5 kPa (150 kg/m2),
|  | angl. dvorky : 0,25*0,5*19,1 |  | 2.3875 | [8 empty] | VV | 0
|  | 0,2*0,5*(1,5*2+0,6*4) |  | 0.54 | [8 empty] | VV | 0
|  | 0,5*0,55*1,7*2+0,5*0,25*1,7*2 |  | 1.36 | [8 empty] | VV | 0
|  | inst. kanály : 0,25*0,6*2*(11+27,4+4,8) |  | 12.96 | [8 empty] | VV | 0
|  | 0,2*0,5*2*(1,3*2+10,6+4,9+1,9+6,3) |  | 5.26 | [8 empty] | VV | 0
|  | 0,2*0,5*2*10,7 |  | 2.14 | [8 empty] | VV | 0
SPU
12 | 962081131R00 | Bourání zdiva příček ze skleněných tvárnic, tloušťky do 100 mm | m2 | 0.552 |  | 0 | RTS_I/2024 | 0 |  |  |  |  | POL1_
|  | nebo vybourání otvorů jakýchkoliv rozměrů, včetně pomocného lešení o výšce podlahy do 1900 mm a pro zatížení do 1,5 kPa (150 kg/m2), | [10 empty] | SPI |  | nebo vybourání otvorů jakýchkoliv rozměrů, včetně pomocného lešení o výšce podlahy do 1900 mm a pro zatížení do 1,5 kPa (150 kg/m2),
|  | nadsvětlík : 0,8*0,69 |  | 0.552 | [8 empty] | VV | 0
SPU
13 | 963023712R00 | Vybourání schodišťových stupňů ze zdi cihelné, oboustranně | m | 13.5 |  | 0 | RTS_I/2024 | 0 |  |  |  |  | POL1_
|  | oblých, rovných nebo kosých, | [10 empty] | SPI
|  | 0,9*15 |  | 13.5 | [8 empty] | VV | 0
SPU
14 | 963042819R00 | Bourání jakýchkoliv betonových schodišťových stupňů zhotovených na místě | m | 21 |  | 0 | RTS_I/2024 | 0 |  |  |  |  | POL1_
|  | 3,6*2+2,7*2*2 |  | 18 | [8 empty] | VV | 0
|  | 1,5*2 |  | 3 | [8 empty] | VV | 0
SPU
15 | 963051113R00 | Bourání železobetonových stropů deskových tloušťky přes 80 mm | m3 | 33.1565 |  | 0 | RTS_I/2024 | 0 |  |  |  |  | POL1_
|  | včetně pomocného lešení o výšce podlahy do 1900 mm a pro zatížení do 1,5 kPa (150 kg/m2), | [10 empty] | SPI
|  | strop nad 1pp : (109,26-3,1275+39,025+20,625)*0,2 |  | 33.1565 | [8 empty] | VV | 0
SPU
16 | 965042141RT4 | Bourání podkladů pod dlažby nebo litých celistvých dlažeb a mazanin betonových nebo z litého asfaltu, tloušťky do 100 mm, plochy přes 4 m2 | m3 | 16.891 |  | 0 | RTS_I/2024 | 0 |  |  |  |  | POL1_
|  | 1pp : 0,1*(7,805*5,0+2,5*8,25+18,0*6,07) |  | 16.891 | [8 empty] | VV | 0
SPU
17 | 965042241RT5 | Bourání podkladů pod dlažby nebo litých celistvých dlažeb a mazanin betonových nebo z litého asfaltu, tloušťky přes 100 mm, plochy přes 4 m2 | m3 | 103.436 |  | 0 | RTS_I/2024 | 0 |  |  |  |  | POL1_
|  | agl. dvorky : 0,2*(15,9*2,0+1,5*2,0+1,45*0,7*2) |  | 7.366 | [8 empty] | VV | 0
|  | terasa : 0,2*(2,95*10,5+3,0*1,0+5,05*(6,4+20,25+6,4)+14,8*1,35+3,0*6,9+0,7*1,2) |  | 48.4795 | [8 empty] | VV | 0
|  | vstup : 0,15*1,5*1,0 |  | 0.225 | [8 empty] | VV | 0
|  | 1np nepodsklepená část : 0,2*(19,35*7,35+1,8*1,35*2+3,0*2,56+2,7*3,75+3,0*10,35+3,65*1,8+3,3*(3,8+1,3+1,25+1,25+1,5+1,3)) |  | 47.3655 | [8 empty] | VV | 0
SPU
18 | 968061112R00 | Vyvěšení nebo zavěšení dřevěných křídel oken, plochy do 1,5 m2 | kus | 67 |  | 0 | RTS_I/2024 | 0 |  |  |  |  | POL1_
|  | oken, dveří a vrat | [10 empty] | SPI
|  | 1pp : 8 |  | 8 | [8 empty] | VV | 0
|  | 1np : 3*1+1*2+5*5+1*2 |  | 32 | [8 empty] | VV | 0
|  | 1*2+3*4+1*4+1*5+2*2 |  | 27 | [8 empty] | VV | 0
SPU
19 | 968061125R00 | Vyvěšení nebo zavěšení dřevěných křídel dveří, plochy do 2 m2 | kus | 35 |  | 0 | RTS_I/2024 | 0 |  |  |  |  | POL1_
|  | oken, dveří a vrat | [10 empty] | SPI
|  | 1pp : 7 |  | 7 | [8 empty] | VV | 0
|  | 1np : 12+6+1 |  | 19 | [8 empty] | VV | 0
|  | 2+2+1+1 |  | 6 | [8 empty] | VV | 0
|  | 1+2 |  | 3 | [8 empty] | VV | 0
SPU
20 | 968062244R00 | Vybourání dřevěných rámů oken jednoduchých, plochy do 1 m2 | m2 | 9.129 |  | 0 | RTS_I/2024 | 0 |  |  |  |  | POL1_
|  | včetně pomocného lešení o výšce podlahy do 1900 mm a pro zatížení do 1,5 kPa (150 kg/m2), | [10 empty] | SPI
|  | 0,6*0,8*5 |  | 2.4 | [8 empty] | VV | 0
|  | 0,6*0,75*2 |  | 0.9 | [8 empty] | VV | 0
|  | 1,2*0,67*6 |  | 4.824 | [8 empty] | VV | 0
|  | 0,75*0,67*2 |  | 1.005 | [8 empty] | VV | 0
SPU
21 | 968062245R00 | Vybourání dřevěných rámů oken jednoduchých, plochy do 2 m2 | m2 | 9.576 |  | 0 | RTS_I/2024 | 0 |  |  |  |  | POL1_
|  | včetně pomocného lešení o výšce podlahy do 1900 mm a pro zatížení do 1,5 kPa (150 kg/m2), | [10 empty] | SPI
|  | 0,9*1,66*4 |  | 5.976 | [8 empty] | VV | 0
|  | 1,2*1,5*2 |  | 3.6 | [8 empty] | VV | 0
SPU
22 | 968062246R00 | Vybourání dřevěných rámů oken jednoduchých, plochy do 4 m2 | m2 | 61.201 |  | 0 | RTS_I/2024 | 0 |  |  |  |  | POL1_
|  | včetně pomocného lešení o výšce podlahy do 1900 mm a pro zatížení do 1,5 kPa (150 kg/m2), | [10 empty] | SPI
|  | 1,42*1,45*2 |  | 4.118 | [8 empty] | VV | 0
|  | 2,25*1,66*4 |  | 14.94 | [8 empty] | VV | 0
|  | 2,25*1,75*6 |  | 23.625 | [8 empty] | VV | 0
|  | 1,42*1,45*2 |  | 4.118 | [8 empty] | VV | 0
|  | vnitřní okna : 1,6*1,8*5 |  | 14.4 | [8 empty] | VV | 0
SPU
23 | 968072455R00 | Vybourání a vyjmutí kovových rámů a rolet rámů, včetně pomocného lešení o výšce podlahy do 1900 mm a pro zatížení do 1,5 kPa (150 kg/m2) dveřních zárubní, plochy do 2 m2 | m2 | 44.719 |  | 0 | RTS_I/2024 | 0 |  |  |  |  | POL1_
|  | 0,8*1,97*7 |  | 11.032 | [8 empty] | VV | 0
|  | 0,8*1,97*12+0,6*1,97*6+0,7*1,97 |  | 27.383 | [8 empty] | VV | 0
|  | 0,8*1,97*2+0,8*1,97*2 |  | 6.304 | [8 empty] | VV | 0
SPU
24 | 968072456R00 | Vybourání a vyjmutí kovových rámů a rolet rámů, včetně pomocného lešení o výšce podlahy do 1900 mm a pro zatížení do 1,5 kPa (150 kg/m2) dveřních zárubní, plochy přes 2 m2 | m2 | 5.319 |  | 0 | RTS_I/2024 | 0 |  |  |  |  | POL1_
|  | vstup dveře : 1,35*1,97 |  | 2.6595 | [8 empty] | VV | 0
|  | vnitř. dveře 1.np : 1,35*1,97 |  | 2.6595 | [8 empty] | VV | 0
SPU
25 | 968072746R00 | Vybourání a vyjmutí kovových rámů a rolet rámů, včetně pomocného lešení o výšce podlahy do 1900 mm a pro zatížení do 1,5 kPa (150 kg/m2) stěn výkladních pevných nebo otvíravých, plochy do 4 m2 | m2 | 3.546 |  | 0 | RTS_I/2024 | 0 |  |  |  |  | POL1_
|  | zádveří - hl. místnost : 1,8*1,97 |  | 3.546 | [8 empty] | VV | 0
SPU
26 | 968072747R00 | Vybourání a vyjmutí kovových rámů a rolet rámů, včetně pomocného lešení o výšce podlahy do 1900 mm a pro zatížení do 1,5 kPa (150 kg/m2) stěn výkladních pevných nebo otvíravých, plochy přes 4 m2 | m2 | 17.4 |  | 0 | RTS_I/2024 | 0 |  |  |  |  | POL1_
|  | hliníkové stěny : 3,0*2,9*2 |  | 17.4 | [8 empty] | VV | 0
SPU
27 | 968095001R00 | Vybourání vnitřních parapetů dřevěných, šířky do 25 cm, | m | 29.385 |  | 0 | RTS_I/2024 | 0 |  |  |  |  | POL1_
|  | 1np : 2,25+0,6*2+2,255+1,42*2+1,42*2+2,25*4+0,9*4+0,6*5+1,2*2 |  | 29.385 | [8 empty] | VV | 0
SPU
28 | 979096205R00 | Stavební suť plnění mobilní drticí jednotky stavební sutí | t | 986.665 |  | 0 | RTS_I/2024 | 0 |  |  |  |  | POL1_
|  | S vodorovným přemístěním do 20 m. | [10 empty] | POP
SPU
29 | 979096211R00 | Stavební suť drcení drticí jednotkou | t | 986.665 |  | 0 | RTS_I/2024 | 0 |  |  |  |  | POL1_
|  | Včetně dovozu a odvozu drticí jednotky. | [10 empty] | POP
|  | sut do zásypů : 493,3325*2,0 |  | 986.665 | [8 empty] | VV | 0
SPU
Díl: | 711 | Izolace proti vodě |  |  |  | 0 |  | 0 |  |  |  |  | DIL
30 | 711140101R00 | Odstranění izolace proti vodě - pásy přitavením vodorovné, 1 vrstva | m2 | 454.07 |  | 0 | RTS_I/2024 | 0 |  |  |  |  | POL1_
|  | předpoklad izolace objektu : 214,65+97,2+142,22 |  | 454.07 | [8 empty] | VV | 0
SPU
31 | 711140201R00 | Odstranění izolace proti vodě - pásy přitavením svislé, 1 vrstva | m2 | 195.16 |  | 0 | RTS_I/2024 | 0 |  |  |  |  | POL1_
|  | předpoklad izolace objektu : 2,8*(19,1+6,7+18,5+1,5+0,7+3,5+8,9+7,7+3,1) |  | 195.16 | [8 empty] | VV | 0
SPU
Díl: | 712 | Povlakové krytiny |  |  |  | 0 |  | 0 |  |  |  |  | DIL
32 | 712300832RT3 | Odstranění povlakové krytiny a mechu na střechách plochých do 10° povlakové krytiny dvouvrstvé, z ploch jednotlivě přes 20 m | m2 | 508.21 |  | 0 | RTS_I/2024 | 0 |  |  |  |  | POL1_
|  | 9,9*10,8+19,7*(9,3+7,1)+7,9*9,9 |  | 508.21 | [8 empty] | VV | 0
SPU
Díl: | 720 | Zdravotechnická instalace |  |  |  | 0 |  | 0 |  |  |  |  | DIL
33 | 913 R00 | Hzs - Stavební dělník | h | 40 |  | 0 | RTS_I/2024 | 0 |  |  |  |  | POL10_
|  | Odpojení objektu od rozvodů ZTI,zaslepení přívod. potrubí, demontáž rozvodů ZTI - vodovod,kanalizace, plynové rozvody, ochrana ležaté kanalizace : 40 |  | 40 | [8 empty] | VV | 0
SPU
Díl: | 725 | Zařizovací předměty |  |  |  | 0 |  | 0 |  |  |  |  | DIL
34 | 725110811R00 | Demontáž klozetů splachovacích | soubor | 5 |  | 0 | RTS_I/2024 | 0 |  |  |  |  | POL1_
|  | 1np : 5 |  | 5 | [8 empty] | VV | 0
SPU
35 | 725210821R00 | Demontáž umyvadel umyvadel bez výtokových armatur | soubor | 3 |  | 0 | RTS_I/2024 | 0 |  |  |  |  | POL1_
|  | 1np : 3 |  | 3 | [8 empty] | VV | 0
SPU
36 | 725820801R00 | Demontáž baterií nástěnných do G 3/4" | soubor | 3 |  | 0 | RTS_I/2024 | 0 |  |  |  |  | POL1_
|  | 1np : 3 |  | 3 | [8 empty] | VV | 0
SPU
Díl: | 730 | Ústřední vytápění |  |  |  | 0 |  | 0 |  |  |  |  | DIL
37 | 913 R00 | Hzs - Stavební dělník | h | 40 |  | 0 | RTS_I/2024 | 0 |  |  |  |  | POL10_
|  | Kompletní demontáž ÚT - rozvody potrubí, otopná tělesa, kotel : 40 |  | 40 | [8 empty] | VV | 0
SPU
Díl: | 762 | Konstrukce tesařské |  |  |  | 0 |  | 0 |  |  |  |  | DIL
38 | 762331811R00 | Demontáž vázaných konstrukcí krovů z hranolů, hranolků, fošen, průřezové plochy do 120 cm2 | m | 1052.1809 |  | 0 | RTS_I/2024 | 0 |  |  |  |  | POL1_
|  | předpoklad : 2,05*513,259 |  | 1052.1809 | [8 empty] | VV | 0
SPU
39 | 762331812R00 | Demontáž vázaných konstrukcí krovů z hranolů, hranolků, fošen, průřezové plochy přes 120 do 224 cm2 | m | 228.029 |  | 0 | RTS_I/2024 | 0 |  |  |  |  | POL1_
|  | předpoklad střešní kce : 0,417*513,259 |  | 214.029 | [8 empty] | VV | 0
|  | sloupky : 4*3,5 |  | 14 | [8 empty] | VV | 0
SPU
40 | 762331813R00 | Demontáž vázaných konstrukcí krovů z hranolů, hranolků, fošen, průřezové plochy přes 224 do 288 cm2 | m | 256.6295 |  | 0 | RTS_I/2024 | 0 |  |  |  |  | POL1_
|  | předpoklad : 0,5*513,259 |  | 256.6295 | [8 empty] | VV | 0
SPU
41 | 762341811R00 | Demontáž bednění a laťování bednění střech rovných, obloukových, o sklonu do 60 stupňů včetně všech nadstřešních konstrukcí z prken hrubých | m2 | 511.015 |  | 0 | RTS_I/2024 | 0 |  |  |  |  | POL1_
|  | 10,8*10,05+19,7*(7,1+9,3)+7,9*10,05 |  | 511.015 | [8 empty] | VV | 0
SPU
42 | 762841811R00 | Demontáž podbití stropů a střech do 60° z prken tl. do 35 mm bez omítky | m2 | 414.3305 |  | 0 | RTS_I/2024 | 0 |  |  |  |  | POL1_
|  | 1np : 6,05*7,9+2,47*7,9+19,35*7,35+1,8*1,4*2+6,07*10,65+3*2,55+3,75*2,7+3,0*10,35+1,8*3,65+3,3*3,8+1,3*3,3+1,25*3,3+1,25*3,3+1,5*3,3+3,15*3,3+1,75*(1,57+0,9)+6,1*2,12+1,35*3,8+2,85*3,8+1,6*3,8 |  | 414.3305 | [8 empty] | VV | 0
SPU
Díl: | 764 | Konstrukce klempířské |  |  |  | 0 |  | 0 |  |  |  |  | DIL
43 | 764352800R00 | Demontáž žlabů podokapních půlkruhových rovných, rš 250 mm, sklonu do 30° | m | 76.8 |  | 0 | RTS_I/2024 | 0 |  |  |  |  | POL1_
|  | (10,8+19,7+7,9)*2 |  | 76.8 | [8 empty] | VV | 0
SPU
44 | 764391820R00 | Demontáž ostatních prvků střešních závětrné lišty, rš 250 a 330 mm, sklonu do 30° | m | 32.8 |  | 0 | RTS_I/2024 | 0 |  |  |  |  | POL1_
|  | (9,3+7,1)*2 |  | 32.8 | [8 empty] | VV | 0
SPU
45 | 764410850R00 | Demontáž oplechování parapetů rš od 100 do 330 mm | m | 38.085 |  | 0 | RTS_I/2024 | 0 |  |  |  |  | POL1_
|  | 1pp : 1,2*6+0,75*2 |  | 8.7 | [8 empty] | VV | 0
|  | 1np : 2,25+0,6*2+2,255+1,42*2+1,42*2+2,25*4+0,9*4+0,6*5+1,2*2 |  | 29.385 | [8 empty] | VV | 0
SPU
46 | 764454802R00 | Demontáž odpadních trub nebo součástí trub kruhových , o průměru 120 mm | m | 29.2 |  | 0 | RTS_I/2024 | 0 |  |  |  |  | POL1_
|  | pohled SV : (3,9*2+3,4*2) |  | 14.6 | [8 empty] | VV | 0
|  | 3,9*2+3,4*2 |  | 14.6 | [8 empty] | VV | 0
SPU
Díl: | 767 | Konstrukce zámečnické |  |  |  | 0 |  | 0 |  |  |  |  | DIL
47 | 767996801R00 | Demontáž ostatních doplňků staveb atypických konstrukcí o hmotnosti přes 20 do 50 kg | kg | 150 |  | 0 | RTS_I/2024 | 0 |  |  |  |  | POL1_
|  | mříže oken a dveří předpoklad : 130 |  | 130 | [8 empty] | VV | 0
|  | komínová lávka předpoklad : 20 |  | 20 | [8 empty] | VV | 0
SPU
Díl: | M65 | Elektroinstalace a veřejné osvětlení |  |  |  | 0 |  | 0 |  |  |  |  | DIL
48 | 913 R00 | Hzs - Stavební dělník | h | 40 |  | 0 | RTS_I/2024 | 0 |  |  |  |  | POL10_
|  | Odpojení objektu od el. energie, dmtž elektroinstalací, přeložení rozvaděče : 40 |  | 40 | [8 empty] | VV | 0
SPU
Díl: | D96 | Přesuny suti a vybouraných hmot |  |  |  | 0 |  | 0 |  |  |  |  | DIL
49 | 979951111R00 | Výkup kovů železný šrot, tloušťky do 4 mm | t | 4.9178 |  | 0 | RTS_I/2024 | 0 |  |  |  |  | POL1_
|  | Pro vyjádření výnosu ve prospěch zhotovitele je nutné jednotkovou cenu uvést se záporným znaménkem. (Získaná částka ponižuje náklad stavby.) | [10 empty] | POP |  | Pro vyjádření výnosu ve prospěch zhotovitele je nutné jednotkovou cenu uvést se záporným znaménkem. (Získaná částka ponižuje náklad stavby.)
|  | hmotnost suti pol. č. 23,24,25,26,36,43,44,45,46,47 : 4,71784 |  | 4.7178 | [8 empty] | VV | 0
|  | hmotnost suti ZTI, UT, el. - předpoklad : 0,2 |  | 0.2 | [8 empty] | VV | 0
SPU
50 | 979081111R00 | Odvoz suti a vybouraných hmot na skládku do 1 km | t | 217.3586 |  | 0 | RTS_I/2024 | 0 |  |  |  |  | POL1_
|  | Včetně naložení na dopravní prostředek a složení na skládku, bez poplatku za skládku. | [10 empty] | POP
SPU
51 | 979081121R00 | Odvoz suti a vybouraných hmot na skládku příplatek za každý další 1 km | t | 4129.8134 |  | 0 | RTS_I/2024 | 0 |  |  |  |  | POL1_
|  | předpoklad odvoz 20 km : 217,3586*19 |  | 4129.8134 | [8 empty] | VV | 0
SPU
52 | 979990109R00 | Poplatek za uložení, skleněné tvárnice, , skupina 17 02 02 z Katalogu odpadů | t | 0.03036 |  | 0 | RTS_I/2024 | 0 |  |  |  |  | POL1_
|  | hmotnost suti pol. č. 12 : 0,03036 |  | 0.03036 | [8 empty] | VV | 0
SPU
53 | 979990121R00 | Poplatek za uložení, asfaltové pásy, , skupina 17 03 02 z Katalogu odpadů | t | 8.3161 |  | 0 | RTS_I/2024 | 0 |  |  |  |  | POL1_
|  | hmotnost suti pol. č. 30,31,32 : 8,31606 |  | 8.3161 | [8 empty] | VV | 0
SPU
54 | 979990161R00 | Poplatek za uložení, dřevo, , skupina 17 02 01 z Katalogu odpadů | t | 33.8854 |  | 0 | RTS_I/2024 | 0 |  |  |  |  | POL1_
|  | hmotnost suti pol. č. 30,21,22,27,38,39,40,41,42 : 33,88544 |  | 33.8854 | [8 empty] | VV | 0
SPU
55 | 979990191R00 | Poplatek za uložení, plastové výrobky, , skupina 17 02 03 z Katalogu odpadů | t | 0.1 |  | 0 | RTS_I/2024 | 0 |  |  |  |  | POL1_
|  | hmotnost suti - ZTI, el. předpoklad : 0,1 |  | 0.1 | [8 empty] | VV | 0
SPU
56 | 979999984R00 | Poplatek za recyklaci, tašky, stavební keramika, kusovost do 1600 cm2, skupina 17 01 03 z Katalogu odpadů | t | 0.15503 |  | 0 | RTS_I/2024 | 0 |  |  |  |  | POL1_
|  | hmotnost suti pol. č. 34,35 : 0,15503 |  | 0.15503 | [8 empty] | VV | 0
SPU
57 | 979999998R00 | Poplatek za recyklaci, suti s 5 % příměsi dřeva, plastu apod. , , skupina 17 01 07 z Katalogu odpadů | t | 169.9539 |  | 0 | RTS_I/2024 | 0 |  |  |  |  | POL1_
|  | hmotnost suti pol. č. 4-11,13-17 : 1156,61887 |  | 1156.6189 | [8 empty] | VV | 0
|  | odpočet suti drcené do zásypů : -493,3325*2,0 |  | -986.665 | [8 empty] | VV | 0
SPU
58 | 979087311R00 | Vodorovné přemístění suti nošením k místu nakládky vodorovné přemístění suti nošením nebo přehozením, na vzdálenost 10 m | t | 217.3586 |  | 0 | RTS_I/2024 | 0 |  |  |  |  | POL1_
|  | nebo vybouraných hmot nošením nebo přehazováním k místu nakládky přístupnému normálním dopravním prostředkům do 10 m, | [10 empty] | SPI |  | nebo vybouraných hmot nošením nebo přehazováním k místu nakládky přístupnému normálním dopravním prostředkům do 10 m,
|  | S naložením suti nebo vybouraných hmot do dopravního prostředku a na jejich vyložením, popřípadě přeložením na normální dopravní prostředek. | [10 empty] | POP |  | S naložením suti nebo vybouraných hmot do dopravního prostředku a na jejich vyložením, popřípadě přeložením na normální dopravní prostředek.
|  | pro odvoz na skládku : 4,91784+0,03036+8,31606+33,88544+0,1+0,15503+169,95387 |  | 217.3586 | [8 empty] | VV | 0
SPU
[11 empty] | 15 | 21 | DPH
| Celkem |  |  |  |  | 0 |  | 0 |  |  | #VALUE! | #VALUE! | SUM
END
Note on H6: Jedná se o informaci, zda se jedná o položku, která je do rozpočtu zadána z cenové soustavy RTS, nebo vlastní.

## SO01 01.2 Nové kce.
Položkový soupis prací, dodávek a služeb
S: | MD231201_4 | Odstranění objektu ul. Poštovní 515, Studénka
O: | SO01 | Učňovský domov - jídelna
R: | 01.2 | ASŘ - nové konstrukce
P.č. | Číslo položky | Název položky | MJ | Množství | Cena / MJ | Celkem | Cen. soustava | způsobilé hlavní aktivity | způsobilé vedlejší aktivity | nezpůsobilé výdaje
Díl: | 3 | Svislé a kompletní konstrukce |  |  |  | 0 |  | 0
1 | 310239211R00 | Zazdívka otvorů o ploše přes 1 m2 do 4 m2 ve zdivu nadzákladovém cihlami pálenými pro jakoukoliv maltu vápenocementovou | m3 | 7.2319 |  | 0 | RTS_I/2024 | 0
včetně pomocného pracovního lešení
|  | 1,8*2,85*0,4 |  | 2.052
|  | 3,0*2,85*0,4 |  | 3.42
|  | 2,47*2,85*0,25 |  | 1.7599
Díl: | 61 | Úpravy povrchů vnitřní |  |  |  | 0 |  | 0
2 | 602011198R00 | Penetrace savých minerálních podkladů zpevňující (nové omítky a zdivo), stěn, Penetrace funkce: zpevnění povrchu, úprava savosti; ředidlo: voda (disperzní) | m2 | 20.7195 |  | 0 | RTS_I/2024 | 0
|  | zazdívka z interiéru : 1,8*2,85 |  | 5.13
|  | 3,0*2,85 |  | 8.55
|  | 2,47*2,85 |  | 7.0395
3 | 612471411RT2 | Tenkovrstvá úprava stěn aktivovaným štukem malta vápenná | m2 | 20.7195 |  | 0 | RTS_I/2024 | 0
|  | na rovném povrchu vnitřních stěn, pilířů, svislých panelových konstrukcí, s nejnutnějším obroušením podkladu (pemzou apod.) a oprášením, | [8 empty] | na rovném povrchu vnitřních stěn, pilířů, svislých panelových konstrukcí, s nejnutnějším obroušením podkladu (pemzou apod.) a oprášením,
|  | zazdívka z interiéru : 1,8*2,85 |  | 5.13
|  | 3,0*2,85 |  | 8.55
|  | 2,47*2,85 |  | 7.0395
4 | 612481211RT2 | Vyztužení povrchu vnitřních stěn sklotextilní síťovinou s dodávkou síťoviny a stěrkového tmelu | m2 | 20.7195 |  | 0 | RTS_I/2024 | 0
|  | zazdívka z interiéru : 1,8*2,85 |  | 5.13
|  | 3,0*2,85 |  | 8.55
|  | 2,47*2,85 |  | 7.0395
Díl: | 62 | Úpravy povrchů vnější |  |  |  | 0 |  | 0
5 | 311419812R00 | Izolace soklů perimetrickými deskami tloušťky 10 cm, nopová fólie | m2 | 34.44 |  | 0 | RTS_I/2024 | 0
|  | soklových a podzemních konstrukcí z pěnového polystyrenu (30-35 kg/m3) s povrchovou úpravou stěrkou (pro obklad), omítkou nebo nopovou fólií (podzemní konstrukce) | [8 empty] | soklových a podzemních konstrukcí z pěnového polystyrenu (30-35 kg/m3) s povrchovou úpravou stěrkou (pro obklad), omítkou nebo nopovou fólií (podzemní konstrukce)
|  | 2,8*(6,1+1,6+2,4+1,5+0,7) |  | 34.44
6 | 622321135RV1 | Zateplení fasády , expandovaným polystyrénem, tloušťky 160 mm, zakončené stěrkou s výztužnou tkaninou, | m2 | 41.6 |  | 0 | RTS_I/2024 | 0
|  | nanesení lepicího tmelu na izolační desky, nalepení desek, zajištění talířovými hmoždinkami (6 ks/m2), přebroušení desek EPS, nebo kašírování u minerálních desek, natažení stěrky, vtlačení výztužné tkaniny, přehlazení stěrky. Další vrstvy podle popisu položky. Včetně rohových lišt na hranách budov. | [8 empty] | nanesení lepicího tmelu na izolační desky, nalepení desek, zajištění talířovými hmoždinkami (6 ks/m2), přebroušení desek EPS, nebo kašírování u minerálních desek, natažení stěrky, vtlačení výztužné tkaniny, přehlazení stěrky. Další vrstvy podle popisu položky. Včetně rohových lišt na hranách budov.
Položka neobsahuje kontaktní nátěr a povrchovou úpravu omítkou.
|  | 10,4*4,0 |  | 41.6
7 | 622321021R00 | Profily zakládací plastový, pro jakoukoliv tloušťku izolantu | m | 12.3 |  | 0 | RTS_I/2024 | 0
|  | (6,1+1,6+2,4+1,5+0,7) |  | 12.3
8 | 622421143R00 | Omítky vnější stěn vápenné nebo vápenocementové štukové, , složitost 1÷ 2 | m2 | 19.78 |  | 0 | RTS_I/2024 | 0
|  | zazdívka z exteriéru bez KZS : 1,8*2,85 |  | 5.13
|  | 3,0*2,85 |  | 8.55
|  | v místě bour. zdiva bez KZS : 0,5*3,0+0,3*3,0+3,7*1,0 |  | 6.1
9 | 602015187RT7 | vrchní tenkovrstvá, silikonová, zatřená, tloušťka vrstvy 2 mm, | m2 | 76.04 |  | 0 | RTS_I/2024 | 0
|  | 2,8*(6,1+1,6+2,4+1,5+0,7) |  | 34.44
|  | 10,4*4,0 |  | 41.6
10 | 602015191R00 | podkladní nátěr pod tenkovrstvé omítky | m2 | 76.04 |  | 0 | RTS_I/2024 | 0
|  | 2,8*(6,1+1,6+2,4+1,5+0,7) |  | 34.44
|  | 10,4*4,0 |  | 41.6
11 | 622323041R00 | penetrace | m2 | 76.04 |  | 0 | RTS_I/2024 | 0
|  | 41,6+34,44 |  | 76.04
12 | 622904112R00 | tlakovou vodou, složitost fasády 1 - 2 | m2 | 76.04 |  | 0 | RTS_I/2024 | 0
Díl: | 94 | Lešení a stavební výtahy |  |  |  | 0 |  | 0
13 | 941941031R00 | Montáž lešení lehkého pracovního řadového s podlahami šířky od 0,80 do 1,00 m, výšky do 10 m | m2 | 16.12 |  | 0 | RTS_I/2024 | 0
včetně kotvení
Včetně kotvení lešení.
|  | 10,4*(3,35-1,8) |  | 16.12
14 | 941941191R00 | Montáž lešení lehkého pracovního řadového s podlahami příplatek za každý další i započatý měsíc použití lešení šířky šířky od 0,80 do 1,00 m a výšky do 10 m | m2 | 16.12 |  | 0 | RTS_I/2024 | 0
včetně kotvení
15 | 941941831R00 | Demontáž lešení lehkého řadového s podlahami šířky od 0,8 do 1 m, výšky do 10 m | m2 | 16.12 |  | 0 | RTS_I/2024 | 0
16 | 941955002R00 | Lešení lehké pracovní pomocné pomocné, o výšce lešeňové podlahy přes 1,2 do 1,9 m | m2 | 6.3 |  | 0 | RTS_I/2024 | 0
|  | 1np vnější omítka na zazdívkách bez KZS : (3,0+1,8+1,5)*1,0 |  | 6.3
Díl: | 99 | Staveništní přesun hmot |  |  |  | 0 |  | 0
17 | 999281105R00 | Přesun hmot pro opravy a údržbu objektů pro opravy a údržbu dosavadních objektů včetně vnějších plášťů výšky do 6 m, | t | 15.8859 |  | 0 | RTS_I/2024 | 0
oborů 801, 803, 811 a 812
Díl: | 784 | Malby |  |  |  | 0 |  | 0
18 | 784191201R00 | Příprava povrchu Penetrace (napouštění) podkladu disperzní, jednonásobná | m2 | 20.7195 |  | 0 | RTS_I/2024 | 0
|  | zazdívka z interiéru : 1,8*2,85 |  | 5.13
|  | 3,0*2,85 |  | 8.55
|  | 2,47*2,85 |  | 7.0395
19 | 784195412R00 | Malby z malířských směsí otěruvzdorných, , bělost 92 %, dvojnásobné | m2 | 20.7195 |  | 0 | RTS_I/2024 | 0
|  | zazdívka z interiéru : 1,8*2,85 |  | 5.13
|  | 3,0*2,85 |  | 8.55
|  | 2,47*2,85 |  | 7.0395
| Celkem |  |  |  |  | 0 |  | 0
změny ke dni 29.5.2024 - doplněny položky č.18 a 19
Note on H6: Jedná se o informaci, zda se jedná o položku, která je do rozpočtu zadána z cenové soustavy RTS, nebo vlastní.

## SO02 02.1 Odstranění garáže
Položkový soupis prací, dodávek a služeb
S: | MD231201_4 | Odstranění objektu ul. Poštovní 515, Studénka
O: | SO02 | Odstranění objektu na par. č. 1436/2
R: | 02.1 | Odstranění objektu garáže na parc. č. 1436/2
P.č. | Číslo položky | Název položky | MJ | Množství | Cena / MJ | Celkem | Cen. soustava | způsobilé hlavní aktivity | způsobilé vedlejší aktivity | nezpůsobilé výdaje
Díl: | 1 | Zemní práce |  |  |  | 0 |  | 0
1 | 174101101R00 | Zásyp sypaninou se zhutněním jam, šachet, rýh nebo kolem objektů v těchto vykopávkách | m3 | 12.168 |  | 0 | RTS_I/2024 | 0
z jakékoliv horniny s uložením výkopku po vrstvách,
včetně strojního přemístění materiálu pro zásyp ze vzdálenosti do 10 m od okraje zásypu
zásyp drceným recyklátem :
|  | po základech : 9,792 |  | 9.792
|  | srovnání po vybur podlahy : 2,376 |  | 2.376
2 | 181201102R00 | Úprava pláně v násypech v hornině 1 až 4, se zhutněním | m2 | 23.76 |  | 0 | RTS_I/2024 | 0
vyrovnání výškových rozdílů, plochy vodorovné a plochy do sklonu 1 : 5,
|  | po demolici : 3,6*6,6 |  | 23.76
3 | 182001111R00 | Plošná úprava terénu při nerovnostech terénu přes 50 do 100 mm, v rovině nebo na svahu do 1:5 | m2 | 23.76 |  | 0 | RTS_I/2024 | 0
s urovnáním povrchu, bez doplnění ornice, v hornině 1 až 4,
|  | po demolici : 3,6*6,6 |  | 23.76
Díl: | 96 | Bourání konstrukcí |  |  |  | 0 |  | 0
4 | 961022311R00 | Bourání základů ze zdiva kamenného a smíšeného ze zdiva smíšeného | m3 | 9.792 |  | 0 | RTS_I/2024 | 0
nebo vybourání otvorů průřezové plochy přes 4 m2 v základech,
|  | předpoklad : 0,6*0,8*(3,6*2+6,6*2) |  | 9.792
5 | 962032231R00 | Bourání zdiva nadzákladového z cihel pálených nebo vápenopískových, na maltu vápenou nebo vápenocementovou | m3 | 10.8 |  | 0 | RTS_I/2024 | 0
|  | nebo vybourání otvorů průřezové plochy přes 4 m2 ve zdivu nadzákladovém, včetně pomocného lešení o výšce podlahy do 1900 mm a pro zatížení do 1,5 kPa (150 kg/m2) | [8 empty] | nebo vybourání otvorů průřezové plochy přes 4 m2 ve zdivu nadzákladovém, včetně pomocného lešení o výšce podlahy do 1900 mm a pro zatížení do 1,5 kPa (150 kg/m2)
|  | 3,0*(3,6*2+6,6*2-3,0*2,8)*0,3 |  | 10.8
6 | 963051113R00 | Bourání železobetonových stropů deskových tloušťky přes 80 mm | m3 | 3.564 |  | 0 | RTS_I/2024 | 0
včetně pomocného lešení o výšce podlahy do 1900 mm a pro zatížení do 1,5 kPa (150 kg/m2),
|  | 3,6*6,6*0,15 |  | 3.564
7 | 965042141RT4 | Bourání podkladů pod dlažby nebo litých celistvých dlažeb a mazanin betonových nebo z litého asfaltu, tloušťky do 100 mm, plochy přes 4 m2 | m3 | 2.376 |  | 0 | RTS_I/2024 | 0
|  | 3,6*6,6*0,1 |  | 2.376
8 | 968071136R00 | Vyvěšení nebo zavěšení kovových křídel vrat, plochy do 4 m2 | kus | 2 |  | 0 | RTS_I/2024 | 0
9 | 968072559R00 | Vybourání a vyjmutí kovových rámů a rolet rámů, včetně pomocného lešení o výšce podlahy do 1900 mm a pro zatížení do 1,5 kPa (150 kg/m2) vrat, plochy přes 5 m2 | m2 | 8.4 |  | 0 | RTS_I/2024 | 0
|  | 3,0*2,8 |  | 8.4
10 | 979096205R00 | Stavební suť plnění mobilní drticí jednotky stavební sutí | t | 24.336 |  | 0 | RTS_I/2024 | 0
S vodorovným přemístěním do 20 m.
11 | 979096211R00 | Stavební suť drcení drticí jednotkou | t | 24.336 |  | 0 | RTS_I/2024 | 0
Včetně dovozu a odvozu drticí jednotky.
|  | drcení suti na zásyp : 12,168*2,0 |  | 24.336
12 | 712300832RT3 | Odstranění povlakové krytiny a mechu na střechách plochých do 10° povlakové krytiny dvouvrstvé, z ploch jednotlivě přes 20 m | m2 | 29.88 |  | 0 | RTS_I/2024 | 0
|  | 3,6*6,6+0,3*(6,6*2+3,6*2) |  | 29.88
13 | 913 R00 | Hzs - Stavební dělník | h | 4 |  | 0 | RTS_I/2024 | 0
HZS elektromontážní práce :
|  | odpojení objektu od el. energie : 4 |  | 4
Díl: | D96 | Přesuny suti a vybouraných hmot |  |  |  | 0 |  | 0
14 | 979951111R00 | Výkup kovů železný šrot, tloušťky do 4 mm | t | 0.5544 |  | 0 | RTS_I/2024 | 0
|  | Pro vyjádření výnosu ve prospěch zhotovitele je nutné jednotkovou cenu uvést se záporným znaménkem. (Získaná částka ponižuje náklad stavby.) | [8 empty] | Pro vyjádření výnosu ve prospěch zhotovitele je nutné jednotkovou cenu uvést se záporným znaménkem. (Získaná částka ponižuje náklad stavby.)
|  | hmotnost suti pol. č. 9 : 0,5544 |  | 0.5544
15 | 979081111R00 | Odvoz suti a vybouraných hmot na skládku do 1 km | t | 31.9658 |  | 0 | RTS_I/2024 | 0
Včetně naložení na dopravní prostředek a složení na skládku, bez poplatku za skládku.
16 | 979081121R00 | Odvoz suti a vybouraných hmot na skládku příplatek za každý další 1 km | t | 607.351 |  | 0 | RTS_I/2024 | 0
|  | předpoklad odvoz 20 km : 31,96584*19 |  | 607.351
17 | 979082111R00 | Vnitrostaveništní doprava suti a vybouraných hmot do 10 m | t | 31.9658 |  | 0 | RTS_I/2024 | 0
|  | 0,5544+0,2988+31,11264 |  | 31.9658
18 | 979990121R00 | Poplatek za uložení, asfaltové pásy, , skupina 17 03 02 z Katalogu odpadů | t | 0.2988 |  | 0 | RTS_I/2024 | 0
|  | hmotnost suti pol. č. 12 : 0,2988 |  | 0.2988
19 | 979999998R00 | Poplatek za recyklaci, suti s 5 % příměsi dřeva, plastu apod. , , skupina 17 01 07 z Katalogu odpadů | t | 31.1126 |  | 0 | RTS_I/2024 | 0
|  | hmotnost suti pol. č. 4,5,6,7 : 55,44864 |  | 55.4486
|  | odpočet suti použité na zásyp : -12,168*2,0 |  | -24.336
| Celkem |  |  |  |  | 0 |  | 0
Note on H6: Jedná se o informaci, zda se jedná o položku, která je do rozpočtu zadána z cenové soustavy RTS, nebo vlastní.

## D.1.1 ARS
Položkový soupis prací, dodávek a služeb | [12 empty] | #TypZaznamu#
S: |  | NOVOSTAVBA DĚTSKÉ SKUPINY STUDÉNKA | [10 empty] | STA
O: |  | SO 01 - NOVOSTAVBA DĚTSKÉ SKUPINY STUDÉNKA | [10 empty] | OBJ
R: |  | D.1.1 ARS | [10 empty] | ROZ
C: | [12 empty] | CAS_STR
P.č. | Číslo položky | Název položky | MJ | množství | cena / MJ | Celkem | Cen. soustava | způsobilé hlavní aktivity | způsobilé vedlejší aktivity | nezpůsobilé výdaje
Díl: | 0 | Přípravné a přidružené práce |  |  |  | 0 |  |  |  | 0 |  |  | DIL
1 | 0.01 | Vytyčení a ochrana rozvodů a zařízení IS a profesí | kus | 1 |  | 0 | vlastní |  |  | 0 |  |  | POL1_0
|  | 1*1 |  | 1 |  |  |  | 0 |  |  |  |  | VV | 0
Díl: | 1 | Zemní práce |  |  |  | 0 |  | 0 |  | 0 |  |  | DIL
2 | 112100001RAA | Kácení stromů do 500 mm a odstranění pařezů, včetně odvozu, spálení větví | kus | 3 |  | 0 | RTS_I/2024 | 0 |  |  |  |  | POL2_0
|  | kácené stromy:1+2 |  | 3 |  |  |  | 0 |  |  |  |  | VV | 0
3 | 121101103R00 | Sejmutí ornice s přemístěním přes 100 do 250 m | m3 | 127.6 |  | 0 | RTS_I/2024 | 0 |  |  |  |  | POL1_0
|  | 0,2*638 |  | 127.6 |  |  | 0 | 0 |  |  |  |  | VV | 0
4 | 131201112R00 | Hloubení nezapaž. jam hor.3 do 1000 m3, STROJNĚ | m3 | 245.317 |  | 0 | RTS_I/2024 | 0 |  |  |  |  | POL1_0
|  | patky sloupků:1,15*0,6*0,6*8 |  | 3.312 |  |  | 0 | 0 |  |  |  |  | VV | 0
|  | jáma desky:0,55*436 |  | 239.8 |  |  | 0 | 0 |  |  |  |  | VV | 0
|  | pro štěrk pro TČ:0,9*2,45 |  | 2.205 |  |  | 0 | 0 |  |  |  |  | VV | 0
5 | 131201119R00 | Příplatek za lepivost - hloubení nezap.jam v hor.3 | m3 | 245.317 |  | 0 | RTS_I/2024 | 0 |  |  |  |  | POL1_0
|  | patky sloupků:1,15*0,6*0,6*8 |  | 3.312 |  |  | 0 | 0 |  |  |  |  | VV | 0
|  | jáma desky:0,55*436 |  | 239.8 |  |  | 0 | 0 |  |  |  |  | VV | 0
|  | pro štěrk pro TČ:0,9*2,45 |  | 2.205 |  |  | 0 | 0 |  |  |  |  | VV | 0
6 | 132201110R00 | Hloubení rýh š.do 60 cm v hor.3 do 50 m3, STROJNĚ | m3 | 19.22 |  | 0 | RTS_I/2024 | 0 |  |  |  |  | POL1_0
|  | pasy:0,6*0,6*(22,8+25,1+5,5) |  | 19.224 |  |  | 0 | 0 |  |  |  |  | VV | 0
7 | 132201119R00 | Přípl.za lepivost,hloubení rýh 60 cm,hor.3,STROJNĚ | m3 | 19.22 |  | 0 | RTS_I/2024 | 0 |  |  |  |  | POL1_0
|  | pasy:0,6*0,6*(22,8+25,1+5,5) |  | 19.224 |  |  | 0 | 0 |  |  |  |  | VV | 0
8 | 132201212R00 | Hloubení rýh š.do 200 cm hor.3 do 1000m3,STROJNĚ | m3 | 542.424 |  | 0 | RTS_I/2024 | 0 |  |  |  |  | POL1_0
|  | pasy:1,2*(0,6*1,95*3+0,35*18,1)+8,3*(12,9+3,9)+17,7*22,1 |  | 542.424 |  |  | 0 | 0 |  |  |  |  | VV | 0
9 | 132201219R00 | Přípl.za lepivost,hloubení rýh 200cm,hor.3,STROJNĚ | m3 | 542.424 |  | 0 | RTS_I/2024 | 0 |  |  |  |  | POL1_0
|  | pasy:1,2*(0,6*1,95*3+0,35*18,1)+8,3*(12,9+3,9)+17,7*22,1 |  | 542.424 |  |  | 0 | 0 |  |  |  |  | VV | 0
10 | 460200303RT1 | Výkop kabelové rýhy 50/120 cm hor.3,strojní výkop rýhy | m | 48 |  | 0 | RTS_I/2024 |  |  | 0
|  | rýhy pro přeložky Miramo a Mnet:1*48 |  | 48 |  |  | 0 |  |  | 0 |  |  | VV | 0
11 | 460300001RT1 | Záhrn rýh strojem v zastavěném prostoru,záhrn rýh a úprava terénu | m3 | 28.8 |  | 0 | RTS_I/2024 |  |  | 0
|  | rýhy po přeložkách Miramo a Mnet:0,5*1,2*48 |  | 28.8 | [5 empty] | 0
12 | 460300006RT1 | Hutnění zeminy po vrstvách 20 cm,hutnění po strojním záhrnu rýh | m3 | 28.8 |  | 0 | RTS_I/2024 |  |  | 0
|  | rýhy po přeložkách Miramo a Mnet:0,5*1,2*48 |  | 28.8 | [5 empty] | 0
13 | 460490012RT1 | Fólie výstražná z PVC, šířka 33 cm,fólie PVC šířka 33 cm | m | 48 |  | 0 | RTS_I/2024 |  |  | 0
|  | rýhy po přeložkách Miramo a Mnet:1*48 |  | 48
14 | 174101101R00 | Zásyp jam, rýh, šachet se zhutněním | m3 | 489.88 |  | 0 | RTS_I/2024 | 0 |  |  |  |  | POL1_0
|  | kolem desky:0,08*(22,8+25,1+5,5) |  | 4.272 |  |  | 0 | 0 |  |  |  |  | VV | 0
|  | kolem pasů:7,2*(12,9+3,9)+16,5*22,1 |  | 485.61 |  |  | 0 | 0 |  |  |  |  | VV | 0
15 | 171201201R00 | Uložení sypaniny na skl.-sypanina na výšku přes 2m | m3 | 934.56 |  | 0 | RTS_I/2024 | 0 |  |  |  |  | POL1_0
|  | ornice na deponii:127,6*1 |  | 127.6 |  |  | 0 | 0 |  |  |  |  | VV | 0
|  | výkopek na deponii:245,317+19,22+542,424 |  | 806.96 |  |  | 0 | 0 |  |  |  |  | VV | 0
16 | 167101102R00 | Nakládání výkopku z hor.1-4 v množství nad 100 m3 | m3 | 806.96 |  | 0 | RTS_I/2024 | 0 |  |  |  |  | POL1_0
|  | výkopek z deponie pro zásypy:489,88 |  | 489.88 |  |  | 0 | 0 |  |  |  |  | VV | 0
|  | přebytek výkopku na skládku:245,317+19,22+542,424-489,88 |  | 317.08 |  |  | 0 | 0 |  |  |  |  | VV | 0
17 | 162301101R00 | Vodorovné přemístění výkopku z hor.1-4 do 500 m | m3 | 1552.04 |  | 0 | RTS_I/2024 | 0 |  |  |  |  | POL1_0
|  | ornice na deponii:127,6*1 |  | 127.6 |  |  | 0 | 0 |  |  |  |  | VV | 0
|  | výkopek na deponii:245,317+19,22+542,424 |  | 806.96 |  |  | 0 | 0 |  |  |  |  | VV | 0
|  | ornice k rozprostření:127,6*1 |  | 127.6 |  |  | 0 | 0 |  |  |  |  | VV | 0
|  | výkopek z deponie pro zásypy:489,88 |  | 489.88 |  |  | 0 | 0 |  |  |  |  | VV | 0
18 | 162301102R00 | Vodorovné přemístění výkopku z hor.1-4 do 1000 m | m3 | 317.08 |  | 0 | RTS_I/2024 | 0 |  |  |  |  | POL1_0
|  | přebytek výkopku na skládku:245,317+19,22+542,424-489,88 |  | 317.08 |  |  | 0 | 0 |  |  |  |  | VV | 0
19 | 162701109R00 | Příplatek k vod. přemístění hor.1-4 za další 1 km | m3 | 3170.8 |  | 0 | RTS_I/2024 | 0 |  |  |  |  | POL1_0
|  | přebytek výkopku na skládku:(245,317+19,22+542,424-489,88)*10 |  | 3170.8 |  |  | 0 | 0 |  |  |  |  | VV | 0
20 | 199000002R00 | Poplatek za skládku horniny 1- 4, č. dle katal. odpadů 17 05 04 | m3 | 317.083 |  | 0 | RTS_I/2024 | 0 |  |  |  |  | POL1_0
|  | přebytek výkopku na skládku:245,317+19,22+542,424-489,88 |  | 317.08 |  |  | 0 | 0 |  |  |  |  | VV | 0
21 | 181201101R00 | Úprava pláně v násypech v hor. 1-4, bez zhutnění | m2 | 1270 |  | 0 | RTS_I/2024 | 0 |  |  |  |  | POL1_0
|  | zatravněné plochy:1270*1 |  | 1270 |  |  | 0 | 0 |  |  |  |  | VV | 0
22 | 181301111R00 | Rozprostření ornice, rovina, tl.do 10 cm,nad 500m2 | m2 | 1270 |  | 0 | RTS_I/2024 | 0 |  |  |  |  | POL1_0
|  | zatravněné plochy:1270*1 |  | 1270 |  |  | 0 | 0 |  |  |  |  | VV | 0
23 | 180400020RA0 | Založení trávníku parkového, rovina, dodání osiva | m2 | 1270 |  | 0 | RTS_I/2024 | 0 |  |  |  |  | POL2_0
|  | zatravněné plochy:1270*1 |  | 1270 |  |  | 0 | 0 |  |  |  |  | VV | 0
24 | 1.1 | Výsadba stromu Sorbus thuringiaca „Fastigiata“ , o velikosti sazenice ZB 12/14,jamka,D+M | kus | 2 |  | 0 | vlastní |  |  | 0 |  |  | POL1_0
|  | 2*1 |  | 2 |  |  | 0 |  |  | 0 |  |  | VV | 0
25 | 1.2 | Výsadba keřů Perovskia atripliciofolia silvery , Blue,min. výška 30cm,jamka,D+M | kus | 20 |  | 0 | vlastní |  |  | 0 |  |  | POL1_0
|  | 20*1 |  | 20 |  |  | 0 |  |  | 0 |  |  | VV | 0
26 | 1.4 | Následná péče o dřeviny po dobu 4 let, pravidelný prořez,údržba,zálivka | rok | 4 |  | 0 | vlastní |  |  | 0 |  |  | POL1_0
|  | 4*1 |  | 4 |  |  | 0 | 0 |  |  |  |  | VV | 0
Díl: | 2 | Základy,zvláštní zakládání |  |  |  | 0 |  | 0 |  | 0 |  |  | DIL
27 | 212753114R00 | Montáž ohebné dren. trubky do rýhy DN 100,bez lože | m | 139 |  | 0 | RTS_I/2024 | 0 |  |  |  |  | POL1_0
|  | odvod radonu:22,8+7,4+23,9+17,3+8,4*3+14,9+3,2+16,5+7,8 |  | 139 |  |  | 0 | 0 |  |  |  |  | VV | 0
28 | 28611054R | Trubka drenážní ohebná - PVC DN 100, perforovaná | m | 152.9 |  | 0 | RTS_I/2024 | 0 |  |  |  |  | POL3_0
|  | odvod radonu:(22,8+7,4+23,9+17,3+8,4*3+14,9+3,2+16,5+7,8)*1,1 |  | 152.9 |  |  | 0 | 0 |  |  |  |  | VV | 0
29 | 215901101R00 | Zhutnění podloží z hornin nesoudržných do 92% PS | m2 | 573.13 |  | 0 | RTS_I/2024 | 0 |  |  |  |  | POL1_0
|  | pod desku:423,2*1 |  | 423.2 |  |  | 0 | 0 |  |  |  |  | VV | 0
|  | pod terasu:67,3*1 |  | 67.3 |  |  | 0 | 0 |  |  |  |  | VV | 0
|  | pod tepelné čerpadlo:2,45*1 |  | 2.45 |  |  | 0 | 0 |  |  |  |  | VV | 0
|  | pod patky:0,6*0,6*8 |  | 2.88 |  |  | 0 | 0 |  |  |  |  | VV | 0
[7 empty] | 0 | 0 |  |  |  |  | VV | 0
|  | Podlahy: |  |  |  |  | 0 | 0 |  |  |  |  | VV | 0
|  | provedení dle technické zprávy,skladeb konstrukcí!!!: |  |  |  |  | 0 | 0 |  |  |  |  | VV | 0
|  | F/03:67,30 |  | 67.3 |  |  | 0 | 0 |  |  |  |  | VV | 0
|  | F/04-pouze závětří:5*2 |  | 10 |  |  | 0 | 0 |  |  |  |  | VV | 0
30 | 271531113R00 | Polštář základu z kameniva hr. drceného 16-32 mm | m3 | 64.705 |  | 0 | RTS_I/2024 | 0 |  |  |  |  | POL1_0
|  | pro tepelné čerpadlo:0,5*2,45 |  | 1.225 |  |  | 0 | 0 |  |  |  |  | VV | 0
|  | pod desku:0,15*423,2 |  | 63.48 |  |  | 0 | 0 |  |  |  |  | VV | 0
31 | 274313621R00 | Beton základových pasů prostý C 20/25 X0 | m3 | 45.348 |  | 0 | RTS_I/2024 | 0 |  |  |  |  | POL1_0
|  | pasy spodní do rýhy:0,3*0,8*2,3*4+0,6*0,5*(16,3*2+33,2+8,3*2+1,6)+1,2*0,5*(1,95*4+22,1) |  | 45.348 |  |  | 0 | 0 |  |  |  |  | VV | 0
32 | 274351215R00 | Bednění stěn základových pasů - zřízení | m2 | 6.63 |  | 0 | RTS_I/2024 | 0 |  |  |  |  | POL1_0
|  | pasy spodní - vnitřní pasy, část ve štěrkové vrstvě:2*0,15*(22,1) |  | 6.63 |  |  | 0 | 0 |  |  |  |  | VV | 0
33 | 274351216R00 | Bednění stěn základových pasů - odstranění | m2 | 6.63 |  | 0 | RTS_I/2024 | 0 |  |  |  |  | POL1_0
|  | pasy spodní - vnitřní pasy, část ve štěrkové vrstvě:2*0,15*(22,1) |  | 6.63 |  |  | 0 | 0 |  |  |  |  | VV | 0
34 | 274272140RT4 | Zdivo základové z bednicích tvárnic, tl. 30 cm, výplň tvárnic betonem C 20/25 XC2 | m2 | 94.75 |  | 0 | RTS_I/2024 | 0 |  |  |  |  | POL1_0
|  | pasy horní:0,25*(22,5+8,4+22,3)+0,75*0,75*2+1,25*0,75*2+1,75*0,75*2+2,25*33,7 |  | 94.75 |  |  | 0 | 0 |  |  |  |  | VV | 0
35 | 274361022R00 | Výztuž zdiva základových pasů z tvárnic ztraceného bednění 12 prutů/m2, průměr 12 mm | m2 | 94.75 |  | 0 | RTS_I/2024 | 0 |  |  |  |  | POL1_0
|  | pasy horní:0,25*(22,5+8,4+22,3)+0,75*0,75*2+1,25*0,75*2+1,75*0,75*2+2,25*33,7 |  | 94.75 |  |  | 0 | 0 |  |  |  |  | VV | 0
36 | 273321321R00 | Železobeton základových desek C 20/25 XC2 | m3 | 63.48 |  | 0 | RTS_I/2024 | 0 |  |  |  |  | POL1_0
|  | deska:0,15*423,2 |  | 63.48 |  |  | 0 | 0 |  |  |  |  | VV | 0
37 | 273351215R00 | Bednění stěn základových desek - zřízení | m2 | 14.685 |  | 0 | RTS_I/2024 | 0 |  |  |  |  | POL1_0
|  | deska:0,15*97,9 |  | 14.685 |  |  | 0 | 0 |  |  |  |  | VV | 0
38 | 273351216R00 | Bednění stěn základových desek - odstranění | m2 | 14.685 |  | 0 | RTS_I/2024 | 0 |  |  |  |  | POL1_0
|  | deska:0,15*97,9 |  | 14.685 |  |  | 0 | 0 |  |  |  |  | VV | 0
39 | 273361921RT4 | Výztuž základových desek ze svařovaných sítí, průměr drátu 6,0, oka 100/100 mm KH30 | t | 2.1628 |  | 0 | RTS_I/2024 | 0 |  |  |  |  | POL1_0
|  | deska:423,2*4,444*1,15/1000 |  | 2.1628 |  |  | 0 | 0 |  |  |  |  | VV | 0
40 | 275313621R00 | Beton základových patek prostý C 20/25 X0 | m3 | 2.88 |  | 0 | RTS_I/2024 | 0 |  |  |  |  | POL1_0
|  | patky sloupků, do jámy bez bednění:1,0*0,6*0,6*8 |  | 2.88 |  |  | 0 | 0 |  |  |  |  | VV | 0
41 | 2.1 | Prostupy základy,zřízení,izolace, zapravení,prostupky,doplňky,detaily,D+M | kus | 12 |  | 0 | vlastní |  |  | 0 |  |  | POL1_0
|  | prostupy:6+6 |  | 12 |  |  | 0 | 0 |  |  |  |  | VV | 0
Díl: | 3 | Svislé a kompletní konstrukce |  |  |  | 0 |  | 0 |  |  |  |  | DIL
42 | 311238137R00 | Zdivo keram. 30 AKU Z P20 , 10 MPa, tl. 300 mm | m2 | 10.185 |  | 0 | RTS_I/2024 | 0 |  |  |  |  | POL1_0
|  | obvod: |  |  |  |  | 0 | 0 |  |  |  |  | VV | 0
|  | pilíře:3,52*0,75*2+3,27*0,75*2 |  | 10.185 |  |  | 0 | 0 |  |  |  |  | VV | 0
43 | 311238144R00 | Zdivo keram. 30 broušené P10, tl. 300 mm | m2 | 280.9315 |  | 0 | RTS_I/2024 | 0 |  |  |  |  | POL1_0
|  | obvod: |  |  |  |  | 0 | 0 |  |  |  |  | VV | 0
|  | zdivo:3,52*(12,3+9,0*2+2,8+12,0)+3,27*(4,5*2+34,0) |  | 299.362 |  |  | 0 | 0 |  |  |  |  | VV | 0
|  | odečet otvorů: |  |  |  |  | 0 | 0 |  |  |  |  | VV | 0
|  | okna:-(4,55*2,6*2+4,4*0,9*2+1,15*0,9*2) |  | -33.65 |  |  | 0 | 0 |  |  |  |  | VV | 0
|  | dveře:-(1,05*2,85*4+2,65*2,85+1,9*2,5*2+1,0*2,5) |  | -31.5225 |  |  | 0 | 0 |  |  |  |  | VV | 0
[7 empty] | 0 | 0 |  |  |  |  | VV | 0
|  | vnitřní: |  |  |  |  | 0 | 0 |  |  |  |  | VV | 0
|  | zdivo:3,52*18,1-(0,8*2,5*2+1,4*2,5*2+0,9*2,5*2+0,7*2,1) |  | 46.742 |  |  | 0 | 0 |  |  |  |  | VV | 0
44 | 311112315RT3 | Stěna z tvárnic ztraceného bednění, tl. 150 mm, zalití tvárnic betonem C 20/25 | m2 | 64.2 |  | 0 | RTS_I/2024 | 0 |  |  |  |  | POL1_0
|  | atiky střechy:0,5*70,3+0,7*41,5 |  | 64.2 |  |  | 0 | 0 |  |  |  |  | VV | 0
45 | 311361821R00 | Výztuž nadzákladových zdí z betonářské oceli B500B (10 505) | t | 0.8667 |  | 0 | RTS_I/2024 | 0 |  |  |  |  | POL1_0
|  | atiky střechy:(0,5*70,3+0,7*41,5)*0,15*90/1000 |  | 0.8667 |  |  | 0 | 0 |  |  |  |  | VV | 0
46 | 342248144R00 | Příčky keram. 14 broušené, tl. 140 mm | m2 | 325.454 |  | 0 | RTS_I/2024 | 0 |  |  |  |  | POL1_0
|  | vnitřní:3,52*(3,5+8,7+7,5+1,9+6,3+3,5)+3,27*(8,8+6,9+1,1+9,1+3,2+4,3+1,9+8,2+2,1+4,4+7,5+3,6+8,3+4,2*2)-(2,1*(0,7*3+0,8*12+1,1)+4,5*1,4*2) |  | 325.454 |  |  | 0 | 0 |  |  |  |  | VV | 0
47 | 342248141R00 | Příčky keram. 11,5 broušené, tl. 115 mm | m2 | 52.146 |  | 0 | RTS_I/2024 | 0 |  |  |  |  | POL1_0
|  | vnitřní:3,52*(1,4*2+2,1+2,9)+3,27*(3,0+2,9+2,1)-0,7*2,1 |  | 52.146 |  |  | 0 | 0 |  |  |  |  | VV | 0
48 | 342948111R00 | Ukotvení příček k cihel.konstr. kotvami na hmožd. | m | 238.67 |  | 0 | RTS_I/2024 | 0 |  |  |  |  | POL1_0
|  | 3,52*26+3,27*45 |  | 238.67 |  |  | 0 | 0 |  |  |  |  | VV | 0
49 | 346971122R00 | Izolace pod příčky jednoduchá š. do 200 mm | m | 125 |  | 0 | RTS_I/2024 | 0 |  |  |  |  | POL1_0
|  | tl. 140mm:(3,5+8,7+7,5+1,9+6,3+3,5)+(8,8+6,9+1,1+9,1+3,2+4,3+1,9+8,2+2,1+4,4+7,5+3,6+8,3+4,2*2) |  | 109.2 |  |  | 0 | 0 |  |  |  |  | VV | 0
|  | tl. 115mm:(1,4*2+2,1+2,9)+(3,0+2,9+2,1) |  | 15.8 |  |  | 0 | 0 |  |  |  |  | VV | 0
50 | 346971162R00 | Dilatace příček od stropu š. do 150 mm, tl.30 mm | m | 125 |  | 0 | RTS_I/2024 | 0 |  |  |  |  | POL1_0
|  | tl. 140mm:(3,5+8,7+7,5+1,9+6,3+3,5)+(8,8+6,9+1,1+9,1+3,2+4,3+1,9+8,2+2,1+4,4+7,5+3,6+8,3+4,2*2) |  | 109.2 |  |  | 0 | 0 |  |  |  |  | VV | 0
|  | tl. 115mm:(1,4*2+2,1+2,9)+(3,0+2,9+2,1) |  | 15.8 |  |  | 0 | 0 |  |  |  |  | VV | 0
51 | 317167132R00 | Překlad keram. plochý 145 x 71 x 1250 mm | kus | 18 |  | 0 | RTS_I/2024 | 0 |  |  |  |  | POL1_0
|  | P/05:18*1 |  | 18 |  |  | 0 | 0 |  |  |  |  | VV | 0
52 | 317167133R00 | Překlad keram. plochý 145 x 71 x 1500 mm | kus | 1 |  | 0 | RTS_I/2024 | 0 |  |  |  |  | POL1_0
|  | P/03:1*1 |  | 1 |  |  | 0 | 0 |  |  |  |  | VV | 0
53 | 317238121R00 | Nadezdívka překladů š. 140 mm na MVC 5 | m | 24 |  | 0 | RTS_I/2024 | 0 |  |  |  |  | POL1_0
|  | P/03+0,5:1,5+1,25*18 |  | 24 |  |  | 0 | 0 |  |  |  |  | VV | 0
54 | 317167211R00 | Překlad keram. vysoký, nosný 23,8/7/125 cm | kus | 3 |  | 0 | RTS_I/2024 | 0 |  |  |  |  | POL1_0
|  | P/01:3*1 |  | 3 |  |  | 0 | 0 |  |  |  |  | VV | 0
55 | 317167212R00 | Překlad keram. vysoký, nosný 23,8/7/150 cm | kus | 3 |  | 0 | RTS_I/2024 | 0 |  |  |  |  | POL1_0
|  | P/06:3*1 |  | 3 |  |  | 0 | 0 |  |  |  |  | VV | 0
56 | 317167216R00 | Překlad keram. vysoký, nosný 23,8/7/250 cm | kus | 6 |  | 0 | RTS_I/2024 | 0 |  |  |  |  | POL1_0
|  | P/02:6*1 |  | 6 |  |  | 0 | 0 |  |  |  |  | VV | 0
57 | 317998114R00 | Izolace mezi překlady polystyren tl. 90 mm | m | 7.75 |  | 0 | RTS_I/2024 | 0 |  |  |  |  | POL1_0
|  | P/01,02,06:1,25+2,5*2+1,5 |  | 7.75 |  |  | 0 | 0 |  |  |  |  | VV | 0
58 | 317941123R00 | Osazení ocelových válcovaných nosníků č. 14 - 22 | t | 0.17542 |  | 0 | RTS_I/2024 | 0 |  |  |  |  | POL1_0
|  | P/04 I 160:4,9*2*17,9/1000 |  | 0.17542 |  |  | 0 | 0 |  |  |  |  | VV | 0
59 | 13380530R | Tyč ocelová I 160, S235JR | t | 0.19296 |  | 0 | RTS_I/2024 | 0 |  |  |  |  | POL3_0
|  | P/04 I 160:4,9*2*17,9*1,1/1000 |  | 0.19296 |  |  | 0 | 0 |  |  |  |  | VV | 0
60 | 346481111RT2 | Zaplentování rýh, nosníků rabicovým pletivem, s použitím suché maltové směsi | m2 | 6.0368 |  | 0 | RTS_I/2024 | 0 |  |  |  |  | POL1_0
|  | P/04 I 160:4,9*2*(0,16*2+0,074*4) |  | 6.0368 |  |  | 0 | 0 |  |  |  |  | VV | 0
Díl: | 311 | Sádrokartonové konstrukce |  |  |  | 0 |  | 0 |  |  |  |  | DIL
61 | 342264051RT1 | Podhled sádrokartonový na zavěšenou 2xocel.konstr., desky standard tl. 12,5 mm, bez izolace | m2 | 103.35 |  | 0 | RTS_I/2024 | 0 |  |  |  |  | POL1_0
|  | provedení dle technické zprávy,skladeb konstrukcí !!!: |  |  |  |  | 0 | 0 |  |  |  |  | VV | 0
|  | kvalita provedení Q3!!!:14,2+6,9+10+27,1+11,7+5,75+3,50+14,2+10 |  | 103.35 |  |  | 0 | 0 |  |  |  |  | VV | 0
62 | 342264051RT3 | Podhled sádrokartonový na zavěšenou 2xocel.konstr., desky standard impreg. tl. 12,5 mm, bez izolace | m2 | 52.4 |  | 0 | RTS_I/2024 | 0 |  |  |  |  | POL1_0
|  | provedení dle technické zprávy,skladeb konstrukcí !!!: |  |  |  |  | 0 | 0 |  |  |  |  | VV | 0
|  | kvalita provedení Q3!!!:19,45+2,25+3,85+4,30+1,50+1,60+19,45 |  | 52.4 |  |  | 0 | 0 |  |  |  |  | VV | 0
63 | 416072121R00 | Podhled SDK,ocel.dvouúrov.kříž.rošt, 1x 12,5 mm deska akustická | m2 | 198.2 |  | 0 | RTS_I/2024 | 0 |  |  |  |  | POL1_0
|  | provedení dle technické zprávy,skladeb konstrukcí !!!: |  |  |  |  | 0 | 0 |  |  |  |  | VV | 0
|  | 75,60+47,0+75,60 |  | 198.2 |  |  | 0 | 0 |  |  |  |  | VV | 0
64 | 342264098R00 | Příplatek k podhledu sádrokart. za plochu do 10 m2 | m2 | 29.65 |  | 0 | RTS_I/2024 | 0 |  |  |  |  | POL1_0
|  | podhledy:6,9+2,25+3,85+5,75+3,50+4,3+1,5+1,6 |  | 29.65 |  |  | 0 | 0 |  |  |  |  | VV | 0
65 | 347016133R0X | Předstěna SDK,tl.100mm,oc.kce CW,2xRBI 12,5mm,-izo | m2 | 19.691 |  | 0 | vlastní | 0 |  |  |  |  | POL1_0
|  | provedení dle technické zprávy,skladeb konstrukcí !!!: |  |  |  |  | 0 | 0 |  |  |  |  | VV | 0
|  | kvalita provedení Q3!!!:3,52*2,9+3,27*2,9 |  | 19.691 |  |  | 0 | 0 |  |  |  |  | VV | 0
66 | 347016133R0Y | Předstěna SDK,tl.150mm,oc.kce CW,2xRBI 12,5mm,-izo | m2 | 53.189 |  | 0 | vlastní | 0 |  |  |  |  | POL1_0
|  | provedení dle technické zprávy,skladeb konstrukcí !!!: |  |  |  |  | 0 | 0 |  |  |  |  | VV | 0
|  | kvalita provedení Q3!!!:3,52*(1,0*2+2,1*2+1,2)+3,27*(1,0*2+2,1*3) |  | 53.189 |  |  | 0 | 0 |  |  |  |  | VV | 0
67 | 342261213RS2 | Příčka sádrokarton. ocel.kce, 2x oplášť. tl.150 mm, desky protipožární tl. 12,5 mm, minerál tl. 8 cm | m2 | 14.28 |  | 0 | RTS_I/2024 | 0 |  |  |  |  | POL1_0
|  | nad prosklenou stěnou, kryje i překlad I 160:1,4*5,1*2 |  | 14.28 |  |  | 0 | 0 |  |  |  |  | VV | 0
68 | 342267111RT3 | Obklad trámů sádrokartonem dvoustranný do 0,5/0,5m, desky standard impreg. tl. 12,5 mm | m | 14.08 |  | 0 | RTS_I/2024 | 0 |  |  |  |  | POL1_0
|  | opláštění svodů:3,52*4 |  | 14.08 |  |  | 0 | 0 |  |  |  |  | VV | 0
69 | 342263310R00 | Úprava sádrokartonové příčky pro osazení umývadla | kus | 8 |  | 0 | RTS_I/2024 | 0 |  |  |  |  | POL1_0
|  | 4+4 |  | 8 |  |  | 0 | 0 |  |  |  |  | VV | 0
70 | 342263310R0X | Úprava sádrokartonové příčky pro WC a výlevku | kus | 11 |  | 0 | vlastní | 0 |  |  |  |  | POL1_0
|  | 5+6 |  | 11 |  |  | 0 | 0 |  |  |  |  | VV | 0
Díl: | 4 | Vodorovné konstrukce |  |  |  | 0 |  | 0 |  |  |  |  | DIL
71 | 411321515R00 | Stropy deskové ze železobetonu C 30/37-XC1 | m3 | 84.33 |  | 0 | RTS_I/2024 | 0 |  |  |  |  | POL1_0
|  | dle statiky: |  |  |  |  | 0 | 0 |  |  |  |  | VV | 0
|  | nad 1.NP:0,3*281,1 |  | 84.33 |  |  | 0 | 0 |  |  |  |  | VV | 0
72 | 411321616R00 | Stropy deskové ze železobetonu C 35/45-XC1 | m3 | 76.79 |  | 0 | RTS_I/2024 | 0 |  |  |  |  | POL1_0
|  | dle statiky: |  |  |  |  | 0 | 0 |  |  |  |  | VV | 0
|  | nad 1.NP:0,35*219,4 |  | 76.79 |  |  | 0 | 0 |  |  |  |  | VV | 0
73 | 411351101R00 | Bednění stropů deskových, bednění vlastní -zřízení | m2 | 544.305 |  | 0 | RTS_I/2024 | 0 |  |  |  |  | POL1_0
|  | dle statiky: |  |  |  |  | 0 | 0 |  |  |  |  | VV | 0
|  | nad 1.NP:281,1+219,4 |  | 500.5 |  |  | 0 | 0 |  |  |  |  | VV | 0
|  | boky:0,3*70,3+0,35*64,9 |  | 43.805 |  |  | 0 | 0 |  |  |  |  | VV | 0
74 | 411351102R00 | Bednění stropů deskových, vlastní - odstranění | m2 | 544.305 |  | 0 | RTS_I/2024 | 0 |  |  |  |  | POL1_0
|  | dle statiky: |  |  |  |  | 0 | 0 |  |  |  |  | VV | 0
|  | nad 1.NP:281,1+219,4 |  | 500.5 |  |  | 0 | 0 |  |  |  |  | VV | 0
|  | boky:0,3*70,3+0,35*64,9 |  | 43.805 |  |  | 0 | 0 |  |  |  |  | VV | 0
75 | 411354173R00 | Podpěrná konstr. stropů do 12 kPa - zřízení | m2 | 500.5 |  | 0 | RTS_I/2024 | 0 |  |  |  |  | POL1_0
|  | dle statiky: |  |  |  |  | 0 | 0 |  |  |  |  | VV | 0
|  | nad 1.NP:281,1+219,4 |  | 500.5 |  |  | 0 | 0 |  |  |  |  | VV | 0
76 | 411354174R00 | Podpěrná konstr. stropů do 12 kPa - odstranění | m2 | 500.5 |  | 0 | RTS_I/2024 | 0 |  |  |  |  | POL1_0
|  | dle statiky: |  |  |  |  | 0 | 0 |  |  |  |  | VV | 0
|  | nad 1.NP:281,1+219,4 |  | 500.5 |  |  | 0 | 0 |  |  |  |  | VV | 0
77 | 411361821R0X | Výztuž stropů a nosníků, z betonářské oceli 10505(R) | t | 17.1618 |  | 0 | vlastní | 0 |  |  |  |  | POL1_0
|  | dle statiky - stropy a nosníky:17161,8/1000 |  | 17.1618 |  |  | 0 | 0 |  |  |  |  | VV | 0
78 | 413321515R00 | Nosníky z betonu železového C 30/37-XC1 | m3 | 2.3992 |  | 0 | RTS_I/2024 | 0 |  |  |  |  | POL1_0
|  | dle statiky: |  |  |  |  | 0 | 0 |  |  |  |  | VV | 0
|  | P1:0,3*0,35*22,85 |  | 2.3992 |  |  | 0 | 0 |  |  |  |  | VV | 0
78 | 413321515R0X | Nosníky z betonu železového C 35/45-XC1 | m3 | 5.6391 |  | 0 | vlastní | 0 |  |  |  |  | POL1_0
|  | dle statiky: |  |  |  |  | 0 | 0 |  |  |  |  | VV | 0
|  | P2:0,3*0,5*22,85 |  | 3.4275 |  |  | 0 | 0 |  |  |  |  | VV | 0
|  | P3:0,3*0,485*2*7,6 |  | 2.2116 |  |  | 0 | 0 |  |  |  |  | VV | 0
80 | 413351107R00 | Bednění nosníků - zřízení | m2 | 71.859 |  | 0 | RTS_I/2024 | 0 |  |  |  |  | POL1_0
|  | dle statiky: |  |  |  |  | 0 | 0 |  |  |  |  | VV | 0
|  | P1:(0,3+2*0,35)*22,85 |  | 22.85 |  |  | 0 | 0 |  |  |  |  | VV | 0
|  | P2:(0,3+2*0,5)*22,85 |  | 29.705 |  |  | 0 | 0 |  |  |  |  | VV | 0
|  | P3:(0,3+2*0,485)*2*7,6 |  | 19.304 |  |  | 0 | 0 |  |  |  |  | VV | 0
81 | 413351108R00 | Bednění nosníků - odstranění | m2 | 71.859 |  | 0 | RTS_I/2024 | 0 |  |  |  |  | POL1_0
|  | dle statiky: |  |  |  |  | 0 | 0 |  |  |  |  | VV | 0
|  | P1:(0,3+2*0,35)*22,85 |  | 22.85 |  |  | 0 | 0 |  |  |  |  | VV | 0
|  | P2:(0,3+2*0,5)*22,85 |  | 29.705 |  |  | 0 | 0 |  |  |  |  | VV | 0
|  | P3:(0,3+2*0,485)*2*7,6 |  | 19.304 |  |  | 0 | 0 |  |  |  |  | VV | 0
82 | 413351213R00 | Podpěrná konstr.nosníků do 4 m,do 10 kPa - zřízení | m2 | 18.27 |  | 0 | RTS_I/2024 | 0 |  |  |  |  | POL1_0
|  | dle statiky: |  |  |  |  | 0 | 0 |  |  |  |  | VV | 0
|  | P1:(0,3)*22,85 |  | 6.855 |  |  | 0 | 0 |  |  |  |  | VV | 0
|  | P2:(0,3)*22,85 |  | 6.855 |  |  | 0 | 0 |  |  |  |  | VV | 0
|  | P3:(0,3)*2*7,6 |  | 4.56 |  |  | 0 | 0 |  |  |  |  | VV | 0
83 | 413351214R00 | Podpěrná konstr.nosníků do 4 m,10 kPa - odstranění | m2 | 18.27 |  | 0 | RTS_I/2024 | 0 |  |  |  |  | POL1_0
|  | dle statiky: |  |  |  |  | 0 | 0 |  |  |  |  | VV | 0
|  | P1:(0,3)*22,85 |  | 6.855 |  |  | 0 | 0 |  |  |  |  | VV | 0
|  | P2:(0,3)*22,85 |  | 6.855 |  |  | 0 | 0 |  |  |  |  | VV | 0
|  | P3:(0,3)*2*7,6 |  | 4.56 |  |  | 0 | 0 |  |  |  |  | VV | 0
Díl: | 5 | Komunikace |  |  |  | 0 |  | 0 |  |  |  |  | DIL
84 | 916561111RT7 | Osazení záhon.obrubníků do lože z C 12/15 s opěrou, včetně obrubníku 100/5/20 cm | m | 89.4 |  | 0 | RTS_I/2024 | 0 |  |  |  |  | POL1_0
|  | terasa:22,0*1 |  | 22 |  |  | 0 | 0 |  |  |  |  | VV | 0
|  | okap chodník:0,6*4+65 |  | 67.4 |  |  | 0 | 0 |  |  |  |  | VV | 0
85 | 564801112R00 | Podklad ze štěrkodrti po zhutnění tloušťky 4 cm | m2 | 77.3 |  | 0 | RTS_I/2024 | 0 |  |  |  |  | POL1_0
|  | Podlahy: |  |  |  |  | 0 | 0 |  |  |  |  | VV | 0
|  | provedení dle technické zprávy,skladeb konstrukcí!!!: |  |  |  |  | 0 | 0 |  |  |  |  | VV | 0
|  | F/03:67,30 |  | 67.3 |  |  | 0 | 0 |  |  |  |  | VV | 0
|  | F/04-pouze závětří:5*2 |  | 10 |  |  | 0 | 0 |  |  |  |  | VV | 0
86 | 564851111R00 | Podklad ze štěrkodrti po zhutnění tloušťky 15 cm | m2 | 109.8 |  | 0 | RTS_I/2024 | 0 |  |  |  |  | POL1_0
|  | okap chodník:0,5*65,0 |  | 32.5 |  |  | 0 | 0 |  |  |  |  | VV | 0
[7 empty] | 0 | 0 |  |  |  |  | VV | 0
|  | Podlahy: |  |  |  |  | 0 | 0 |  |  |  |  | VV | 0
|  | provedení dle technické zprávy,skladeb konstrukcí!!!: |  |  |  |  | 0 | 0 |  |  |  |  | VV | 0
|  | F/03:67,30 |  | 67.3 |  |  | 0 | 0 |  |  |  |  | VV | 0
|  | F/04-pouze závětří:5*2 |  | 10 |  |  | 0 | 0 |  |  |  |  | VV | 0
87 | 596811111RT4 | Kladení dlaždic kom.pro pěší, lože z kameniva těž., včetně dlaždic betonových 50/50/5 cm | m2 | 32.5 |  | 0 | RTS_I/2024 | 0 |  |  |  |  | POL1_0
|  | okap chodník:0,5*65,0 |  | 32.5 |  |  | 0 | 0 |  |  |  |  | VV | 0
88 | 596811111RTX | Kladení dlaždic kom.pro pěší, lože z kameniva těž., včetně dlaždic betonových 50/50/6 cm | m2 | 10 |  | 0 | vlastní | 0 |  |  |  |  | POL1_0
|  | Podlahy: |  |  |  |  | 0 | 0 |  |  |  |  | VV | 0
|  | provedení dle technické zprávy,skladeb konstrukcí!!!: |  |  |  |  | 0 | 0 |  |  |  |  | VV | 0
|  | F/04-pouze závětří:5*2 |  | 10 |  |  | 0 | 0 |  |  |  |  | VV | 0
Díl: | 61 | Upravy povrchů vnitřní |  |  |  | 0 |  | 0 |  |  |  |  | DIL
89 | 610991111R00 | Zakrývání výplní vnitřních otvorů | m2 | 65.1725 |  | 0 | RTS_I/2024 | 0 |  |  |  |  | POL1_0
|  | okna:(4,55*2,6*2+4,4*0,9*2+1,15*0,9*2) |  | 33.65 |  |  | 0 | 0 |  |  |  |  | VV | 0
|  | dveře:(1,05*2,85*4+2,65*2,85+1,9*2,5*2+1,0*2,5) |  | 31.5225 |  |  | 0 | 0 |  |  |  |  | VV | 0
90 | 610991004R00 | Začišťovací okenní lišta pro vnitř.omítku tl. 15mm | m | 113.15 |  | 0 | RTS_I/2024 | 0 |  |  |  |  | POL1_0
|  | okna:2*(4,55*2+2,6*2+4,4*2+0,9*2+1,15*2+0,9*2) |  | 58 |  |  | 0 | 0 |  |  |  |  | VV | 0
|  | dveře:(1,05*4+2*2,85*4+2,65+2*2,85+1,9*2+2*2,5*2+1,0+2*2,5) |  | 55.15 |  |  | 0 | 0 |  |  |  |  | VV | 0
91 | 602016193R00 | Penetrace hloubková stěn | m2 | 1093 |  | 0 | RTS_I/2024 | 0 |  |  |  |  | POL1_0
|  | ker zdivo:10,2+234,2+2*(46,7+325,5+52,1) |  | 1093 |  |  | 0 | 0 |  |  |  |  | VV | 0
92 | 612473181R00 | Omítka vnitř.zdiva ze suché směsi, hladká, strojně | m2 | 265.985 |  | 0 | RTS_I/2024 | 0 |  |  |  |  | POL1_0
|  | pod ker. obklady:1,5*14,0*2+2,5*(17,7*2+9,9+5,1)+2,75*(6,3+5,6+5,9+11,3+10,2+5,4)-(2,1*(0,7*7+0,8*5)+2,5*(0,8*2+0,9)) |  | 265.985 |  |  | 0 | 0 |  |  |  |  | VV | 0
93 | 612473182R00 | Omítka vnitř.zdiva ze such.směsi, štuková, strojně | m2 | 836.015 |  | 0 | RTS_I/2024 | 0 |  |  |  |  | POL1_0
|  | ker zdivo:10,2+234,2+2*(46,7+325,5+52,1) |  | 1093 |  |  | 0 | 0 |  |  |  |  | VV | 0
|  | odečet hladkých:-256,985 |  | -256.985 |  |  | 0 | 0 |  |  |  |  | VV | 0
94 | 612473185R00 | Příplatek za zabudované omítníky v ploše stěn | m2 | 1093 |  | 0 | RTS_I/2024 | 0 |  |  |  |  | POL1_0
|  | ker zdivo:10,2+234,2+2*(46,7+325,5+52,1) |  | 1093 |  |  | 0 | 0 |  |  |  |  | VV | 0
95 | 612473186R00 | Příplatek za zabudované rohovníky, stěny | m | 334.9 |  | 0 | RTS_I/2024 | 0 |  |  |  |  | POL1_0
|  | 334,9*1 |  | 334.9 |  |  | 0 | 0 |  |  |  |  | VV | 0
96 | 612403382R00 | Hrubá výplň rýh ve stěnách do 3x7 cm maltou ze SMS | m | 250 |  | 0 | RTS_I/2024 | 0 |  |  |  |  | POL1_0
|  | drážky po profesích:250*1 |  | 250 |  |  | 0 | 0 |  |  |  |  | VV | 0
97 | 612403386R00 | Hrubá výplň rýh ve stěnách do 5x10cm maltou z SMS | m | 100 |  | 0 | RTS_I/2024 | 0 |  |  |  |  | POL1_0
|  | drážky po profesích:100*1 |  | 100 |  |  | 0 | 0 |  |  |  |  | VV | 0
Díl: | 62 | Upravy povrchů vnější |  |  |  | 0 |  | 0 |  | 0 |  |  | DIL
98 | 620991121R00 | Zakrývání výplní vnějších otvorů z lešení | m2 | 65.1725 |  | 0 | RTS_I/2024 | 0 |  |  |  |  | POL1_0
|  | okna:(4,55*2,6*2+4,4*0,9*2+1,15*0,9*2) |  | 33.65 |  |  | 0 | 0 |  |  |  |  | VV | 0
|  | dveře:(1,05*2,85*4+2,65*2,85+1,9*2,5*2+1,0*2,5) |  | 31.5225 |  |  | 0 | 0 |  |  |  |  | VV | 0
99 | 622904112R00 | Očištění fasád tlakovou vodou složitost 1 - 2 | m2 | 439.6345 |  | 0 | RTS_I/2024 | 0 |  |  |  |  | POL1_0
|  | Fasády: |  |  |  |  | 0 | 0 |  |  |  |  | VV | 0
|  | provedení dle technické zprávy,skladeb konstrukcí!!!: |  |  |  |  | 0 | 0 |  |  |  |  | VV | 0
|  | pod terénem - XPS 200mm+nopovka:0,65*99,5 |  | 64.675 |  |  | 0 | 0 |  |  |  |  | VV | 0
|  | sokl - XPS 200mm+perlinka:0,37*(99,5-(6,6*2+2,9+1,9*2)) |  | 29.452 |  |  | 0 | 0 |  |  |  |  | VV | 0
|  | W/10,W/11 min. vata 160mm+perlinka:3,9*99,5 |  | 388.05 |  |  | 0 | 0 |  |  |  |  | VV | 0
|  | odečet otvorů: |  |  |  |  | 0 | 0 |  |  |  |  | VV | 0
|  | okna:-(4,55*2,6*2+4,4*0,9*2+1,15*0,9*2) |  | -33.65 |  |  | 0 | 0 |  |  |  |  | VV | 0
|  | dveře:-(1,05*2,85*4+2,65*2,85+1,9*2,5*2+1,0*2,5) |  | -31.5225 |  |  | 0 | 0 |  |  |  |  | VV | 0
|  | ostění otvorů: |  |  |  |  | 0 | 0 |  |  |  |  | VV | 0
|  | okna:0,2*2*(4,55*2+2,6*2+4,4*2+0,9*2+1,15*2+0,9*2) |  | 11.6 |  |  | 0 | 0 |  |  |  |  | VV | 0
|  | dveře:0,2*(1,05*4+2*2,85*4+2,65+2*2,85+1,9*2+2*2,5*2+1,0+2*2,5) |  | 11.03 |  |  | 0 | 0 |  |  |  |  | VV | 0
100 | 622311016R00 | Soklová lišta hliník KZS ETICS tl. 160 mm | m | 79.6 |  | 0 | RTS_I/2024 | 0 |  |  |  |  | POL1_0
|  | Fasády: |  |  |  |  | 0 | 0 |  |  |  |  | VV | 0
|  | provedení dle technické zprávy,skladeb konstrukcí!!!: |  |  |  |  | 0 | 0 |  |  |  |  | VV | 0
|  | sokl - XPS 200mm+perlinka:(99,5-(6,6*2+2,9+1,9*2)) |  | 79.6 |  |  | 0 | 0 |  |  |  |  | VV | 0
101 | 622311515R0X | Izolace suterénu ETICS XPS tl. 200 mm, bez PÚ | m2 | 64.675 |  | 0 | vlastní | 0 |  |  |  |  | POL1_0
|  | Fasády: |  |  |  |  | 0 | 0 |  |  |  |  | VV | 0
|  | provedení dle technické zprávy,skladeb konstrukcí!!!: |  |  |  |  | 0 | 0 |  |  |  |  | VV | 0
|  | pod terénem - XPS 200mm+nopovka:0,65*99,5 |  | 64.675 |  |  | 0 | 0 |  |  |  |  | VV | 0
102 | 622311527RV1 | Zateplovací systém ETICS, sokl, XPS tl. 200 mm, zakončený stěrkou s výztužnou tkaninou | m2 | 29.452 |  | 0 | RTS_I/2024 | 0 |  |  |  |  | POL1_0
|  | Fasády: |  |  |  |  | 0 | 0 |  |  |  |  | VV | 0
|  | provedení dle technické zprávy,skladeb konstrukcí!!!: |  |  |  |  | 0 | 0 |  |  |  |  | VV | 0
|  | sokl - XPS 200mm+perlinka:0,37*(99,5-(6,6*2+2,9+1,9*2)) |  | 29.452 |  |  | 0 | 0 |  |  |  |  | VV | 0
103 | 622311754RV1 | Zatepl.syst. ETICS, ostění, miner.desky KV 40 mm, zakončený stěrkou s výztužnou tkaninou | m2 | 22.63 |  | 0 | RTS_I/2024 | 0 |  |  |  |  | POL1_0
|  | Fasády: |  |  |  |  | 0 | 0 |  |  |  |  | VV | 0
|  | provedení dle technické zprávy,skladeb konstrukcí!!!: |  |  |  |  | 0 | 0 |  |  |  |  | VV | 0
|  | W/10,W/11 min. vata 160mm+perlinka: |  |  |  |  | 0 | 0 |  |  |  |  | VV | 0
|  | ostění otvorů: |  |  |  |  | 0 | 0 |  |  |  |  | VV | 0
|  | okna:0,2*2*(4,55*2+2,6*2+4,4*2+0,9*2+1,15*2+0,9*2) |  | 11.6 |  |  | 0 | 0 |  |  |  |  | VV | 0
|  | dveře:0,2*(1,05*4+2*2,85*4+2,65+2*2,85+1,9*2+2*2,5*2+1,0+2*2,5) |  | 11.03 |  |  | 0 | 0 |  |  |  |  | VV | 0
104 | 622311735RV1 | Zatepl.syst. ETICS, fasáda, miner.desky KV 160 mm, zakončený stěrkou s výztužnou tkaninou | m2 | 322.88 |  | 0 | RTS_I/2024 | 0 |  |  |  |  | POL1_0
|  | Fasády: |  |  |  |  | 0 | 0 |  |  |  |  | VV | 0
|  | provedení dle technické zprávy,skladeb konstrukcí!!!: |  |  |  |  | 0 | 0 |  |  |  |  | VV | 0
|  | W/10,W/11 min. vata 160mm+perlinka:3,9*99,5 |  | 388.05 |  |  | 0 | 0 |  |  |  |  | VV | 0
|  | odečet otvorů: |  |  |  |  | 0 | 0 |  |  |  |  | VV | 0
|  | okna:-(4,55*2,6*2+4,4*0,9*2+1,15*0,9*2) |  | -33.65 |  |  | 0 | 0 |  |  |  |  | VV | 0
|  | dveře:-(1,05*2,85*4+2,65*2,85+1,9*2,5*2+1,0*2,5) |  | -31.5225 |  |  | 0 | 0 |  |  |  |  | VV | 0
105 | 622311737RV1 | Zatepl.syst. ETICS, fasáda, miner.desky KV 200 mm, zakončený stěrkou s výztužnou tkaninou | m2 | 26.76 |  | 0 | RTS_I/2024 | 0 |  |  |  |  | POL1_0
|  | přesah střechy terasy, pruh š.1,2m:1,2*22,3 |  | 26.76 |  |  | 0 | 0 |  |  |  |  | VV | 0
106 | 62.1 | Podkladní konstrukce dřevěného obkladu,PZ plech, KVH latě+min.vata 40mm,L-konzoly,nátěr,kotvení,D+M | m2 | 437.8455 |  | 0 | vlastní | 0 |  |  |  |  | POL1_0
|  | Fasády: |  |  |  |  | 0 | 0 |  |  |  |  | VV | 0
|  | provedení dle technické zprávy,skladeb konstrukcí!!!: |  |  |  |  | 0 | 0 |  |  |  |  | VV | 0
|  | dřevěný obklad fasády:4,2*(83,6+9,9) |  | 392.7 |  |  | 0 | 0 |  |  |  |  | VV | 0
|  | odečet otvorů: |  |  |  |  | 0 | 0 |  |  |  |  | VV | 0
|  | okna:-(4,55*2,6*2+4,4*0,9*2+1,15*0,9*2) |  | -33.65 |  |  | 0 | 0 |  |  |  |  | VV | 0
|  | dveře:-(1,05*2,85*4+2,65*2,85+1,0*2,5) |  | -22.0225 |  |  | 0 | 0 |  |  |  |  | VV | 0
|  | ostění otvorů: |  |  |  |  | 0 | 0 |  |  |  |  | VV | 0
|  | okna:0,28*2*(4,55*2+2,6*2+4,4*2+0,9*2+1,15*2+0,9*2) |  | 16.24 |  |  | 0 | 0 |  |  |  |  | VV | 0
|  | dveře:0,28*(1,05*4+2*2,85*4+2,65+2*2,85+1,0+2*2,5) |  | 11.578 |  |  | 0 | 0 |  |  |  |  | VV | 0
|  | Střechy: |  |  |  |  | 0 | 0 |  |  |  |  | VV | 0
|  | provedení dle technické zprávy,skladeb konstrukcí!!!: |  |  |  |  | 0 | 0 |  |  |  |  | VV | 0
|  | R/03:73 |  | 73 |  |  | 0 | 0 |  |  |  |  | VV | 0
107 | 62.2 | Dřevěný obklad fasády,latě 16mm,rošt z latí 60/40, difuzní folie,nátěr,kotvení,doplňky,detaily,D+M | m2 | 437.8455 |  | 0 | vlastní | 0 |  |  |  |  | POL1_0
|  | Fasády: |  |  |  |  | 0 | 0 |  |  |  |  | VV | 0
|  | provedení dle technické zprávy,skladeb konstrukcí!!!: |  |  |  |  | 0 | 0 |  |  |  |  | VV | 0
|  | dřevěný obklad fasády:4,2*(83,6+9,9) |  | 392.7 |  |  | 0 | 0 |  |  |  |  | VV | 0
|  | odečet otvorů: |  |  |  |  | 0 | 0 |  |  |  |  | VV | 0
|  | okna:-(4,55*2,6*2+4,4*0,9*2+1,15*0,9*2) |  | -33.65 |  |  | 0 | 0 |  |  |  |  | VV | 0
|  | dveře:-(1,05*2,85*4+2,65*2,85+1,0*2,5) |  | -22.0225 |  |  | 0 | 0 |  |  |  |  | VV | 0
|  | ostění otvorů: |  |  |  |  | 0 | 0 |  |  |  |  | VV | 0
|  | okna:0,28*2*(4,55*2+2,6*2+4,4*2+0,9*2+1,15*2+0,9*2) |  | 16.24 |  |  | 0 | 0 |  |  |  |  | VV | 0
|  | dveře:0,28*(1,05*4+2*2,85*4+2,65+2*2,85+1,0+2*2,5) |  | 11.578 |  |  | 0 | 0 |  |  |  |  | VV | 0
[7 empty] | 0 | 0 |  |  |  |  | VV | 0
|  | Střechy: |  |  |  |  | 0 | 0 |  |  |  |  | VV | 0
|  | provedení dle technické zprávy,skladeb konstrukcí!!!: |  |  |  |  | 0 | 0 |  |  |  |  | VV | 0
|  | R/03:73 |  | 73 |  |  | 0 | 0 |  |  |  |  | VV | 0
108 | 62.3 | Kompozitní fasádní obklad,odstupňov. RAL1023-1033, nosný rošt,kotvení,doplňky,detaily,D+M | m2 | 16 |  | 0 | vlastní |  |  | 0 |  |  | POL1_0
|  | Fasády: |  |  |  |  | 0 | 0 |  |  |  |  | VV | 0
|  | provedení dle technické zprávy,skladeb konstrukcí!!!: |  |  |  |  | 0 | 0 |  |  |  |  | VV | 0
|  | kompozitní obklad:1,0+10+2,5*2 |  | 16 |  |  | 0 | 0 |  |  |  |  | VV | 0
109 | 622421492R00 | Doplňky zatepl. systémů, okenní lišta s tkaninou | m | 113.15 |  | 0 | RTS_I/2024 | 0 |  |  |  |  | POL1_0
|  | okna:2*(4,55*2+2,6*2+4,4*2+0,9*2+1,15*2+0,9*2) |  | 58 |  |  | 0 | 0 |  |  |  |  | VV | 0
|  | dveře:(1,05*4+2*2,85*4+2,65+2*2,85+1,9*2+2*2,5*2+1,0+2*2,5) |  | 55.15 |  |  | 0 | 0 |  |  |  |  | VV | 0
110 | 622421491R00 | Doplňky zatepl. systémů, rohová lišta s okapničkou | m | 155.15 |  | 0 | RTS_I/2024 | 0 |  |  |  |  | POL1_0
|  | okna:2*(4,55*2+2,6*2+4,4*2+0,9*2+1,15*2+0,9*2) |  | 58 |  |  | 0 | 0 |  |  |  |  | VV | 0
|  | dveře:(1,05*4+2*2,85*4+2,65+2*2,85+1,9*2+2*2,5*2+1,0+2*2,5) |  | 55.15 |  |  | 0 | 0 |  |  |  |  | VV | 0
|  | rohy objektu:4,2*10 |  | 42 |  |  | 0 | 0 |  |  |  |  | VV | 0
111 | 622421494R00 | Doplňky zatepl. systémů, podparapetní lišta s tkan | m | 20.2 |  | 0 | RTS_I/2024 | 0 |  |  |  |  | POL1_0
|  | okna:(4,55*2+4,4*2+1,15*2) |  | 20.2 |  |  | 0 | 0 |  |  |  |  | VV | 0
Díl: | 63 | Podlahy a podlahové konstrukce |  |  |  | 0 |  | 0 |  |  |  |  | DIL
112 | 632443221R00 | Potěr cementový CF 25, plocha do 500 m2, tl. 50 mm | m2 | 370.15 |  | 0 | RTS_I/2024 | 0 |  |  |  |  | POL1_0
|  | Podlahy: |  |  |  |  | 0 | 0 |  |  |  |  | VV | 0
|  | provedení dle technické zprávy,skladeb konstrukcí!!!: |  |  |  |  | 0 | 0 |  |  |  |  | VV | 0
|  | F/01-dlažba:72,45 |  | 72.45 |  |  | 0 | 0 |  |  |  |  | VV | 0
|  | F/01-marmoleum:245,3 |  | 245.3 |  |  | 0 | 0 |  |  |  |  | VV | 0
|  | F/02:52,4 |  | 52.4 |  |  | 0 | 0 |  |  |  |  | VV | 0
113 | 632441491R00 | Broušení cementových potěrů - odstranění šlemu | m2 | 370.15 |  | 0 | RTS_I/2024 | 0 |  |  |  |  | POL1_0
|  | Podlahy: |  |  |  |  | 0 | 0 |  |  |  |  | VV | 0
|  | provedení dle technické zprávy,skladeb konstrukcí!!!: |  |  |  |  | 0 | 0 |  |  |  |  | VV | 0
|  | F/01-dlažba:72,45 |  | 72.45 |  |  | 0 | 0 |  |  |  |  | VV | 0
|  | F/01-marmoleum:245,3 |  | 245.3 |  |  | 0 | 0 |  |  |  |  | VV | 0
|  | F/02:52,4 |  | 52.4 |  |  | 0 | 0 |  |  |  |  | VV | 0
114 | 632411906R00 | Penetrace velmi savých podkladů 0,35 l/m2 | m2 | 370.15 |  | 0 | RTS_I/2024 | 0 |  |  |  |  | POL1_0
|  | Podlahy: |  |  |  |  | 0 | 0 |  |  |  |  | VV | 0
|  | provedení dle technické zprávy,skladeb konstrukcí!!!: |  |  |  |  | 0 | 0 |  |  |  |  | VV | 0
|  | F/01-dlažba:72,45 |  | 72.45 |  |  | 0 | 0 |  |  |  |  | VV | 0
|  | F/01-marmoleum:245,3 |  | 245.3 |  |  | 0 | 0 |  |  |  |  | VV | 0
|  | F/02:52,4 |  | 52.4 |  |  | 0 | 0 |  |  |  |  | VV | 0
Díl: | 94 | Lešení a stavební výtahy |  |  |  | 0 |  | 0 |  |  |  |  | DIL
115 | 941955002R00 | Lešení lehké pomocné, výška podlahy do 1,9 m | m2 | 447.45 |  | 0 | RTS_I/2024 | 0 |  |  |  |  | POL1_0
|  | Podlahy: |  |  |  |  | 0 | 0 |  |  |  |  | VV | 0
|  | F/01-dlažba:72,45 |  | 72.45 |  |  | 0 | 0 |  |  |  |  | VV | 0
|  | F/01-marmoleum:245,3 |  | 245.3 |  |  | 0 | 0 |  |  |  |  | VV | 0
|  | F/02:52,4 |  | 52.4 |  |  | 0 | 0 |  |  |  |  | VV | 0
|  | F/03:67,30 |  | 67.3 |  |  | 0 | 0 |  |  |  |  | VV | 0
|  | F/04-pouze závětří:5*2 |  | 10 |  |  | 0 | 0 |  |  |  |  | VV | 0
116 | 941941031RT4 | Montáž lešení leh.řad.s podlahami,š.do 1 m, H 10 m, lešení rámové pronajaté | m2 | 231.6 |  | 0 | RTS_I/2024 | 0 |  |  |  |  | POL1_0
|  | fasády:(4,2-1,8)*(90,5+1,5*4) |  | 231.6 |  |  | 0 | 0 |  |  |  |  | VV | 0
117 | 941941191R00 | Příplatek za každý měsíc použití lešení k pol.1031 | m2 | 1389.6 |  | 0 | RTS_I/2024 | 0 |  |  |  |  | POL1_0
|  | fasády:(4,2-1,8)*(90,5+1,5*4)*6 |  | 1389.6 |  |  | 0 | 0 |  |  |  |  | VV | 0
118 | 941941831RT4 | Demontáž lešení leh.řad.s podlahami,š.1 m, H 10 m, lešení rámové pronajaté | m2 | 231.6 |  | 0 | RTS_I/2024 | 0 |  |  |  |  | POL1_0
|  | fasády:(4,2-1,8)*(90,5+1,5*4) |  | 231.6 |  |  | 0 | 0 |  |  |  |  | VV | 0
119 | 944944011R00 | Montáž ochranné sítě z umělých vláken | m2 | 231.6 |  | 0 | RTS_I/2024 | 0 |  |  |  |  | POL1_0
|  | fasády:(4,2-1,8)*(90,5+1,5*4) |  | 231.6 |  |  | 0 | 0 |  |  |  |  | VV | 0
120 | 944944031R00 | Příplatek za každý měsíc použití sítí k pol. 4011 | m2 | 1389.6 |  | 0 | RTS_I/2024 | 0 |  |  |  |  | POL1_0
|  | fasády:(4,2-1,8)*(90,5+1,5*4)*6 |  | 1389.6 |  |  | 0 | 0 |  |  |  |  | VV | 0
121 | 944944081R00 | Demontáž ochranné sítě z umělých vláken | m2 | 231.6 |  | 0 | RTS_I/2024 | 0 |  |  |  |  | POL1_0
|  | fasády:(4,2-1,8)*(90,5+1,5*4) |  | 231.6 |  |  | 0 | 0 |  |  |  |  | VV | 0
122 | 944945012R00 | Montáž záchytné stříšky H 4,5 m, šířky do 2 m | m | 21.8 |  | 0 | RTS_I/2024 | 0 |  |  |  |  | POL1_0
|  | 17,8+2*2 |  | 21.8 |  |  | 0 | 0 |  |  |  |  | VV | 0
123 | 944945192R00 | Příplatek za každý měsíc použ.stříšky, k pol. 5012 | m | 130.8 |  | 0 | RTS_I/2024 | 0 |  |  |  |  | POL1_0
|  | (17,8+2*2)*6 |  | 130.8 |  |  | 0 | 0 |  |  |  |  | VV | 0
124 | 944945812R00 | Demontáž záchytné stříšky H 4,5 m, šířky do 2 m | m | 21.8 |  | 0 | RTS_I/2024 | 0 |  |  |  |  | POL1_0
|  | 17,8+2*2 |  | 21.8 |  |  | 0 | 0 |  |  |  |  | VV | 0
Díl: | 95 | Dokončovací kce na pozem.stav. |  |  |  | 0 |  | 0 |  | 0 |  |  | DIL
125 | 952901111R00 | Vyčištění budov o výšce podlaží do 4 m | m2 | 447.45 |  | 0 | RTS_I/2024 | 0 |  |  |  |  | POL1_0
|  | Podlahy: |  |  |  |  | 0 | 0 |  |  |  |  | VV | 0
|  | F/01-dlažba:72,45 |  | 72.45 |  |  | 0 | 0 |  |  |  |  | VV | 0
|  | F/01-marmoleum:245,3 |  | 245.3 |  |  | 0 | 0 |  |  |  |  | VV | 0
|  | F/02:52,4 |  | 52.4 |  |  | 0 | 0 |  |  |  |  | VV | 0
|  | F/03:67,30 |  | 67.3 |  |  | 0 | 0 |  |  |  |  | VV | 0
|  | F/04-pouze závětří:5*2 |  | 10 |  |  | 0 | 0 |  |  |  |  | VV | 0
126 | 95.1 | Stavební přípomoce pro profese | hod | 130 |  | 0 | vlastní |  |  | 0 |  |  | POL1_0
|  | 90+40 |  | 130 |  |  | 0 | 0 |  |  |  |  | VV | 0
Díl: | 96 | Bourání konstrukcí |  |  |  | 0 |  | 0 |  |  |  |  | DIL
127 | 974031122R00 | Vysekání rýh ve zdi cihelné 3 x 7 cm | m | 250 |  | 0 | RTS_I/2024 | 0 |  |  |  |  | POL1_0
|  | drážky pro profese:250*1 |  | 250 |  |  | 0 | 0 |  |  |  |  | VV | 0
128 | 974031133R00 | Vysekání rýh ve zdi cihelné 5 x 10 cm | m | 100 |  | 0 | RTS_I/2024 | 0 |  |  |  |  | POL1_0
|  | drážky pro profese:100*1 |  | 100 |  |  | 0 | 0 |  |  |  |  | VV | 0
129 | 971038331R00 | Vybourání otvorů cihly duté pl. 0,09 m2, tl. 15 cm | kus | 20 |  | 0 | RTS_I/2024 | 0 |  |  |  |  | POL1_0
|  | 20*1 |  | 20 |  |  | 0 | 0 |  |  |  |  | VV | 0
130 | 971038341R00 | Vybourání otvorů cihly duté pl. 0,09 m2, tl. 30 cm | kus | 15 |  | 0 | RTS_I/2024 | 0 |  |  |  |  | POL1_0
|  | 15*1 |  | 15 |  |  | 0 | 0 |  |  |  |  | VV | 0
131 | 971038431R00 | Vybourání otvorů cihly duté pl. 0,25 m2, tl. 15 cm | kus | 10 |  | 0 | RTS_I/2024 | 0 |  |  |  |  | POL1_0
|  | 10*1 |  | 10 |  |  | 0 | 0 |  |  |  |  | VV | 0
132 | 971038441R00 | Vybourání otvorů cihly duté pl. 0,25 m2, tl. 30 cm | kus | 5 |  | 0 | RTS_I/2024 | 0 |  |  |  |  | POL1_0
|  | 5*1 |  | 5 |  |  | 0 | 0 |  |  |  |  | VV | 0
133 | 970031060R00 | Vrtání jádrové do zdiva cihelného do D 60 mm | m | 1.5 |  | 0 | RTS_I/2024 | 0 |  |  |  |  | POL1_0
|  | 1,5*1 |  | 1.5 |  |  | 0 | 0 |  |  |  |  | VV | 0
134 | 970031080R00 | Vrtání jádrové do zdiva cihelného do D 80 mm | m | 1 |  | 0 | RTS_I/2024 | 0 |  |  |  |  | POL1_0
|  | 1*1 |  | 1 |  |  | 0 | 0 |  |  |  |  | VV | 0
135 | 970031100R00 | Vrtání jádrové do zdiva cihelného do D 100 mm | m | 1 |  | 0 | RTS_I/2024 | 0 |  |  |  |  | POL1_0
|  | 1*1 |  | 1 |  |  | 0 | 0 |  |  |  |  | VV | 0
136 | 970051060R00 | Vrtání jádrové do ŽB do D 60 mm | m | 2.5 |  | 0 | RTS_I/2024 | 0 |  |  |  |  | POL1_0
|  | 2,5*1 |  | 2.5 |  |  | 0 | 0 |  |  |  |  | VV | 0
137 | 970051080R00 | Vrtání jádrové do ŽB do D 80 mm | m | 2 |  | 0 | RTS_I/2024 | 0 |  |  |  |  | POL1_0
|  | 2*1 |  | 2 |  |  | 0 | 0 |  |  |  |  | VV | 0
138 | 970051100R00 | Vrtání jádrové do ŽB do D 100 mm | m | 1.5 |  | 0 | RTS_I/2024 | 0 |  |  |  |  | POL1_0
|  | 1,5*1 |  | 1.5 |  |  | 0 | 0 |  |  |  |  | VV | 0
139 | 970051130R00 | Vrtání jádrové do ŽB do D 130 mm | m | 1 |  | 0 | RTS_I/2024 | 0 |  |  |  |  | POL1_0
|  | 1*1 |  | 1 |  |  | 0 | 0 |  |  |  |  | VV | 0
140 | 979082111R00 | Vnitrostaveništní doprava suti do 10 m | t | 3.93 |  | 0 | RTS_I/2024 | 0 |  |  |  |  | POL1_0
|  | 3,93*1 |  | 3.93 |  |  | 0 | 0 |  |  |  |  | VV | 0
141 | 979082121R00 | Příplatek k vnitrost. dopravě suti za dalších 5 m | t | 11.79 |  | 0 | RTS_I/2024 | 0 |  |  |  |  | POL1_0
|  | 3,93*3 |  | 11.79 |  |  | 0 | 0 |  |  |  |  | VV | 0
142 | 979081111R00 | Odvoz suti a vybour. hmot na skládku do 1 km | t | 3.93 |  | 0 | RTS_I/2024 | 0 |  |  |  |  | POL1_0
|  | 3,93*1 |  | 3.93 |  |  | 0 | 0 |  |  |  |  | VV | 0
143 | 979081121R00 | Příplatek k odvozu za každý další 1 km | t | 39.3 |  | 0 | RTS_I/2024 | 0 |  |  |  |  | POL1_0
|  | 3,93*10 |  | 39.3 |  |  | 0 | 0 |  |  |  |  | VV | 0
144 | 979999998R00 | Poplatek za ukládku suť do 5 % příměsí (skup.170107) | t | 3.93 |  | 0 | RTS_I/2024 | 0 |  |  |  |  | POL1_0
|  | 3,93*1 |  | 3.93 |  |  | 0 | 0 |  |  |  |  | VV | 0
Díl: | 99 | Staveništní přesun hmot |  |  |  | 0 |  | 0 |  |  |  |  | DIL
145 | 998011001R00 | Přesun hmot pro budovy zděné výšky do 6 m | t | 1428.1 |  | 0 | RTS_I/2024 | 0 |  |  |  |  | POL1_0
|  | 1428,1*1 |  | 1428.1 |  |  | 0 | 0 |  |  |  |  | VV | 0
Díl: | 711 | Izolace proti vodě |  |  |  | 0 |  | 0 |  |  |  |  | DIL
146 | 711111001RZ1 | Provedení izolace proti vlhkosti na ploše vodorovné, 1x asfaltovým penetračním nátěrem, včetně dodávky asfaltového penetračního laku | m2 | 423.2 |  | 0 | RTS_I/2024 | 0 |  |  |  |  | POL1_0
|  | deska:1*423,2 |  | 423.2 |  |  | 0 | 0 |  |  |  |  | VV | 0
147 | 711112001RZ1 | Provedení izolace proti vlhkosti na ploše svislé, 1x asfaltovým penetračním nátěr, včetně dodávky asfaltového laku | m2 | 57.42 |  | 0 | RTS_I/2024 | 0 |  |  |  |  | POL1_0
|  | lem desky:0,6*(99,5-1,9*2) |  | 57.42 |  |  | 0 | 0 |  |  |  |  | VV | 0
148 | 711141559RT2 | Provedení izolace proti vlhkosti na ploše vodorovné, asfaltovými pásy přitavením, 2 vrstvy - pásy ve specifikaci | m2 | 423.2 |  | 0 | RTS_I/2024 | 0 |  |  |  |  | POL1_0
|  | deska:1*423,2 |  | 423.2 |  |  | 0 | 0 |  |  |  |  | VV | 0
149 | 711142559RT2 | Provedení izolace proti vlhkosti na ploše svislé, asfaltovými pásy přitavením, 2 vrstvy - pásy ve specifikaci | m2 | 57.42 |  | 0 | RTS_I/2024 | 0 |  |  |  |  | POL1_0
|  | lem desky:0,6*(99,5-1,9*2) |  | 57.42 |  |  | 0 | 0 |  |  |  |  | VV | 0
150 | 628522691R | Pás modifikovaný asfalt,tl. 4mm, vložka AL folie,kašírovaná skleněn. vlákny | m2 | 552.713 |  | 0 | RTS_I/2024 | 0 |  |  |  |  | POL3_0
|  | deska:1*423,2*1,15 |  | 486.68 |  |  | 0 | 0 |  |  |  |  | VV | 0
|  | lem desky:0,6*(99,5-1,9*2)*1,15 |  | 66.033 |  |  | 0 | 0 |  |  |  |  | VV | 0
151 | 62852251R | Pás modifikovaný asfalt, tl. 4mm, vložka z PE folie, 200g/m2 | m2 | 552.713 |  | 0 | RTS_I/2024 | 0 |  |  |  |  | POL3_0
|  | deska:1*423,2*1,15 |  | 486.68 |  |  | 0 | 0 |  |  |  |  | VV | 0
|  | lem desky:0,6*(99,5-1,9*2)*1,15 |  | 66.033 |  |  | 0 | 0 |  |  |  |  | VV | 0
152 | 711132311R00 | Prov. izolace nopovou fólií svisle, vč.uchyc.prvků | m2 | 64.675 |  | 0 | RTS_I/2024 | 0 |  |  |  |  | POL1_0
|  | Fasády: |  |  |  |  | 0 | 0 |  |  |  |  | VV | 0
|  | provedení dle technické zprávy,skladeb konstrukcí!!!: |  |  |  |  | 0 | 0 |  |  |  |  | VV | 0
|  | pod terénem - XPS 200mm+nopovka:0,65*99,5 |  | 64.675 |  |  | 0 | 0 |  |  |  |  | VV | 0
153 | 28323110R | Fólie nopová v.8mm, tl. 0,6 mm š. 2000 mm | m2 | 74.3762 |  | 0 | RTS_I/2024 | 0 |  |  |  |  | POL3_0
|  | Fasády: |  |  |  |  | 0 | 0 |  |  |  |  | VV | 0
|  | provedení dle technické zprávy,skladeb konstrukcí!!!: |  |  |  |  | 0 | 0 |  |  |  |  | VV | 0
|  | pod terénem - XPS 200mm+nopovka:0,65*99,5*1,15 |  | 74.3762 |  |  | 0 | 0 |  |  |  |  | VV | 0
154 | 711210020RAA | Stěrka hydroizolační těsnicí hmotou, proti vlhkosti,vč. detailů a systém. prvků | m2 | 158.95 |  | 0 | RTS_I/2024 | 0 |  |  |  |  | POL2_0
|  | Podlahy: |  |  |  |  | 0 | 0 |  |  |  |  | VV | 0
|  | provedení dle technické zprávy,skladeb konstrukcí!!!: |  |  |  |  | 0 | 0 |  |  |  |  | VV | 0
|  | F/02:52,4 |  | 52.4 |  |  | 0 | 0 |  |  |  |  | VV | 0
[7 empty] | 0 | 0 |  |  |  |  | VV | 0
|  | stěny:2,5*(7,4*2+4,3)+1,5*1,0*(8*2+2*2+3)+0,3*81 |  | 106.55 |  |  | 0 | 0 |  |  |  |  | VV | 0
155 | 998711201R00 | Přesun hmot pro izolace proti vodě, výšky do 6 m | % | 4.4 |  | 0 | RTS_I/2024 | 0 |  |  |  |  | POL1_0
Díl: | 712 | Živičné krytiny |  |  |  | 0 |  | 0 |  | 0 |  |  | DIL
156 | 712311101RZ1 | Provedení povlakové krytiny střech do 10°, asfaltovým penetračním nátěrem, 1x nátěr - včetně dodávky asfaltového penetračního nátěru | m2 | 543.748 |  | 0 | RTS_I/2024 | 0 |  |  |  |  | POL1_0
|  | Střechy: |  |  |  |  | 0 | 0 |  |  |  |  | VV | 0
|  | provedení dle technické zprávy,skladeb konstrukcí!!!: |  |  |  |  | 0 | 0 |  |  |  |  | VV | 0
|  | R/01,R/02:410 |  | 410 |  |  | 0 | 0 |  |  |  |  | VV | 0
|  | R/03:73 |  | 73 |  |  | 0 | 0 |  |  |  |  | VV | 0
|  | atiky z hora XPS80+překližka 20mm+folie:0,58*91,1+0,35*22,6 |  | 60.748 |  |  | 0 | 0 |  |  |  |  | VV | 0
157 | 712811101RZ1 | Provedení povlakové krytiny střech, samostatné vytažení povlaku, asfaltový penetrační nátěr, 1x nátěr - včetně dodávky asfaltového penetračního nátěru | m2 | 85.35 |  | 0 | RTS_I/2024 | 0 |  |  |  |  | POL1_0
|  | Střechy: |  |  |  |  | 0 | 0 |  |  |  |  | VV | 0
|  | provedení dle technické zprávy,skladeb konstrukcí!!!: |  |  |  |  | 0 | 0 |  |  |  |  | VV | 0
|  | atiky z boku EPS150+folie:0,5*46,6+0,7*40,9 |  | 51.93 |  |  | 0 | 0 |  |  |  |  | VV | 0
|  | atiky z boku EPS100+folie:0,5*22,6+0,7*22,6 |  | 27.12 |  |  | 0 | 0 |  |  |  |  | VV | 0
|  | lemy světlíků:0,35*6*3 |  | 6.3 |  |  | 0 | 0 |  |  |  |  | VV | 0
158 | 712341559RT1 | Provedení povlakové krytiny střech do 10°, asfaltovými pásy, přitavení celoplošně, 1 vrstva - asfaltový pás ve specifikaci | m2 | 543.748 |  | 0 | RTS_I/2024 | 0 |  |  |  |  | POL1_0
|  | Střechy: |  |  |  |  | 0 | 0 |  |  |  |  | VV | 0
|  | provedení dle technické zprávy,skladeb konstrukcí!!!: |  |  |  |  | 0 | 0 |  |  |  |  | VV | 0
|  | R/01,R/02:410 |  | 410 |  |  | 0 | 0 |  |  |  |  | VV | 0
|  | R/03:73 |  | 73 |  |  | 0 | 0 |  |  |  |  | VV | 0
|  | atiky z hora XPS80+překližka 20mm+folie:0,58*91,1+0,35*22,6 |  | 60.748 |  |  | 0 | 0 |  |  |  |  | VV | 0
159 | 712841559RT1 | Provedení povlakové krytiny střech, samostatné vytažení povlaku, asfaltové pásy přitavením, 1 vrstva - asfaltový pás ve specifikaci | m2 | 85.35 |  | 0 | RTS_I/2024 | 0 |  |  |  |  | POL1_0
|  | Střechy: |  |  |  |  | 0 | 0 |  |  |  |  | VV | 0
|  | provedení dle technické zprávy,skladeb konstrukcí!!!: |  |  |  |  | 0 | 0 |  |  |  |  | VV | 0
|  | atiky z boku EPS150+folie:0,5*46,6+0,7*40,9 |  | 51.93 |  |  | 0 | 0 |  |  |  |  | VV | 0
|  | atiky z boku EPS100+folie:0,5*22,6+0,7*22,6 |  | 27.12 |  |  | 0 | 0 |  |  |  |  | VV | 0
|  | lemy světlíků:0,35*6*3 |  | 6.3 |  |  | 0 | 0 |  |  |  |  | VV | 0
160 | 62852263R | Pás modifikovaný asfalt SBS, vložka AL folie, skleněná vlákna,tl. 4mm | m2 | 723.4627 |  | 0 | RTS_I/2024 | 0 |  |  |  |  | POL3_0
|  | Střechy: |  |  |  |  | 0 | 0 |  |  |  |  | VV | 0
|  | provedení dle technické zprávy,skladeb konstrukcí!!!: |  |  |  |  | 0 | 0 |  |  |  |  | VV | 0
|  | Začátek provozního součtu |  |  |  |  | 0 | 0 |  |  |  |  | VV | 2
|  | R/01,R/02:410 |  | 410 |  |  | 0 | 0 |  |  |  |  | VV | 2
|  | R/03:73 |  | 73 |  |  | 0 | 0 |  |  |  |  | VV | 2
|  | atiky z boku EPS150+folie:0,5*46,6+0,7*40,9 |  | 51.93 |  |  | 0 | 0 |  |  |  |  | VV | 2
|  | atiky z boku EPS100+folie:0,5*22,6+0,7*22,6 |  | 27.12 |  |  | 0 | 0 |  |  |  |  | VV | 2
|  | atiky z hora XPS80+překližka 20mm+folie:0,58*91,1+0,35*22,6 |  | 60.748 |  |  | 0 | 0 |  |  |  |  | VV | 2
|  | lemy světlíků:0,35*6*3 |  | 6.3 |  |  | 0 | 0 |  |  |  |  | VV | 2
|  | Konec provozního součtu |  |  |  |  | 0 | 0 |  |  |  |  | VV | 0
|  | 629,098*1,15 |  | 723.4627 |  |  | 0 | 0 |  |  |  |  | VV | 0
161 | 712382111R00 | Provedení povlakové krytiny střech do 10°, fólií TPO/FPO kotvenou, 4 kotvy/m2 | m2 | 543.748 |  | 0 | RTS_I/2024 | 0 |  |  |  |  | POL1_0
|  | Střechy: |  |  |  |  | 0 | 0 |  |  |  |  | VV | 0
|  | provedení dle technické zprávy,skladeb konstrukcí!!!: |  |  |  |  | 0 | 0 |  |  |  |  | VV | 0
|  | R/01,R/02:410 |  | 410 |  |  | 0 | 0 |  |  |  |  | VV | 0
|  | R/03:73 |  | 73 |  |  | 0 | 0 |  |  |  |  | VV | 0
|  | atiky z hora XPS80+překližka 20mm+folie:0,58*91,1+0,35*22,6 |  | 60.748 |  |  | 0 | 0 |  |  |  |  | VV | 0
162 | 712881801R0X | Provedení povlakové krytiny střech, samostatné vytažení povlaku, fólie TPO/FPO, kotvením | m2 | 85.35 |  | 0 | vlastní | 0 |  |  |  |  | POL1_0
|  | Střechy: |  |  |  |  | 0 | 0 |  |  |  |  | VV | 0
|  | provedení dle technické zprávy,skladeb konstrukcí!!!: |  |  |  |  | 0 | 0 |  |  |  |  | VV | 0
|  | atiky z boku EPS150+folie:0,5*46,6+0,7*40,9 |  | 51.93 |  |  | 0 | 0 |  |  |  |  | VV | 0
|  | atiky z boku EPS100+folie:0,5*22,6+0,7*22,6 |  | 27.12 |  |  | 0 | 0 |  |  |  |  | VV | 0
|  | lemy světlíků:0,35*6*3 |  | 6.3 |  |  | 0 | 0 |  |  |  |  | VV | 0
163 | 283221313R | Fólie hydroizolační TPO, tl. 1,5 mm, střešní | m2 | 723.4627 |  | 0 | RTS_I/2024 | 0 |  |  |  |  | POL3_0
|  | Střechy: |  |  |  |  | 0 | 0 |  |  |  |  | VV | 0
|  | provedení dle technické zprávy,skladeb konstrukcí!!!: |  |  |  |  | 0 | 0 |  |  |  |  | VV | 0
|  | Začátek provozního součtu |  |  |  |  | 0 | 0 |  |  |  |  | VV | 2
|  | R/01,R/02:410 |  | 410 |  |  | 0 | 0 |  |  |  |  | VV | 2
|  | R/03:73 |  | 73 |  |  | 0 | 0 |  |  |  |  | VV | 2
|  | atiky z boku EPS150+folie:0,5*46,6+0,7*40,9 |  | 51.93 |  |  | 0 | 0 |  |  |  |  | VV | 2
|  | atiky z boku EPS100+folie:0,5*22,6+0,7*22,6 |  | 27.12 |  |  | 0 | 0 |  |  |  |  | VV | 2
|  | atiky z hora XPS80+překližka 20mm+folie:0,58*91,1+0,35*22,6 |  | 60.748 |  |  | 0 | 0 |  |  |  |  | VV | 2
|  | lemy světlíků:0,35*6*3 |  | 6.3 |  |  | 0 | 0 |  |  |  |  | VV | 2
|  | Konec provozního součtu |  |  |  |  | 0 | 0 |  |  |  |  | VV | 0
|  | 629,098*1,15 |  | 723.4627 |  |  | 0 | 0 |  |  |  |  | VV | 0
164 | 712.1 | Zátopová zkouška střechy,protokol,zpráva | m2 | 483 |  | 0 | vlastní |  |  | 0 |  |  | POL1_0
|  | Střechy: |  |  |  |  | 0 | [5 empty] | VV | 0
|  | provedení dle technické zprávy,skladeb konstrukcí!!!: |  |  |  |  | 0 | [5 empty] | VV | 0
|  | R/01,R/02:410 |  | 410 |  |  | 0 | [5 empty] | VV | 0
|  | R/03:73 |  | 73 |  |  | 0 | [5 empty] | VV | 0
165 | 712.2 | Zřízení střešních prostupů,zapravení,izolace, doplňky,detaily | kus | 14 |  | 0 | vlastní |  |  | 0 |  |  | POL1_0
|  | 7+7 |  | 14 |  |  | 0 | 0 |  |  |  |  | VV | 0
166 | 998712201R00 | Přesun hmot pro povlakové krytiny, výšky do 6 m | % | 4.05 |  | 0 | RTS_I/2024 | 0 |  |  |  |  | POL1_0
Díl: | 713 | Izolace tepelné |  |  |  | 0 |  | 0 |  |  |  |  | DIL
167 | 713121111RT1 | Izolace tepelná podlah na sucho, jednovrstvá, materiál ve specifikaci | m2 | 740.3 |  | 0 | RTS_I/2024 | 0 |  |  |  |  | POL1_0
|  | Podlahy: |  |  |  |  | 0 | 0 |  |  |  |  | VV | 0
|  | provedení dle technické zprávy,skladeb konstrukcí!!!: |  |  |  |  | 0 | 0 |  |  |  |  | VV | 0
|  | Začátek provozního součtu |  |  |  |  | 0 | 0 |  |  |  |  | VV | 2
|  | F/01-dlažba:72,45 |  | 72.45 |  |  | 0 | 0 |  |  |  |  | VV | 2
|  | F/01-marmoleum:245,3 |  | 245.3 |  |  | 0 | 0 |  |  |  |  | VV | 2
|  | F/02:52,4 |  | 52.4 |  |  | 0 | 0 |  |  |  |  | VV | 2
|  | Konec provozního součtu |  |  |  |  | 0 | 0 |  |  |  |  | VV | 0
|  | 370,15*2 |  | 740.3 |  |  | 0 | 0 |  |  |  |  | VV | 0
168 | 713.1 | Deska EPS s grafitem EPS Grey 150 | m3 | 65.1464 |  | 0 | vlastní | 0 |  |  |  |  | POL3_0
|  | Podlahy: |  |  |  |  | 0 | 0 |  |  |  |  | VV | 0
|  | provedení dle technické zprávy,skladeb konstrukcí!!!: |  |  |  |  | 0 | 0 |  |  |  |  | VV | 0
|  | Začátek provozního součtu |  |  |  |  | 0 | 0 |  |  |  |  | VV | 2
|  | F/01-dlažba:72,45 |  | 72.45 |  |  | 0 | 0 |  |  |  |  | VV | 2
|  | F/01-marmoleum:245,3 |  | 245.3 |  |  | 0 | 0 |  |  |  |  | VV | 2
|  | F/02:52,4 |  | 52.4 |  |  | 0 | 0 |  |  |  |  | VV | 2
|  | Konec provozního součtu |  |  |  |  | 0 | 0 |  |  |  |  | VV | 0
|  | 370,15*0,16*1,1 |  | 65.1464 |  |  | 0 | 0 |  |  |  |  | VV | 0
169 | 713.2 | Systémová deska pro uložení podlahového UT, - viz rozpočet UT, zde neoceňovat!!! | m2 | 0 |  | 0 | 0 | 0 |  |  |  |  | POL3_0
170 | 713120080RA0 | Separační fólie PE, vč. dodávky folie | m2 | 425.6725 |  | 0 | RTS_I/2024 | 0 |  |  |  |  | POL2_0
|  | Podlahy: |  |  |  |  | 0 | 0 |  |  |  |  | VV | 0
|  | provedení dle technické zprávy,skladeb konstrukcí!!!: |  |  |  |  | 0 | 0 |  |  |  |  | VV | 0
|  | Začátek provozního součtu |  |  |  |  | 0 | 0 |  |  |  |  | VV | 2
|  | F/01-dlažba:72,45 |  | 72.45 |  |  | 0 | 0 |  |  |  |  | VV | 2
|  | F/01-marmoleum:245,3 |  | 245.3 |  |  | 0 | 0 |  |  |  |  | VV | 2
|  | F/02:52,4 |  | 52.4 |  |  | 0 | 0 |  |  |  |  | VV | 2
|  | Konec provozního součtu |  |  |  |  | 0 | 0 |  |  |  |  | VV | 0
|  | 370,15*1,15 |  | 425.6725 |  |  | 0 | 0 |  |  |  |  | VV | 0
171 | 713191221R00 | Dilatační pásek podél stěn výšky 100 mm vč.dodávky | m | 277.5 |  | 0 | RTS_I/2024 | 0 |  |  |  |  | POL1_0
|  | Podlahy: |  |  |  |  | 0 | 0 |  |  |  |  | VV | 0
|  | provedení dle technické zprávy,skladeb konstrukcí!!!: |  |  |  |  | 0 | 0 |  |  |  |  | VV | 0
|  | podlahy:277,5*1 |  | 277.5 |  |  | 0 | 0 |  |  |  |  | VV | 0
172 | 713141337R00 | Montáž tepelné izolace střech do tl. 300 mm, 3 vrstvy, na kotvy (4 kusy/m2) | m2 | 483 |  | 0 | RTS_I/2024 | 0 |  |  |  |  | POL1_0
|  | Střechy: |  |  |  |  | 0 | 0 |  |  |  |  | VV | 0
|  | provedení dle technické zprávy,skladeb konstrukcí!!!: |  |  |  |  | 0 | 0 |  |  |  |  | VV | 0
|  | R/01,R/02:410 |  | 410 |  |  | 0 | 0 |  |  |  |  | VV | 0
|  | R/03:73 |  | 73 |  |  | 0 | 0 |  |  |  |  | VV | 0
173 | 713141124R00 | Montáž tepelné izolace střech, na pruhy lepidla, 1 vrstva | m2 | 60.748 |  | 0 | RTS_I/2024 | 0 |  |  |  |  | POL1_0
|  | Střechy: |  |  |  |  | 0 | 0 |  |  |  |  | VV | 0
|  | provedení dle technické zprávy,skladeb konstrukcí!!!: |  |  |  |  | 0 | 0 |  |  |  |  | VV | 0
|  | atiky z hora XPS80+překližka 20mm+folie:0,58*91,1+0,35*22,6 |  | 60.748 |  |  | 0 | 0 |  |  |  |  | VV | 0
174 | 713131131R00 | Izolace tepelná stěn lepením | m2 | 81.27 |  | 0 | RTS_I/2024 | 0 |  |  |  |  | POL1_0
|  | plochy fasády s fenolitickou pěnou:0,3*0,5*2+0,8*1,2*2 |  | 2.22 |  |  | 0 | 0 |  |  |  |  | VV | 0
[7 empty] | 0 | 0 |  |  |  |  | VV | 0
|  | Střechy: |  |  |  |  | 0 | 0 |  |  |  |  | VV | 0
|  | provedení dle technické zprávy,skladeb konstrukcí!!!: |  |  |  |  | 0 | 0 |  |  |  |  | VV | 0
|  | atiky z boku EPS150+folie:0,5*46,6+0,7*40,9 |  | 51.93 |  |  | 0 | 0 |  |  |  |  | VV | 0
|  | atiky z boku EPS100+folie:0,5*22,6+0,7*22,6 |  | 27.12 |  |  | 0 | 0 |  |  |  |  | VV | 0
175 | 28375768.AR | Deska izolační polystyrén samozhášivý EPS 150 | m3 | 117.8117 |  | 0 | RTS_I/2024 | 0 |  |  |  |  | POL3_0
|  | Střechy: |  |  |  |  | 0 | 0 |  |  |  |  | VV | 0
|  | provedení dle technické zprávy,skladeb konstrukcí!!!: |  |  |  |  | 0 | 0 |  |  |  |  | VV | 0
|  | Začátek provozního součtu |  |  |  |  | 0 | 0 |  |  |  |  | VV | 2
|  | R/01,R/02:410*0,2 |  | 82 |  |  | 0 | 0 |  |  |  |  | VV | 2
|  | R/03:73*0,2 |  | 14.6 |  |  | 0 | 0 |  |  |  |  | VV | 2
|  | atiky z boku EPS150+folie:(0,5*46,6+0,7*40,9)*0,15 |  | 7.7895 |  |  | 0 | 0 |  |  |  |  | VV | 2
|  | atiky z boku EPS100+folie:(0,5*22,6+0,7*22,6)*0,1 |  | 2.712 |  |  | 0 | 0 |  |  |  |  | VV | 2
|  | Konec provozního součtu |  |  |  |  | 0 | 0 |  |  |  |  | VV | 0
|  | 107,1015*1,1 |  | 117.8117 |  |  | 0 | 0 |  |  |  |  | VV | 0
176 | 28375972R | Deska spádová EPS 150 | m3 | 85.008 |  | 0 | RTS_I/2024 | 0 |  |  |  |  | POL3_0
|  | Střechy: |  |  |  |  | 0 | 0 |  |  |  |  | VV | 0
|  | provedení dle technické zprávy,skladeb konstrukcí!!!: |  |  |  |  | 0 | 0 |  |  |  |  | VV | 0
|  | Začátek provozního součtu |  |  |  |  | 0 | 0 |  |  |  |  | VV | 2
|  | R/01,R/02:410*0,16 |  | 65.6 |  |  | 0 | 0 |  |  |  |  | VV | 2
|  | R/03:73*0,16 |  | 11.68 |  |  | 0 | 0 |  |  |  |  | VV | 2
|  | Konec provozního součtu |  |  |  |  | 0 | 0 |  |  |  |  | VV | 0
|  | 77,28*1,1 |  | 85.008 |  |  | 0 | 0 |  |  |  |  | VV | 0
177 | 28376314R | Deska XPS hladká s polodrážkou tl. 80 mm zelená | m2 | 66.8228 |  | 0 | RTS_I/2024 | 0 |  |  |  |  | POL3_0
|  | Střechy: |  |  |  |  | 0 | 0 |  |  |  |  | VV | 0
|  | provedení dle technické zprávy,skladeb konstrukcí!!!: |  |  |  |  | 0 | 0 |  |  |  |  | VV | 0
|  | atiky z hora XPS80+překližka 20mm+folie:(0,58*91,1+0,35*22,6)*1,1 |  | 66.8228 |  |  | 0 | 0 |  |  |  |  | VV | 0
178 | 713.3 | Deska fenolitická tl. 50mm | m2 | 2.442 |  | 0 | vlastní | 0 |  |  |  |  | POL3_0
|  | plochy fasády s fenolitickou pěnou:(0,3*0,5*2+0,8*1,2*2)*1,1 |  | 2.442 |  |  | 0 | 0 |  |  |  |  | VV | 0
179 | 998713201R00 | Přesun hmot pro izolace tepelné, výšky do 6 m | % | 2.3 |  | 0 | RTS_I/2024 | 0 |  |  |  |  | POL1_0
Díl: | 721 | Vnitřní kanalizace |  |  |  | 0 |  | 0 |  |  |  |  | DIL
180 | 721176115R00 | Potrubí HT odpadní svislé, D 110 x 2,7 mm | m | 18.8 |  | 0 | RTS_I/2024 | 0 |  |  |  |  | POL1_0
|  | odvod radonu:4,7*4 |  | 18.8 |  |  | 0 | 0 |  |  |  |  | VV | 0
181 | 998721201R00 | Přesun hmot pro vnitřní kanalizaci, výšky do 6 m | % | 2 |  | 0 | RTS_I/2024 | 0 |  |  |  |  | POL1_0
Díl: | 762 | Konstrukce tesařské |  |  |  | 0 |  | 0 |  |  |  |  | DIL
182 | 762441112R00 | Montáž obložení atiky,OSB desky,1vrst.,šroubováním | m2 | 60.748 |  | 0 | RTS_I/2024 | 0 |  |  |  |  | POL1_0
|  | Střechy: |  |  |  |  | 0 | 0 |  |  |  |  | VV | 0
|  | provedení dle technické zprávy,skladeb konstrukcí!!!: |  |  |  |  | 0 | 0 |  |  |  |  | VV | 0
|  | atiky z hora XPS80+překližka 20mm+folie:0,58*91,1+0,35*22,6 |  | 60.748 |  |  | 0 | 0 |  |  |  |  | VV | 0
183 | 606233003R | Překližka vodovzdorná bříza tl. 12 mm jak. S/BB | m2 | 66.8228 |  | 0 | RTS_I/2024 | 0 |  |  |  |  | POL3_0
|  | Střechy: |  |  |  |  | 0 | 0 |  |  |  |  | VV | 0
|  | provedení dle technické zprávy,skladeb konstrukcí!!!: |  |  |  |  | 0 | 0 |  |  |  |  | VV | 0
|  | atiky z hora XPS80+překližka 20mm+folie:(0,58*91,1+0,35*22,6)*1,1 |  | 66.8228 |  |  | 0 | 0 |  |  |  |  | VV | 0
184 | 998762202R00 | Přesun hmot pro tesařské konstrukce, výšky do 6 m | % | 7.7 |  | 0 | RTS_I/2024 | 0 |  |  |  |  | POL1_0
Díl: | 764 | Konstrukce klempířské |  |  |  | 0 |  | 0 |  |  |  |  | DIL
185 | K/001 | Oplechování parapetů včetně rohů Ti Zn, rš 380 mm, tl.0,8mm,RAL7024,boky,příponky,kotvení,doplňky,D+M | m | 21 |  | 0 | vlastní | 0 |  |  |  |  | POL1_0
186 | K/102 | Oplechování zdí z PZ poplast. plechu, rš 830 mm, tl.0,8mm,šedá,boky,příponky,kotvení,doplňky,D+M | m | 91.2 |  | 0 | vlastní | 0 |  |  |  |  | POL1_0
187 | K/103 | Oplechování zdí z PZ poplast. plechu, rš 600 mm, tl.0,8mm,šedá,boky,příponky,kotvení,doplňky,D+M | m | 22.5 |  | 0 | vlastní | 0 |  |  |  |  | POL1_0
188 | K/304a | Střešní vpusť ploché střechy,DN75mm,systémová, lemování,kotvení,doplňky,detaily,D+M | kus | 4 |  | 0 | vlastní | 0 |  |  |  |  | POL1_0
189 | K/304b | Pojistný přepad střechy,hranatý,150/150, dl.580mm, mažeta,PVC trubka,kotvení,doplňky,detaily,D+M | kus | 2 |  | 0 | vlastní | 0 |  |  |  |  | POL1_0
190 | K/304c | Pojistný přepad střechy,hranatý,150/150, dl.350mm, mažeta,PVC trubka,kotvení,doplňky,detaily,D+M | kus | 2 |  | 0 | vlastní | 0 |  |  |  |  | POL1_0
191 | K/304d | Oplechování přepadu na fasádě,500/500,TiZn plech, tl.0,8mm,šedý,kotvení,doplňky,detaily,D+M | kus | 4 |  | 0 | vlastní | 0 |  |  |  |  | POL1_0
192 | K/305 | Oplechování vstupu Ti Zn plechem,rš 350 mm, tl.0,8mm,RAL,příponky,kotvení,doplňky,D+M | m | 4 |  | 0 | vlastní | 0 |  |  |  |  | POL1_0
193 | 998764201R00 | Přesun hmot pro klempířské konstr., výšky do 6 m | % | 2.15 |  | 0 | RTS_I/2024 | 0 |  |  |  |  | POL1_0
Díl: | 766 | Konstrukce truhlářské |  |  |  | 0 |  | 0 |  | 0 |  |  | DIL
194 | 766.1 | Venkovní dřevěné sloupky na terase,200/200mm, nátěr,kotvení,doplňky,detaily,D+M | m | 25.36 |  | 0 | vlastní |  |  | 0 |  |  | POL1_0
|  | 3,17*8 |  | 25.36 |  |  | 0 | 0 |  |  |  |  | VV | 0
195 | 766.2 | Terasová dřevěná podlaha,T-klipy,tl.30mm,rošt, 100/100,nátěr,lišty,kotvení,doplňky,detaily,D+M | m2 | 67.3 |  | 0 | vlastní | 0 |  |  |  |  | POL1_0
|  | Podlahy: |  |  |  |  | 0 | 0 |  |  |  |  | VV | 0
|  | provedení dle technické zprávy,skladeb konstrukcí!!!: |  |  |  |  | 0 | 0 |  |  |  |  | VV | 0
|  | F/03:67,30 |  | 67.3 |  |  | 0 | 0 |  |  |  |  | VV | 0
196 | O/01 | Vstupní dveře 2000/2500,rám dřevo+AL,3-sklo bezp., 3-dílné,b.kování+zámek,kotvení,doplňky,detaily,D+M | kus | 2 |  | 0 | vlastní |  |  | 0 |  |  | POL1_0
197 | O/02 | Vstupní dveře 1100/2500,rám dřevo+AL,3-sklo bezp., 2-dílné,b.kování+zámek,kotvení,doplňky,detaily,D+M | kus | 1 |  | 0 | vlastní |  |  | 0 |  |  | POL1_0
198 | O/03 | Okno 1250/1000,OS,1-dílné,dřevo+AL,3-sklo bezp., parapet,ex.žaluzie,kování,kotvy,doplňky,detail,D+M | kus | 2 |  | 0 | vlastní |  |  | 0 |  |  | POL1_0
199 | O/04 | Okno 4500/1000,OS+F,3-dílné,dřevo+AL,3-sklo bezp., parapet,ex.žaluzie,kování,kotvy,doplňky,detail,D+M | kus | 2 |  | 0 | vlastní |  |  | 0 |  |  | POL1_0
200 | O/05 | Stěna 6750/2900,O+F,5-dílná,dřevo+AL,3-sklo bezp., ex.žaluzie,b.kování+zámek,kotvy,doplňky,detail,D+M | kus | 2 |  | 0 | vlastní |  |  | 0 |  |  | POL1_0
201 | O/06 | Stěna 2750/2900,O+F,4-dílná,dřevo+AL,3-sklo bezp., ex.žaluzie,b.kování+zámek,kotvy,doplňky,detail,D+M | kus | 1 |  | 0 | vlastní |  |  | 0 |  |  | POL1_0
202 | O/07 | Střešní světlík 1500/1500,fixní,plast,32dB,3-sklo, bezp.,5-komor,lemování,kotvení,doplňky,detail,D+M | kus | 3 |  | 0 | vlastní |  |  | 0 |  |  | POL1_0
203 | D/01 | Dveře vnitřní 1000/2500,EW30DP3-C,b.sklo,CPLlamino, dub,bezfalc,obl.zárubeň,kování,doplňky,detaily,D+M | kus | 2 |  | 0 | vlastní |  |  | 0 |  |  | POL1_0
204 | D/02 | Dveře vnitřní 1500/2750,bezp.sklo,CPLlamino,BT3, dub,bezfalc,obl.zárubeň,kování,doplňky,detaily,D+M | kus | 2 |  | 0 | vlastní |  |  | 0 |  |  | POL1_0
205 | D/03 | Dveře vnitřní 700/2100,EW30DP3-C,plné,CPLlamino, dub,bezfalc,obl.zárubeň,kování,doplňky,detaily,D+M | kus | 2 |  | 0 | vlastní |  |  | 0 |  |  | POL1_0
206 | D/04 | Prosklená fixní stěna 4500/1400,EI30DP1,dřevo+AL, bezp.3-sklo,kotvení,doplňky,detaily,D+M | kus | 2 |  | 0 | vlastní |  |  | 0 |  |  | POL1_0
207 | D/05 | Dveře vnitřní 700/2100,hladké,plné,CPL lamino, dub,bezfalc,obl.zárubeň,kování,doplňky,detaily,D+M | kus | 3 |  | 0 | vlastní |  |  | 0 |  |  | POL1_0
208 | D/06 | Dveře vnitřní 700/2100,hladké,plné,CPL lamino, dub,bezfalc,obl.zárubeň,kování,doplňky,detaily,D+M | kus | 1 |  | 0 | vlastní |  |  | 0 |  |  | POL1_0
209 | D/07 | Dveře vnitřní 1100/2100,EW30DP3,plné,CPLlamino, dub,bezfalc,obl.zárubeň,kování,doplňky,detaily,D+M | kus | 1 |  | 0 | vlastní |  |  | 0 |  |  | POL1_0
210 | D/08 | Dveře vnitřní 800/2100,hladké,plné,CPL lamino, dub,bezfalc,obl.zárubeň,kování,doplňky,detaily,D+M | kus | 8 |  | 0 | vlastní |  |  | 0 |  |  | POL1_0
211 | D/09 | Dveře vnitřní 900/2500,bezp.3-sklo,CPL lamino, dub,bezfalc,obl.zárubeň,kování,doplňky,detaily,D+M | kus | 2 |  | 0 | vlastní |  |  | 0 |  |  | POL1_0
212 | D/10 | Dveře vnitřní 700/2100,EW30DP3,plné,CPLlamino, dub,bezfalc,obl.zárubeň,kování,doplňky,detaily,D+M | kus | 1 |  | 0 | vlastní |  |  | 0 |  |  | POL1_0
213 | D/11 | Dveře vnitřní 800/2100,hladké,plné,CPL lamino, dub,bezfalc,obl.zárubeň,kování,doplňky,detaily,D+M | kus | 1 |  | 0 | vlastní |  |  | 0 |  |  | POL1_0
214 | D/12 | Dveře vnitřní 700/2100,hladké,plné,CPL lamino, dub,bezfalc,obl.zárubeň,kování,doplňky,detaily,D+M | kus | 1 |  | 0 | vlastní |  |  | 0 |  |  | POL1_0
215 | 998766201R00 | Přesun hmot pro truhlářské konstr., výšky do 6 m | % | 1.2 |  | 0 | RTS_I/2024 | 0 |  |  |  |  | POL1_0
Díl: | 767 | Konstrukce zámečnické |  |  |  | 0 |  | 0 |  | 0 |  |  | DIL
216 | 767995101R00 | Montáž kovových atypických konstrukcí do 5 kg | kg | 100 |  | 0 | RTS_I/2024 | 0 |  |  |  |  | POL1_0
|  | spojovací a kotvící prvky:100*1 |  | 100 |  |  | 0 | 0 |  |  |  |  | VV | 0
217 | 767995102R00 | Montáž kovových atypických konstrukcí do 10 kg | kg | 150 |  | 0 | RTS_I/2024 | 0 |  |  |  |  | POL1_0
|  | spojovací a kotvící prvky:150*1 |  | 150 |  |  | 0 | 0 |  |  |  |  | VV | 0
218 | 767.1 | Požární ucpávky všech prostupů a instalací, štítek,kniha ucpávek,kotvení,doplňky,D+M | kus | 26 |  | 0 | vlastní |  |  | 0 |  |  | POL1_0
|  | 15+11 |  | 26 |  |  | 0 | [5 empty] | VV | 0
219 | 767.2 | Vysměrování únikových cest,cedulky+tabulky, kotvení,doplňky,detaily,D+M | kus | 17 |  | 0 | vlastní |  |  | 0 |  |  | POL1_0
|  | 8+9 |  | 17 |  |  | 0 | 0 |  |  |  |  | VV | 0
220 | Z/01 | Vnitřní podlahová čistící rohož,1120x2000,rám 20mm, AL profily+pryž.pásky,kotvení,doplňky,detaily,D+M | kus | 2 |  | 0 | vlastní | 0 |  |  |  |  | POL1_0
221 | Z/02 | Závětří vstupu,2865/2000mm,jekly,plech.tabule, zastřešení,RAL,kotvení,doplňky,detaily,D+M | kus | 2 |  | 0 | vlastní | 0 |  |  |  |  | POL1_0
222 | Z/03 | Ocelový úhleník sloupků,typ EBC,200/200/2mm, PZ,kotvení,doplňky,detaily,D+M | kus | 8 |  | 0 | vlastní |  |  | 0 |  |  | POL1_0
223 | Z/04 | Ocelová patka sloupků,200/200/700mm, PZ+RAL7024,kotvení,doplňky,detaily,D+M | kus | 8 |  | 0 | vlastní |  |  | 0 |  |  | POL1_0
224 | Z/05 | Požární žebřík na fasádě,dl.3000mm,ocel,PZ, kotvení,doplňky,detaily,D+M | kus | 1 |  | 0 | vlastní | 0 |  |  |  |  | POL1_0
225 | Z/06 | Ocelové sloupky,jekl 80/3mm,dl.1,68m,nátěr, kotvení,doplňky,detaily,D+M | kus | 2 |  | 0 | vlastní |  |  | 0 |  |  | POL1_0
226 | Z/07 | Revizní dvířka VZT,do SDK podhledu,500/500,AL rám, tlač.zámky,kotvení,doplňky,detaily,D+M | kus | 9 |  | 0 | vlastní | 0 |  |  |  |  | POL1_0
227 | Z/08 | Odvětrání radonu,ukončující prvek,komínek,DN100, bit.manžeta,kotvení,doplňky,detaily,D+M | kus | 4 |  | 0 | vlastní |  |  | 0 |  |  | POL1_0
228 | Z/09 | Přenosný hasicí přístroj práškový,21A, štítek,kotvení,doplňky,detaily,D+M | kus | 6 |  | 0 | vlastní |  |  | 0 |  |  | POL1_0
229 | Z/10 | Pletivové oplocení,v.1,8m,sloupky,vzpěry,nap.dráty, výkop,patky,kotvení,doplňky,detaily,D+M | m | 92 |  | 0 | vlastní |  |  | 0 |  |  | POL1_0
230 | Z/11 | Sklopná sedačka sprchového koutu,nosnost 150kg,380/310mm,ocel/plast,kotvení,doplňky,detaily,D+M | kus | 2 |  | 0 | vlastní |  |  | 0 |  |  | POL1_0
231 | 998767201R00 | Přesun hmot pro zámečnické konstr., výšky do 6 m | % | 2.1 |  | 0 | RTS_I/2024 | 0 |  |  |  |  | POL1_0
Díl: | 771 | Podlahy z dlaždic a obklady |  |  |  | 0 |  | 0 |  |  |  |  | DIL
232 | 771101210RT1 | Penetrace podkladu pod dlažby, vč. dodávky penetračního nátěru | m2 | 130.555 |  | 0 | RTS_I/2024 | 0 |  |  |  |  | POL1_0
|  | Podlahy: |  |  |  |  | 0 | 0 |  |  |  |  | VV | 0
|  | provedení dle technické zprávy,skladeb konstrukcí!!!: |  |  |  |  | 0 | 0 |  |  |  |  | VV | 0
|  | F/01-dlažba:72,45 |  | 72.45 |  |  | 0 | 0 |  |  |  |  | VV | 0
|  | F/02:52,4 |  | 52.4 |  |  | 0 | 0 |  |  |  |  | VV | 0
|  | sokly:0,07*81,5 |  | 5.705 |  |  | 0 | 0 |  |  |  |  | VV | 0
233 | 771475014R00 | Obklad soklíků keram.rovných, tmel,výška 10 cm | m | 81.5 |  | 0 | RTS_I/2024 | 0 |  |  |  |  | POL1_0
|  | Podlahy: |  |  |  |  | 0 | 0 |  |  |  |  | VV | 0
|  | provedení dle technické zprávy,skladeb konstrukcí!!!: |  |  |  |  | 0 | 0 |  |  |  |  | VV | 0
|  | sokly:1*81,5 |  | 81.5 |  |  | 0 | 0 |  |  |  |  | VV | 0
234 | 771479001R00 | Řezání dlaždic keramických pro soklíky | m | 81.5 |  | 0 | RTS_I/2024 | 0 |  |  |  |  | POL1_0
|  | Podlahy: |  |  |  |  | 0 | 0 |  |  |  |  | VV | 0
|  | provedení dle technické zprávy,skladeb konstrukcí!!!: |  |  |  |  | 0 | 0 |  |  |  |  | VV | 0
|  | sokly:1*81,5 |  | 81.5 |  |  | 0 | 0 |  |  |  |  | VV | 0
235 | 771579793R00 | Příplatek za spárovací hmotu - plošně,keram.dlažba | m2 | 130.555 |  | 0 | RTS_I/2024 | 0 |  |  |  |  | POL1_0
|  | Podlahy: |  |  |  |  | 0 | 0 |  |  |  |  | VV | 0
|  | provedení dle technické zprávy,skladeb konstrukcí!!!: |  |  |  |  | 0 | 0 |  |  |  |  | VV | 0
|  | F/01-dlažba:72,45 |  | 72.45 |  |  | 0 | 0 |  |  |  |  | VV | 0
|  | F/02:52,4 |  | 52.4 |  |  | 0 | 0 |  |  |  |  | VV | 0
|  | sokly:0,07*81,5 |  | 5.705 |  |  | 0 | 0 |  |  |  |  | VV | 0
236 | 771575118R00 | Montáž podlah keram.,hladké, tmel, do 60x60 cm | m2 | 124.85 |  | 0 | RTS_I/2024 | 0 |  |  |  |  | POL1_0
|  | Podlahy: |  |  |  |  | 0 | 0 |  |  |  |  | VV | 0
|  | provedení dle technické zprávy,skladeb konstrukcí!!!: |  |  |  |  | 0 | 0 |  |  |  |  | VV | 0
|  | F/01-dlažba:72,45 |  | 72.45 |  |  | 0 | 0 |  |  |  |  | VV | 0
|  | F/02:52,4 |  | 52.4 |  |  | 0 | 0 |  |  |  |  | VV | 0
237 | 771.1 | Keramická dlažba rektifikovaná,do 60x60cm, kalibrovaná,protiskluzná | m2 | 143.6105 |  | 0 | vlastní | 0 |  |  |  |  | POL1_0
|  | Podlahy: |  |  |  |  | 0 | 0 |  |  |  |  | VV | 0
|  | provedení dle technické zprávy,skladeb konstrukcí!!!: |  |  |  |  | 0 | 0 |  |  |  |  | VV | 0
|  | Začátek provozního součtu |  |  |  |  | 0 | 0 |  |  |  |  | VV | 2
|  | F/01-dlažba:72,45 |  | 72.45 |  |  | 0 | 0 |  |  |  |  | VV | 2
|  | F/02:52,4 |  | 52.4 |  |  | 0 | 0 |  |  |  |  | VV | 2
|  | sokly:0,07*81,5 |  | 5.705 |  |  | 0 | 0 |  |  |  |  | VV | 2
|  | Konec provozního součtu |  |  |  |  | 0 | 0 |  |  |  |  | VV | 0
|  | 130,555*1,1 |  | 143.6105 |  |  | 0 | 0 |  |  |  |  | VV | 0
238 | 998771201R00 | Přesun hmot pro podlahy z dlaždic, výšky do 6 m | % | 7.2 |  | 0 | RTS_I/2024 | 0 |  |  |  |  | POL1_0
Díl: | 776 | Podlahy povlakové |  |  |  | 0 |  | 0 |  |  |  |  | DIL
239 | 776101101R00 | Vysávání podlah prům.vysavačem pod povlak.podlahy | m2 | 245.3 |  | 0 | RTS_I/2024 | 0 |  |  |  |  | POL1_0
|  | Podlahy: |  |  |  |  | 0 | 0 |  |  |  |  | VV | 0
|  | provedení dle technické zprávy,skladeb konstrukcí!!!: |  |  |  |  | 0 | 0 |  |  |  |  | VV | 0
|  | F/01-marmoleum:245,3 |  | 245.3 |  |  | 0 | 0 |  |  |  |  | VV | 0
240 | 776101121R00 | Provedení penetrace podkladu pod.povlak.podlahy | m2 | 256.308 |  | 0 | RTS_I/2024 | 0 |  |  |  |  | POL1_0
|  | Podlahy: |  |  |  |  | 0 | 0 |  |  |  |  | VV | 0
|  | provedení dle technické zprávy,skladeb konstrukcí!!!: |  |  |  |  | 0 | 0 |  |  |  |  | VV | 0
|  | F/01-marmoleum:245,3 |  | 245.3 |  |  | 0 | 0 |  |  |  |  | VV | 0
|  | sokly:0,04*275,2 |  | 11.008 |  |  | 0 | 0 |  |  |  |  | VV | 0
241 | 776521100RT1 | Lepení povlak.podlah z pásů PVC na lepidlo, pouze položení - PVC ve specifikaci | m2 | 245.3 |  | 0 | RTS_I/2024 | 0 |  |  |  |  | POL1_0
|  | Podlahy: |  |  |  |  | 0 | 0 |  |  |  |  | VV | 0
|  | provedení dle technické zprávy,skladeb konstrukcí!!!: |  |  |  |  | 0 | 0 |  |  |  |  | VV | 0
|  | F/01-marmoleum:245,3 |  | 245.3 |  |  | 0 | 0 |  |  |  |  | VV | 0
242 | 776.1 | Podlahovina marmoleum,v rolích,barevné, bez ftalátů | m2 | 269.83 |  | 0 | vlastní | 0 |  |  |  |  | POL1_0
|  | Podlahy: |  |  |  |  | 0 | 0 |  |  |  |  | VV | 0
|  | provedení dle technické zprávy,skladeb konstrukcí!!!: |  |  |  |  | 0 | 0 |  |  |  |  | VV | 0
|  | F/01-marmoleum:245,3*1,1 |  | 269.83 |  |  | 0 | 0 |  |  |  |  | VV | 0
243 | 776.2 | Soklová lišta,dřevěná,bílá,v.40mm, kotvení,doplňky,detaily,D+M | m | 275.2 |  | 0 | vlastní | 0 |  |  |  |  | POL1_0
|  | Podlahy: |  |  |  |  | 0 | 0 |  |  |  |  | VV | 0
|  | provedení dle technické zprávy,skladeb konstrukcí!!!: |  |  |  |  | 0 | 0 |  |  |  |  | VV | 0
|  | sokly:1*275,2 |  | 275.2 |  |  | 0 | 0 |  |  |  |  | VV | 0
244 | 998776201R00 | Přesun hmot pro podlahy povlakové, výšky do 6 m | % | 0.92 |  | 0 | RTS_I/2024 | 0 |  |  |  |  | POL1_0
Díl: | 781 | Obklady keramické |  |  |  | 0 |  | 0 |  |  |  |  | DIL
245 | 781101210RT1 | Penetrace podkladu pod obklady, penetrační nátěr vč. dodávky | m2 | 265.985 |  | 0 | RTS_I/2024 | 0 |  |  |  |  | POL1_0
|  | ker. obklady:1,5*14,0*2+2,5*(17,7*2+9,9+5,1)+2,75*(6,3+5,6+5,9+11,3+10,2+5,4)-(2,1*(0,7*7+0,8*5)+2,5*(0,8*2+0,9)) |  | 265.985 |  |  | 0 | 0 |  |  |  |  | VV | 0
246 | 781475124R00 | Obklad vnitřní stěn keramický,do tmele,do 60x60 cm | m2 | 265.985 |  | 0 | RTS_I/2024 | 0 |  |  |  |  | POL1_0
|  | ker. obklady:1,5*14,0*2+2,5*(17,7*2+9,9+5,1)+2,75*(6,3+5,6+5,9+11,3+10,2+5,4)-(2,1*(0,7*7+0,8*5)+2,5*(0,8*2+0,9)) |  | 265.985 |  |  | 0 | 0 |  |  |  |  | VV | 0
247 | 781497111R00 | Lišta hliníková ukončovacích k obkladům | m | 109.3 |  | 0 | RTS_I/2024 | 0 |  |  |  |  | POL1_0
|  | 109,3*1 |  | 109.3 |  |  | 0 | 0 |  |  |  |  | VV | 0
248 | 781479705R00 | Přípl.za spárovací hmotu-plošně,keram.vnitř.obklad | m2 | 265.985 |  | 0 | RTS_I/2024 | 0 |  |  |  |  | POL1_0
|  | ker. obklady:1,5*14,0*2+2,5*(17,7*2+9,9+5,1)+2,75*(6,3+5,6+5,9+11,3+10,2+5,4)-(2,1*(0,7*7+0,8*5)+2,5*(0,8*2+0,9)) |  | 265.985 |  |  | 0 | 0 |  |  |  |  | VV | 0
249 | 781.1 | Obklad keramický,do vel.60x60cm,rektifikovaný | m2 | 292.5835 |  | 0 | vlastní | 0 |  |  |  |  | POL1_0
|  | ker. obklady:(1,5*14,0*2+2,5*(17,7*2+9,9+5,1)+2,75*(6,3+5,6+5,9+11,3+10,2+5,4)-(2,1*(0,7*7+0,8*5)+2,5*(0,8*2+0,9)))*1,1 |  | 292.5835 |  |  | 0 | 0 |  |  |  |  | VV | 0
250 | 998781201R00 | Přesun hmot pro obklady keramické, výšky do 6 m | % | 4.05 |  | 0 | RTS_I/2024 | 0 |  |  |  |  | POL1_0
Díl: | 783 | Nátěry |  |  |  | 0 |  | 0 |  |  |  |  | DIL
251 | 783892170R00 | Nátěr omítek stropů, napuštění, protiprašný | m2 | 16.2 |  | 0 | RTS_I/2024 | 0 |  |  |  |  | POL1_0
|  | stropy bez podhledu:9,30+6,90 |  | 16.2 |  |  | 0 | 0 |  |  |  |  | VV | 0
Díl: | 784 | Malby |  |  |  | 0 |  | 0 |  | 0 |  |  | DIL
252 | 784191201R00 | Penetrace podkladu hloubková malířská 1x | m2 | 1207.7 |  | 0 | RTS_I/2024 | 0 |  |  |  |  | POL1_0
|  | SDK:103,4+52,4+198,2+19,7+53,2+2*14,3+14,1 |  | 469.6 |  |  | 0 | 0 |  |  |  |  | VV | 0
|  | omítky:1093,0 |  | 1093 |  |  | 0 | 0 |  |  |  |  | VV | 0
|  | odečet ker. obkladů:-265,9 |  | -265.9 |  |  | 0 | 0 |  |  |  |  | VV | 0
|  | odečet dřev. obkladů:-89,0 |  | -89 |  |  | 0 | 0 |  |  |  |  | VV | 0
253 | 784195412R00 | Malba tekutá malířská, bílá, bez penetrace, 2 x | m2 | 966.16 |  | 0 | RTS_I/2024 | 0 |  |  |  |  | POL1_0
|  | 80% ploch: |  |  |  |  | 0 | 0 |  |  |  |  | VV | 0
|  | Začátek provozního součtu |  |  |  |  | 0 | 0 |  |  |  |  | VV | 2
|  | SDK:103,4+52,4+198,2+19,7+53,2+2*14,3+14,1 |  | 469.6 |  |  | 0 | 0 |  |  |  |  | VV | 2
|  | omítky:1093,0 |  | 1093 |  |  | 0 | 0 |  |  |  |  | VV | 2
|  | odečet ker. obkladů:-265,9 |  | -265.9 |  |  | 0 | 0 |  |  |  |  | VV | 2
|  | odečet dřev. obkladů:-89,0 |  | -89 |  |  | 0 | 0 |  |  |  |  | VV | 2
|  | Konec provozního součtu |  |  |  |  | 0 | 0 |  |  |  |  | VV | 0
|  | 1207,7*0,8 |  | 966.16 |  |  | 0 | 0 |  |  |  |  | VV | 0
254 | 784195422R00 | Malba tekutá malířská, barva, bez penetrace, 2 x | m2 | 241.54 |  | 0 | RTS_I/2024 | 0 |  |  |  |  | POL1_0
|  | 20% ploch: | [5 empty] | 0 |  |  |  |  | VV | 0
|  | Začátek provozního součtu | [5 empty] | 0 |  |  |  |  | VV | 2
|  | SDK:103,4+52,4+198,2+19,7+53,2+2*14,3+14,1 |  | 469.6 |  |  |  | 0 |  |  |  |  | VV | 2
|  | omítky:1093,0 |  | 1093 |  |  |  | 0 |  |  |  |  | VV | 2
|  | odečet ker. obkladů:-265,9 |  | -265.9 |  |  |  | 0 |  |  |  |  | VV | 2
|  | odečet dřev. obkladů:-89,0 |  | -89 |  |  |  | 0 |  |  |  |  | VV | 2
|  | Konec provozního součtu | [5 empty] | 0 |  |  |  |  | VV | 0
|  | 1207,7*0,2 |  | 241.54 |  |  |  | 0 |  |  |  |  | VV | 0
255 | 784.1 | Tabulový nátěr stěn pro možnost kreslení,černý,omyvatelný | m2 | 10.2 |  | 0 | vlastní |  |  | 0 |  |  | POL1_0
|  | m.č. 1.05:3,0*3,4 |  | 10.2
Díl: | M99 | Skladby podlah a konstrukcí |  |  |  | 0 |  | 0 |  |  |  |  | DIL
256 | M99.1 | Skladby podlah a konstrukcí, - jen pomocné výpočty, neoceňovat!!! | m2 | 1881.028 | 0 | 0 |  | 0 |  |  |  |  | POL1_0
|  | Fasády: | [5 empty] | 0 |  |  |  |  | VV | 0
|  | provedení dle technické zprávy,skladeb konstrukcí!!!: | [5 empty] | 0 |  |  |  |  | VV | 0
|  | pod terénem - XPS 200mm+nopovka:0,65*99,5 |  | 64.675 |  |  |  | 0 |  |  |  |  | VV | 0
|  | sokl - XPS 200mm+perlinka:0,37*(99,5-(6,6*2+2,9+1,9*2)) |  | 29.452 |  |  |  | 0 |  |  |  |  | VV | 0
|  | W/10,W/11 min. vata 160mm+perlinka:3,9*99,5 |  | 388.05 |  |  |  | 0 |  |  |  |  | VV | 0
|  | odečet otvorů: | [5 empty] | 0 |  |  |  |  | VV | 0
|  | okna:-(4,55*2,6*2+4,4*0,9*2+1,15*0,9*2) |  | -33.65 |  |  |  | 0 |  |  |  |  | VV | 0
|  | dveře:-(1,05*2,85*4+2,65*2,85+1,9*2,5*2+1,0*2,5) |  | -31.5225 |  |  |  | 0 |  |  |  |  | VV | 0
|  | ostění otvorů: | [5 empty] | 0 |  |  |  |  | VV | 0
|  | okna:0,2*2*(4,55*2+2,6*2+4,4*2+0,9*2+1,15*2+0,9*2) |  | 11.6 |  |  |  | 0 |  |  |  |  | VV | 0
|  | dveře:0,2*(1,05*4+2*2,85*4+2,65+2*2,85+1,9*2+2*2,5*2+1,0+2*2,5) |  | 11.03 |  |  |  | 0 |  |  |  |  | VV | 0
[8 empty] | 0 |  |  |  |  | VV | 0
|  | dřevěný obklad fasády:4,2*(83,6+9,9) |  | 392.7 |  |  |  | 0 |  |  |  |  | VV | 0
|  | odečet otvorů: | [5 empty] | 0 |  |  |  |  | VV | 0
|  | okna:-(4,55*2,6*2+4,4*0,9*2+1,15*0,9*2) |  | -33.65 |  |  |  | 0 |  |  |  |  | VV | 0
|  | dveře:-(1,05*2,85*4+2,65*2,85+1,0*2,5) |  | -22.0225 |  |  |  | 0 |  |  |  |  | VV | 0
|  | ostění otvorů: | [5 empty] | 0 |  |  |  |  | VV | 0
|  | okna:0,28*2*(4,55*2+2,6*2+4,4*2+0,9*2+1,15*2+0,9*2) |  | 16.24 |  |  |  | 0 |  |  |  |  | VV | 0
|  | dveře:0,28*(1,05*4+2*2,85*4+2,65+2*2,85+1,0+2*2,5) |  | 11.578 |  |  |  | 0 |  |  |  |  | VV | 0
[8 empty] | 0 |  |  |  |  | VV | 0
|  | Podlahy: | [5 empty] | 0 |  |  |  |  | VV | 0
|  | provedení dle technické zprávy,skladeb konstrukcí!!!: | [5 empty] | 0 |  |  |  |  | VV | 0
|  | F/01-dlažba:72,45 |  | 72.45 |  |  |  | 0 |  |  |  |  | VV | 0
|  | F/01-marmoleum:245,3 |  | 245.3 |  |  |  | 0 |  |  |  |  | VV | 0
|  | F/02:52,4 |  | 52.4 |  |  |  | 0 |  |  |  |  | VV | 0
|  | F/03:67,30 |  | 67.3 |  |  |  | 0 |  |  |  |  | VV | 0
|  | F/04-pouze závětří:5*2 |  | 10 |  |  |  | 0 |  |  |  |  | VV | 0
[8 empty] | 0 |  |  |  |  | VV | 0
|  | Střechy: | [5 empty] | 0 |  |  |  |  | VV | 0
|  | provedení dle technické zprávy,skladeb konstrukcí!!!: | [5 empty] | 0 |  |  |  |  | VV | 0
|  | R/01,R/02:410 |  | 410 |  |  |  | 0 |  |  |  |  | VV | 0
|  | R/03:73 |  | 73 |  |  |  | 0 |  |  |  |  | VV | 0
|  | atiky z boku EPS150+folie:0,5*46,6+0,7*40,9 |  | 51.93 |  |  |  | 0 |  |  |  |  | VV | 0
|  | atiky z boku EPS100+folie:0,5*22,6+0,7*22,6 |  | 27.12 |  |  |  | 0 |  |  |  |  | VV | 0
|  | atiky z hora XPS80+překližka 20mm+folie:0,58*91,1+0,35*22,6 |  | 60.748 |  |  |  | 0 |  |  |  |  | VV | 0
|  | lemy světlíků:0,35*6*3 |  | 6.3 |  |  |  | 0 |  |  |  |  | VV | 0
[11 empty] | 12 | 21
| Celkem |  |  |  |  | 0 |  | 0 | 0 | 0 | #VALUE! | #VALUE! | SUM

## D1.4.1 ZTI
Položkový soupis prací, dodávek a služeb | [12 empty] | #TypZaznamu#
S: |  | NOVOSTAVBA DĚTSKÉ SKUPINY STUDÉNKA | [10 empty] | STA
O: |  | SO 01 - NOVOSTAVBA DĚTSKÉ SKUPINY STUDÉNKA | [10 empty] | OBJ
R: |  | D1.4.1 ZTI | [10 empty] | ROZ
C: | [12 empty] | CAS_STR
P.č. | Číslo položky | Název položky | MJ | množství | cena / MJ | Celkem | Cen. soustava | způsobilé hlavní aktivity | způsobilé vedlejší aktivity | nezpůsobilé výdaje
Díl: | 13 | Hloubené vykopávky |  |  |  | 0 |  | 0 |  |  |  |  | DIL
1 | 132200112RAC | Hloubení zapaž.rýh šířky.do 200 cm v hornině.1-4 | m3 | 192 |  | 0 | RTS_I/2024 | 0 |  |  |  |  | POL2_0
|  | Splašková kanalizace:1*(20+40+16)*1,5 |  | 114 |  |  |  | 0 |  |  |  |  | VV | 0
|  | Dešťová kanalizace:1*(23+23)*1,5 |  | 69 |  |  |  | 0 |  |  |  |  | POL1_0
|  | Vodovod:1*6*1,5 |  | 9 |  |  |  | 0 |  |  |  |  | VV | 0
2 | 132301219R00 | Přípl.za lepivost,hloubení rýh 200cm,hor.4,STROJNĚ | m3 | 96 |  | 0 | RTS_I/2024 | 0 |  |  |  |  | POL1_0
|  | Splašková kanalizace:1*(20+40+16)*1,5/2 |  | 57 |  |  |  | 0 |  |  |  |  | VV | 0
|  | Dešťová kanalizace:1*(23+23)*1,5/2 |  | 34.5 |  |  |  | 0 |  |  |  |  | VV | 0
|  | Vodovod:1*6*1,5/2 |  | 4.5 |  |  |  | 0 |  |  |  |  | VV | 0
Díl: | 16 | Přemístění výkopku |  |  |  | 0 |  | 0 |  |  |  |  | DIL
3 | 161101101R00 | Svislé přemístění výkopku z hor.1-4 do 2,5 m | m3 | 128 |  | 0 | RTS_I/2024 | 0 |  |  |  |  | POL1_0
|  | Splašková kanalizace:1*(20+40+16)*1 |  | 76 |  |  |  | 0 |  |  |  |  | VV | 0
|  | Dešťová kanalizace:1*(23+23)*1 |  | 46 |  |  |  | 0 |  |  |  |  | POL3_0
|  | Vodovod:1*6*1 |  | 6 |  |  |  | 0 |  |  |  |  | VV | 0
4 | 162201102R00 | Vodorovné přemístění výkopku z hor.1-4 do 100 m | m3 | 127.4 |  | 0 | RTS_I/2024 | 0 |  |  |  |  | POL1_0
|  | Splašková kanalizace:1*(20+40+16)*1 |  | 76 |  |  |  | 0 |  |  |  |  | VV | 0
|  | Dešťová kanalizace:1*(23+23)*1 |  | 46 |  |  |  | 0 |  |  |  |  | VV | 0
|  | Vodovod:1*6*0,9 |  | 5.4 |  |  |  | 0 |  |  |  |  | VV | 0
5 | 162701105RT6 | Vodorovné přemístění výkopku z hor.1-4 do 10000 m | m3 | 76.2 |  | 0 | RTS_I/2024 | 0 |  |  |  |  | VV | 0
|  | Splašková kanalizace:1*(20+40+16)*0,6 |  | 45.6 |  |  |  | 0 |  |  |  |  | VV | 0
|  | Dešťová kanalizace:1*(23+23)*0,6 |  | 27.6 |  |  |  | 0 |  |  |  |  | VV | 0
|  | Vodovod:1*6*0,5 |  | 3 |  |  |  | 0 |  |  |  |  | VV | 0
6 | 162702199R00 | Poplatek za skládku zeminy | m3 | 76.2 |  | 0 | RTS_I/2024 | 0 |  |  |  |  | VV | 0
|  | Splašková kanalizace:1*(20+40+16)*0,6 |  | 45.6 |  |  |  | 0 |  |  |  |  | VV | 0
|  | Dešťová kanalizace:1*(23+23)*0,6 |  | 27.6 |  |  |  | 0 |  |  |  |  | POL1_0
|  | Vodovod:1*6*0,5 |  | 3 |  |  |  | 0 |  |  |  |  | VV | 0
Díl: | 17 | Konstrukce ze zemin |  |  |  | 0 |  | 0 |  |  |  |  | DIL
7 | 175101101RT2 | Obsyp potrubí bez prohození sypaniny s dodáním štěrkopísku | m3 | 63.4 |  | 0 | RTS_I/2024 | 0 |  |  |  |  | POL1_0
|  | Splašková kanalizace:1*(20+40+16)*0,5 |  | 38 |  |  |  | 0 |  |  |  |  | VV | 0
|  | Dešťová kanalizace:1*(23+23)*0,5 |  | 23 |  |  |  | 0 |  |  |  |  | VV | 0
|  | Vodovod:1*6*0,4 |  | 2.4 |  | 0 |  | 0 |  |  |  |  | POL1_0
8 | 174101101R00 | Zásyp jam, rýh, šachet se zhutněním | m3 | 114 |  | 0 | RTS_I/2024 | 0 |  |  |  |  | VV | 0
|  | Splašková kanalizace:1*(20+40+16)*0,9 |  | 68.4 |  |  |  | 0 |  |  |  |  | VV | 0
|  | Dešťová kanalizace:1*(23+23)*0,9 |  | 41.4 |  |  |  | 0 |  |  |  |  | VV | 0
|  | Vodovod:1*6*0,7 |  | 4.2 |  |  |  | 0 |  |  |  |  | VV | 0
Díl: | 45 | Podkladní a vedlejší konstrukce (kromě vozovek a železničního svršku) |  |  |  | 0 |  | 0 |  |  |  |  | DIL
9 | 451572111R00 | Lože pod potrubí z kameniva těženého 0 - 4 mm | m3 | 12.8 |  | 0 | RTS_I/2024 | 0 |  |  |  |  | POL1_0
|  | Splašková kanalizace:1*(20+40+16)*0,1 |  | 7.6 |  |  |  | 0 |  |  |  |  | VV | 0
|  | Dešťová kanalizace:1*(23+23)*0,1 |  | 4.6 |  |  |  | 0 |  |  |  |  | VV | 0
|  | Vodovod:1*6*0,1 |  | 0.6 |  | 0 |  | 0 |  |  |  |  | POL1_0
Díl: | 721 | Vnitřní kanalizace |  |  |  | 0 |  | 0 |  |  |  |  | DIL
10 | 721176102R00 | Potrubí HT připojovací, D 40 x 1,8 mm | m | 5.9 |  | 0 | RTS_I/2024 | 0 |  |  |  |  | POL1_0
11 | 721176103R00 | Potrubí HT připojovací, D 50 x 1,8 mm | m | 5.4 |  | 0 | RTS_I/2024 | 0 |  |  |  |  | VV | 0
12 | 721176115R00 | Potrubí HT odpadní svislé, D 110 x 2,7 mm | m | 12.3 |  | 0 | RTS_I/2024 | 0 |  |  |  |  | VV | 0
13 | 721176116R00 | Potrubí HT odpadní svislé, D 125 x 3,1 mm | m | 7.2 |  | 0 | RTS_I/2024 | 0 |  |  |  |  | POL1_0
14 | 721176126R00 | Potrubí HT svodné (ležaté) v zemi, D 125 x 3,1 mm | m | 52.9 |  | 0 | RTS_I/2024 | 0 |  |  |  |  | VV | 0
15 | 721176127R00 | Potrubí HT svodné (ležaté) v zemi, D 160 x 3,9 mm | m | 87.4 |  | 0 | RTS_I/2024 | 0 |  |  |  |  | VV | 0
16 | 283482053 | Vpust střešní svislá s asfaltovou manžetou TWE 125 BIT S - vyhřívaná | kus | 4 |  | 0 | RTS_I/2024 | 0 |  |  |  |  | POL1_0
17 | 283773115 | Navleková tepelná izolace kaučuková 125/10 mm | m | 7.2 |  | 0 | RTS_I/2024 | 0 |  |  |  |  | VV | 0
18 | 721273150R00 | Hlavice ventilační přivětrávací HL900 | kus | 4 |  | 0 | RTS_I/2024 | 0 |  |  |  |  | VV | 0
19 | 721223425RT1 | Vpusť podlahová se zápachovou uzávěrkou HL80.1 | kus | 3 |  | 0 | RTS_I/2024 | 0 |  |  |  |  | POL1_0
20 | 721177725R00 | Čisticí kus, odpadní svislé, D 110 mm | kus | 4 |  | 0 | RTS_I/2024 | 0 |  |  |  |  | VV | 0
21 | 721177726R00 | Čisticí kus, odpadní svislé, D 125 mm | kus | 4 |  | 0 | RTS_I/2024 | 0 |  |  |  |  | VV | 0
22 | 721273180R00 | Ventil přivzdušňovací podomítkový HL905 | kus | 4 |  | 0 | RTS_I/2024 | 0 |  |  |  |  | VV | 0
23 | 230170011R00 | Zkouška těsnosti potrubí, DN do 40 | m | 5.9 |  | 0 | RTS_I/2024 | 0 |  |  |  |  | POL1_0
24 | 230170012R00 | Zkouška těsnosti potrubí, DN 50 - 80 | m | 5.4 |  | 0 | RTS_I/2024 | 0 |  |  |  |  | VV | 0
25 | 230170013R00 | Zkouška těsnosti potrubí, DN 100 - 125 | m | 72.4 |  | 0 | RTS_I/2024 | 0 |  |  |  |  | VV | 0
|  | 12,3+7,2+52,9 |  | 72.4 |  | 0 |  | 0 |  |  |  |  | POL1_0
26 | 230170014R00 | Zkouška těsnosti potrubí, DN 150 - 200 | m | 87.4 |  | 0 | RTS_I/2024 | 0 |  |  |  |  | VV | 0
Díl: | 722 | Vnitřní vodovod |  |  |  | 0 |  | 0 |  |  |  |  | DIL
27 | 722178711R00 | Potrubí vícevrstvé vodovodní, polyfuzně svařené, D 20 x 2,8 mm | m | 160 |  | 0 | RTS_I/2024 | 0 |  |  |  |  | POL1_0
28 | 722178712R00 | Potrubí vícevrstvé vodovodní, polyfuzně svařené, D 25 x 3,5 mm | m | 48 |  | 0 | RTS_I/2024 | 0 |  |  |  |  | VV | 0
29 | 722178713R00 | Potrubí vícevrstvé vodovodní, polyfuzně svařené, D 32 x 4,4 mm | m | 38 |  | 0 | RTS_I/2024 | 0 |  |  |  |  | VV | 0
30 | 722178714R00 | Potrubí vícevrstvé vodovodní, polyfuzně svařené, D 40 x 5,5 mm | m | 37 |  | 0 | RTS_I/2024 | 0 |  |  |  |  | POL1_0
31 | 722178715R00 | Potrubí vícevrstvé vodovodní, polyfuzně svařené, D 50 x 6,9 mm | m | 42 |  | 0 | RTS_I/2024 | 0 |  |  |  |  | VV | 0
32 | 722181213RT6 | Izolace návleková tl. stěny 13 mm - vnitřní průměr 18 mm | m | 118 |  | 0 | RTS_I/2024 | 0 |  |  |  |  | VV | 0
33 | 722181213RT7 | Izolace návleková tl. stěny 13 mm - vnitřní průměr 22 mm | m | 18 |  | 0 | RTS_I/2024 | 0 |  |  |  |  | VV | 0
34 | 722181213RT9 | Izolace návleková tl. stěny 13 mm - vnitřní průměr 28 mm | m | 19 |  | 0 | RTS_I/2024 | 0 |  |  |  |  | VV | 0
35 | 722181213RU2 | Izolace návleková tl. stěny 13 mm - vnitřní průměr 35 mm | m | 28 |  | 0 | RTS_I/2024 | 0 |  |  |  |  | POL1_0
36 | 722181213RV9 | Izolace návleková tl. stěny 13 mm -vnitřní průměr 40 mm | m | 32 |  | 0 | RTS_I/2024 | 0 |  |  |  |  | VV | 0
37 | 722181214RT6 | Izolace návleková tl. stěny 20 mm | m | 43 |  | 0 | RTS_I/2024 | 0 |  |  |  |  | VV | 0
38 | 722181215RU1 | Izolace návleková tl. stěny 30 mm | m | 49 |  | 0 | RTS_I/2024 | 0 |  |  |  |  | VV | 0
39 | 722181215RU2 | Izolace návleková tl. stěny 40 mm | m | 21 |  | 0 | RTS_I/2024 | 0 |  |  |  |  | VV | 0
40 | 5513805110 | Kohout kulový pro pitnou vodu - zelená páka, DN 15 | kus | 10 |  | 0 | RTS_I/2024 | 0 |  |  |  |  | VV | 0
41 | 5513805111 | Kohout kulový pro pitnou vodu - zelená páka, DN 20 | kus | 5 |  | 0 | RTS_I/2024 | 0 |  |  |  |  | VV | 0
42 | 5513805112 | Kohout kulový pro pitnou vodu - zelená páka, DN 25 | kus | 5 |  | 0 | RTS_I/2024 | 0 |  |  |  |  | POL1_0
43 | 5513805113 | Kohout kulový pro pitnou vodu - zelená páka, DN 32 | kus | 4 |  | 0 | RTS_I/2024 | 0 |  |  |  |  | VV | 0
44 | 5513805114 | Kohout kulový pro pitnou vodu - zelená páka, DN 40 | kus | 20 |  | 0 | RTS_I/2024 | 0 |  |  |  |  | POL1_0
45 | 738119322R00 | Ventil termostat. směšovací např. IVAR.MIX SOLAR DN 25, max teplota 38°C | kus | 2 |  | 0 | RTS_I/2024 | 0 |  |  |  |  | VV | 0
46 | 734224811R00 | Ventil vyvažovací, DN 15 | kus | 3 |  | 0 | RTS_I/2024 | 0 |  |  |  |  | VV | 0
47 | 38832117 | Manometr 120A, D 100 /L 100 mm | kus | 1 |  | 0 | RTS_I/2024 | 0 |  |  |  |  | VV | 0
48 | 38832117 | Teploměr axiální 120A, D 100/ L 100 mm | kus | 2 |  | 0 | RTS_I/2024 | 0
49 | 42250756 | Ventil pojistný DN 25 | kus | 3 |  | 0 | RTS_I/2024 | 0
50 | 551135710 | Ventil zpětný 1/2" | kus | 1 |  | 0 | RTS_I/2024 | 0
51 | 551135725 | Ventil zpětný 1 1/2" | kus | 4 |  | 0 | RTS_I/2024 | 0
52 | 551100302 | Filtr závitový mosaz PN 20 FF 1/2" | kus | 1 |  | 0 | RTS_I/2024 | 0
53 | 738129415R00 | Nádoba expanzní pro pitnou vodu DD 33l | kus | 1 |  | 0 | RTS_I/2024 | 0
54 | 732421312R00 | Čerpadlo oběhové UPS 25-40 | kus | 1 |  | 0 | RTS_I/2024 | 0
55 | 48438802.A | Ohřívač TUV zásobníkový 400 | kus | 1 |  | 0 | RTS_I/2024 | 0
56 | 230120041R00 | Čištění potrubí profukováním nebo proplach. DN 32 | m | 233 |  | 0 | RTS_I/2024 | 0
|  | 160+35+38 |  | 233 |  |  |  | 0
57 | 230120042R00 | Čištění potrubí profukováním nebo proplach. DN 40 | m | 37 |  | 0 | RTS_I/2024 | 0
58 | 230120043R00 | Čištění potrubí profukováním nebo proplach. DN 50 | m | 42 |  | 0 | RTS_I/2024 | 0
59 | 892241111R00 | Tlaková zkouška vodovodního potrubí do DN 80 | m | 312 |  | 0 | RTS_I/2024 | 0
|  | 160+35+38+37+42 |  | 312 |  |  |  | 0
60 | 892233111R00 | Desinfekce vodovodního potrubí DN 70 | m | 312 |  | 0 | RTS_I/2024 | 0
|  | 160+35+38+37+42 |  | 312 |  |  |  | 0
Díl: | 725 | Zařizovací předměty |  |  |  | 0 |  | 0 |  |  |  |  | DIL
61 | 55141104 | Ventil rohový mosazný 1/2" | kus | 12 |  | 0 | RTS_I/2024 | 0 |  |  |  |  | POL1_0
62 | 725819402R00 | Montáž ventilu rohového bez trubičky G 1/2" | kus | 12 |  | 0 | RTS_I/2024 | 0 |  |  |  |  | VV | 0
63 | 64214440 | Umyvadlo keramické s otvorem pro baterii 600 x 450 mm | kus | 3 |  | 0 | RTS_I/2024 | 0 |  |  |  |  | VV | 0
64 | 64215367 | Umyvadlo dětské na šroby s otvor pro baterií bilé, umývatko broušené 450 x 340 mm s otvorem bílé | kus | 8 |  | 0 | RTS_I/2024 | 0 |  |  |  |  | POL1_0
65 | 725200030RA0 | Montáž zařizovacích předmětů - umyvadlo | kus | 11 |  | 0 | RTS_I/2024 | 0 |  |  |  |  | VV | 0
66 | 725823111RT1 | Baterie umyvadlová stojánková, ruční, bez otvírání odpadu | kus | 3 |  | 0 | RTS_I/2024 | 0 |  |  |  |  | VV | 0
67 | 5514500702 | Baterie vodovodní stojánková, pro jednu vodu | kus | 8 |  | 0 | RTS_I/2024 | 0 |  |  |  |  | POL1_0
68 | 725829301R00 | Montáž baterie umyvadlové a dřezové stojánkové | kus | 11 |  | 0 | RTS_I/2024 | 0 |  |  |  |  | VV | 0
69 | 725860251R00 | Sifon umyvadlový chromovaný | kus | 11 |  | 0 | RTS_I/2024 | 0 |  |  |  |  | POL1_0
70 | 725014131R00 | Klozet závěsný + sedátko, bílý | kus | 2 |  | 0 | RTS_I/2024 | 0 |  |  |  |  | VV | 0
71 | 725012181RT1 | Klozet bez nádrže, ploché splachování, odpad svislý, výška 35 cm | kus | 8 |  | 0 | RTS_I/2024 | 0 |  |  |  |  | POL1_0
72 | 28696751 | Modul-WC s ovládáním zepředu, h 1120 mm | kus | 2 |  | 0 | RTS_I/2024 | 0 |  |  |  |  | VV | 0
73 | 286967561 | Modul-WC ovládání zepřed, pro dětské WC, výška 820 mm | kus | 8 |  | 0 | RTS_I/2024 | 0 |  |  |  |  | VV | 0
74 | 725119402R00 | Montáž předstěnových systémů | kus | 10 |  | 0 | RTS_I/2024 | 0 |  |  |  |  | POL1_0
75 | 725119306R00 | Montáž klozetu závěsného | kus | 10 |  | 0 | RTS_I/2024 | 0 |  |  |  |  | VV | 0
76 | 28696756 | Tlačítko ovládací plastové 01 alpská bílá | kus | 10 |  | 0 | RTS_I/2024 | 0 |  |  |  |  | POL1_0
77 | 725019103R00 | Výlevka závěsná s plastovou mřížkou | kus | 2 |  | 0 | RTS_I/2024 | 0 |  |  |  |  | VV | 0
78 | 725823111RT2 | Baterie umyvadlová stojánková, ruční, bez otvírání odpadu | kus | 2 |  | 0 | RTS_I/2024 | 0 |  |  |  |  | POL1_0
79 | 726212367R00 | Modul pro výlevku | kus | 2 |  | 0 | RTS_I/2024 | 0 |  |  |  |  | VV | 0
80 | 725239103R00 | Montáž výlevky závěsné | kus | 2 |  | 0 | RTS_I/2024 | 0 |  |  |  |  | POL1_0
81 | 725829201R00 | Montáž baterie výlevkové nástěnné | kus | 2 |  | 0 | RTS_I/2024 | 0 |  |  |  |  | VV | 0
82 | 725119402R00 | Montáž předstěnových systémů | kus | 2 |  | 0 | RTS_I/2024 | 0
83 | 725845111R00 | Baterie sprchová nástěnná ruční, bez příslušenství | kus | 3 |  | 0 | RTS_I/2024 | 0
84 | 725849200R00 | Montáž baterií sprchových, nastavitelná výška | kus | 3 |  | 0 | RTS_I/2024 | 0
85 | 725249102R00 | Montáž sprchových mís a vaniček | kus | 3 |  | 0 | RTS_I/2024 | 0
86 | 725249101R00 | Montáž sprchových boxů | kus | 3 |  | 0 | RTS_I/2024 | 0
87 | 55423038.A | Sprchová vanička akrylátová | kus | 3 |  | 0 | RTS_I/2024 | 0
88 | 725860222RT1 | Sifon sprchový PP, D 40/50 mm | kus | 3 |  | 0 | RTS_I/2024 | 0
89 | 55428083.A | Sprchová zástěna čtvercová | kus | 3 |  | 0 | RTS_I/2024 | 0
90 | 28654741 | HL136N sifon kondenzační DN 40 PP vodorovný odtok | kus | 6 |  | 0 | RTS_I/2024 | 0
91 | 650023233R00 | Ucpávka protipožární, včetně montáže dle PBŘ | kus | 1 |  | 0 | RTS_I/2024 | 0
92 | 767425163R00 | Montáž kotevních materiálu | kus | 1 |  | 0 | RTS_I/2024 | 0
93 | 894431441RA0 | Šachta D 800 mm, dl.šach.roury 3,00 m, přímá, včetně dopravy a uložení | kus | 3 |  | 0 | RTS_I/2024 | 0
[11 empty] | 12 | 21
| Celkem |  |  |  |  | 0 |  | 0 | 0 | 0 | #VALUE! | #VALUE! | SUM

## D1.4.2 UT
Položkový soupis prací, dodávek a služeb | [12 empty] | #TypZaznamu#
S: |  | NOVOSTAVBA DĚTSKÉ SKUPINY STUDÉNKA | [10 empty] | STA
O: |  | SO 01 - NOVOSTAVBA DĚTSKÉ SKUPINY STUDÉNKA | [10 empty] | OBJ
R: |  | D1.4.2 UT | [10 empty] | ROZ
C: | [12 empty] | CAS_STR
P.č. | Číslo položky | Název položky | MJ | množství | cena / MJ | Celkem | Cen. soustava | způsobilé hlavní aktivity | způsobilé vedlejší aktivity | nezpůsobilé výdaje
Díl: | 732 | Strojovny |  |  |  | 0 |  | 0 |  | 0 |  |  | DIL
1 | TP | Tepelné čerpadlo vzduch/voda, výkon 17,7 kW, včetně motnáže a příslušenství | kus | 2 |  | 0 | vlastní | 0 |  |  |  |  | POL2_0
2 | 732219306R00 | Montáž ohříváků vody stojat.kombinovaných do 800 l | kus | 1 |  | 0 | RTS_I/2024 | 0 |  |  |  |  | VV | 0
3 | 732321112R00 | Nádoba expanzní např. Refix DE 60 l | kus | 1 |  | 0 | RTS_I/2024 | 0 |  |  |  |  | POL1_0
4 | 732339102R00 | Montáž nádoby expanzní tlakové DE 60 l. | kus | 1 |  | 0 | RTS_I/2024 | 0 |  |  |  |  | VV | 0
5 | 4843470133 | Akumulační nádoba, pro uzavřené chladicí a topné systémy - 320 l | kus | 1 |  | 0 | RTS_I/2024 | 0 |  |  |  |  | POL1_0
6 | 732219303R00 | Montáž ohříváků vody stojat.kombinovaných do 400 l | kus | 1 |  | 0 | RTS_I/2024 | 0 |  |  |  |  | VV | 0
7 | 738129414R00 | Nádoba expanzní např. Refix NG 25l | kus | 1 |  | 0 | RTS_I/2024 | 0 |  |  |  |  | VV | 0
8 | 732339102R00 | Montáž nádoby expanzní tlakové 25 l. | kus | 1 |  | 0 | RTS_I/2024 | 0 |  |  |  |  | VV | 0
9 | 734293117R00 | Ventil směšovací třícestný | kus | 5 |  | 0 | RTS_I/2024 | 0
10 | 732421312R00 | Cirkulační čerpadlo Č - pro vnitřní jednotky TČ | kus | 2 |  | 0 | RTS_I/2024 | 0
11 | 732421312R00 | Cirkulační čerpadlo Č2 - pro vytápění Otopná tělesá | kus | 1 |  | 0 | RTS_I/2024 | 0
12 | 732421312R00 | Cirkulační čerpadlo Č3 - pro vytápění Podlahovka | kus | 1 |  | 0 | RTS_I/2024 | 0
13 | 732421312R00 | Cirkulační čerpadlo Č4 - pro VZT | kus | 1 |  | 0 | RTS_I/2024 | 0
14 | 732421312R00 | Cirkulační čerpadlo Č4 - pro chlazení | kus | 1 |  | 0 | RTS_I/2024 | 0
15 | 732429111R00 | Montáž čerpadel oběhových spirálních | kus | 6 |  | 0 | RTS_I/2024 | 0
16 | 551135734 | Klapka zpětná 1 1/4" | kus | 1 |  | 0 | RTS_I/2024 | 0
17 | 551135733 | Klapka zpětná 1" | kus | 5 |  | 0 | RTS_I/2024 | 0
18 | 551100304 | Filtr závitový mosaz PN 20 FF 1" | kus | 2 |  | 0 | RTS_I/2024 | 0
19 | 42250756 | Ventil pojistný DN 25 | kus | 2 |  | 0 | RTS_I/2024 | 0
20 | 55102022 | Ventil směšovací termostatický | kus | 1 |  | 0 | RTS_I/2024 | 0
21 | 5512001892 | Magnetický odkalovací filtr 1" | kus | 1 |  | 0 | RTS_I/2024 | 0
22 | 210120102RT9 | Patrona demineralizační | kus | 2 |  | 0 | RTS_I/2024 | 0
23 | 38832850 | Teploměr | kus | 6 |  | 0 | RTS_I/2024 | 0
24 | 38832850 | Manometr | kus | 4 |  | 0 | RTS_I/2024 | 0
25 | 5513809152 | Kohout kulový DN 15 | kus | 4 |  | 0 | RTS_I/2024 | 0
26 | 5513809153 | Kohout kulový DN 20 | kus | 5 |  | 0 | RTS_I/2024 | 0
27 | 5513809154 | Kohout kulový DN 25 | kus | 25 |  | 0 | RTS_I/2024 | 0
28 | 5513809145 | Kohout kulový DN 32 | kus | 5 |  | 0 | RTS_I/2024 | 0
29 | 5513809171 | Kohout kulový vypouštěcí DN 20 | kus | 10 |  | 0 | RTS_I/2024 | 0
30 | 734213113R00 | Ventil automatický odvzdušňovací DN 20 | kus | 4 |  | 0 | RTS_I/2024 | 0
31 | 5513808002 | Ventil 3-cestný směšovací a rozdělovací DN 25 | kus | 4 |  | 0 | RTS_I/2024 | 0
32 | 5513808012 | Pohon pro 3-cestný ventil | kus | 4 |  | 0 | RTS_I/2024 | 0
33 | 5513808010 | Pohon pro kulový kohout | kus | 2 |  | 0 | RTS_I/2024 | 0
34 | TP | MaR pro strojovnu | kus | 1 |  | 0 | vlastní |  |  | 0
Díl: | 733 | Rozvod potrubí |  |  |  | 0 |  | 0 |  |  |  |  | DIL
35 | 733163102R00 | Potrubí z měděných trubek vytápění D 15 x 1,0 mm | m | 57 |  | 0 | RTS_I/2024 | 0 |  |  |  |  | POL1_0
36 | 733163104R00 | Potrubí z měděných trubek vytápění D 22 x 1,0 mm | m | 13 |  | 0 | RTS_I/2024 | 0 |  |  |  |  | VV | 0
37 | 733163105R00 | Potrubí z měděných trubek vytápění D 28 x 1,5 mm | m | 124 |  | 0 | RTS_I/2024 | 0 |  |  |  |  | POL3_0
38 | 733163105R00 | Potrubí z měděných trubek vytápění D 28 x 1,5 mm - rozváděč | m | 64.6 |  | 0 | RTS_I/2024 | 0 |  |  |  |  | VV | 0
39 | 733163106R00 | Potrubí z měděných trubek vytápění D 35 x 1,5 mm | m | 13.4 |  | 0 | RTS_I/2024 | 0 |  |  |  |  | POL1_0
40 | 733163106R00 | Potrubí z měděných trubek vytápění D 35 x 1,5 mm - rozváděč | m | 9.84 |  | 0 | RTS_I/2024 | 0 |  |  |  |  | VV | 0
41 | 733163107R00 | Potrubí z měděných trubek vytápění D 42 x 1,5 mm - rozváděč | m | 51.36 |  | 0 | RTS_I/2024 | 0 |  |  |  |  | VV | 0
42 | 733163107R00 | Potrubí z měděných trubek vytápění D 42 x 1,5 mm - v strojovně | m | 24 |  | 0 | RTS_I/2024 | 0 |  |  |  |  | VV | 0
43 | 733164102RT5 | Montáž potrubí z měděných trubek vytápění D 15 mm | m | 57 |  | 0 | RTS_I/2024 | 0 |  |  |  |  | VV | 0
44 | 733164104RT5 | Montáž potrubí z měděných trubek vytápění D 22 mm | m | 13 |  | 0 | RTS_I/2024 | 0 |  |  |  |  | VV | 0
45 | 733164105RT5 | Montáž potrubí z měděných trubek vytápění D 28 mm | m | 188.6 |  | 0 | RTS_I/2024 | 0 |  |  |  |  | VV | 0
|  | 124+64,6 |  | 188.6 |  |  |  | 0 |  |  |  |  | VV | 0
46 | 733164106RT5 | Montáž potrubí z měděných trubek vytápění D 35 mm | m | 23.24 |  | 0 | RTS_I/2024 | 0 |  |  |  |  | VV | 0
|  | 13,4+9,84 |  | 23.24 |  |  |  | 0 |  |  |  |  | VV | 0
47 | 733164107RT5 | Montáž potrubí z měděných trubek vytápění D 42 mm | m | 75.36 |  | 0 | RTS_I/2024 | 0 |  |  |  |  | POL1_0
|  | 51,36+24 |  | 75.36 |  |  |  | 0 |  |  |  |  | VV | 0
48 | 283771008 | Izolace potrubí 15x30 mm šedočerná | m | 57 |  | 0 | RTS_I/2024 | 0
49 | 283771033 | Izolace potrubí 22x40 mm šedočerná | m | 13 |  | 0 | RTS_I/2024 | 0
50 | 283771121 | Izolace potrubí 28x60 mm šedočerná | m | 188.6 |  | 0 | RTS_I/2024 | 0
|  | 124+64,6 |  | 188.6 |  |  |  | 0
51 | 283771142 | Izolace potrubí 35x80 mm šedočerná | m | 23.24 |  | 0 | RTS_I/2024 | 0
|  | 13,4+9,84 |  | 23.24 |  |  |  | 0
52 | 2837711525 | Izolace potrubí 42x80 mm šedočerná | m | 75.36 |  | 0 | RTS_I/2024 | 0
|  | 51,36+24 |  | 75.36 |  |  |  | 0
53 | 733190306R00 | Tlaková zkouška Cu potrubí do D 35 | m | 357.2 |  | 0 | RTS_I/2024 | 0
|  | 57+13+124+64,6+13,4+9,84+51,36+24 |  | 357.2 |  |  |  | 0
Díl: | 734 | Armatury |  |  |  | 0 |  | 0 |  |  |  |  | DIL
54 | 734221672R00 | Hlavice ovládání ventilů termostatická | kus | 11 |  | 0 | RTS_I/2024 | 0 |  |  |  |  | POL1_0
55 | 734264223R00 | Šroubení uzavírat.přímé,vnitřní z. u TČ DN 20 | kus | 4 |  | 0 | RTS_I/2024 | 0 |  |  |  |  | VV | 0
56 | 734264416R00 | Šroubení uzavírat.dvoutrub.rohové DN 15 | kus | 9 |  | 0 | RTS_I/2024 | 0 |  |  |  |  | VV | 0
57 | 734264112R00 | Šroubení uzavírat.rohové,vnitřní z. DN 15 | kus | 2 |  | 0 | RTS_I/2024 | 0 |  |  |  |  | POL1_0
Díl: | 735 | Otopná tělesa |  |  |  | 0 |  | 0 |  |  |  |  | DIL
58 | 735157200R00 | Otopné těleso panelové např. Radik Ventil Kompakt 11, v. 300 mm, dl. 400 mm | kus | 1 |  | 0 | RTS_I/2024 | 0 |  |  |  |  | POL1_0
59 | 735157201R00 | Otopné těleso panelové např. Radik Ventil Kompakt 11, v. 300 mm, dl. 500 mm | kus | 1 |  | 0 | RTS_I/2024 | 0 |  |  |  |  | VV | 0
60 | 735157527R00 | Otopné těleso panelové např. Radik Ventil Kompakt 21, v. 400 mm, dl. 1100 mm | kus | 1 |  | 0 | RTS_I/2024 | 0 |  |  |  |  | VV | 0
61 | 735157544R00 | Otopné těleso panelové např. Radik Ventil Kompakt 21, v. 500 mm, dl. 800 mm | kus | 2 |  | 0 | RTS_I/2024 | 0 |  |  |  |  | POL1_0
62 | 735157669R00 | Otopné těleso panelové např. Radik Ventil Kompakt 22, v. 700 mm, dl. 1400 mm | kus | 2 |  | 0 | RTS_I/2024 | 0
63 | 735157670R00 | Otopné těleso panelové např. Radik Ventil Kompakt 22, v. 700 mm, dl. 1600 mm | kus | 2 |  | 0 | RTS_I/2024 | 0
64 | 735159111R00 | Montáž panelových těles do délky 1600 mm | kus | 9 |  | 0 | RTS_I/2024 | 0
65 | 735171348R00 | Těleso trubkové např. Koralux Rondo Classic, v. 1220 mm, dl. 600 mm | kus | 2 |  | 0 | RTS_I/2024 | 0
66 | 735179110R00 | Montáž otopných těles koupelnových (žebříků) | kus | 2 |  | 0 | RTS_I/2024 | 0
67 | 735191910R00 | Napuštění vody do otopného systému - bez kotle | m2 | 30.9 |  | 0 | RTS_I/2024 | 0
68 | 222619131R00 | Topná zkouška (72 hod), protokol o uskutečnění TZ, grafy | kus | 1 |  | 0 | RTS_I/2024 | 0
Díl: | 736 | Podlahové vytápění |  |  |  | 0 |  | 0 |  | 0 |  |  | DIL
69 | 736342123R00 | Systémová deska | m2 | 388.6 |  | 0 | RTS_I/2024 | 0 |  |  |  |  | POL1_0
70 | 736342123R00 | Montáž systémové desky | m2 | 388.6 |  | 0 | RTS_I/2024 | 0 |  |  |  |  | VV | 0
71 | 733171132R00 | Sestavení rozdělovače | kus | 6 |  | 0 | RTS_I/2024 | 0 |  |  |  |  | VV | 0
72 | 736316332R00 | Sestava roz./sběr.,12cest.vč.skříně | kus | 2 |  | 0 | RTS_I/2024 | 0 |  |  |  |  | POL1_0
73 | 736316329R00 | Sestava roz./sběr.,10cest.vč.skříně | kus | 1 |  | 0 | RTS_I/2024 | 0 |  |  |  |  | VV | 0
74 | 736316325R00 | Sestava roz./sběr., 6cest.vč.skříně | kus | 2 |  | 0 | RTS_I/2024 | 0 |  |  |  |  | VV | 0
75 | 736316323R00 | Sestava roz./sběr., 4cest.vč.skříně | kus | 1 |  | 0 | RTS_I/2024 | 0 |  |  |  |  | POL1_0
76 | 736333124RU2 | Potrubí PE-Xc DD, D 16x2,0mm,do desky - rozteč 300 mm | m | 66.4 |  | 0 | RTS_I/2024 | 0 |  |  |  |  | VV | 0
77 | 736333124RT8 | Potrubí PE-Xc DD, D 16x2,0mm,do desky - rozteč 225 mm | m | 22 |  | 0 | RTS_I/2024 | 0 |  |  |  |  | VV | 0
78 | 736333124RT5 | Potrubí PE-Xc DD, D 16x2,0mm,do desky - rozteč 150 mm | m | 1776 |  | 0 | RTS_I/2024 | 0 |  |  |  |  | VV | 0
79 | 736333124RT2 | Potrubí PE-Xc DD, D 16x2,0mm,do desky - rozteč 75 mm | m | 1260.9 |  | 0 | RTS_I/2024 | 0 |  |  |  |  | POL1_0
80 | 736110007R00 | Montáž podlahového vytápění na systémovou desku | m2 | 3125.3 |  | 0 | RTS_I/2024 | 0 |  |  |  |  | VV | 0
|  | 66,4+22+1776+1260,9 |  | 3125.3 |  | 0 |  | 0 |  |  |  |  | VV | 0
81 | TP | Vyregulovaní soustavy | kus | 1 |  | 0 | vlastní |  |  | 0 |  |  | VV | 0
82 | 733190107R00 | Tlaková zkouška podlahového vytápění | kus | 1 |  | 0 | RTS_I/2024 | 0 |  |  |  |  | POL1_0
[11 empty] | 12 | 21
| Celkem |  |  |  |  | 0 |  | 0 | 0 | 0 | #VALUE! | #VALUE! | SUM

## D1.4.3 VZT
Položkový soupis prací, dodávek a služeb | [12 empty] | #TypZaznamu#
S: |  | NOVOSTAVBA DĚTSKÉ SKUPINY STUDÉNKA | [10 empty] | STA
O: |  | SO 01 - NOVOSTAVBA DĚTSKÉ SKUPINY STUDÉNKA | [10 empty] | OBJ
R: |  | D1.4.3 VZT | [10 empty] | ROZ
C: | [12 empty] | CAS_STR
P.č. | Číslo položky | Název položky | MJ | množství | cena / MJ | Celkem | Cen. soustava | způsobilé hlavní aktivity | způsobilé vedlejší aktivity | nezpůsobilé výdaje
Díl: | M24.1 | Zařízení č. 1 Centrální větrání |  |  |  | 0 |  | 0 |  |  |  |  | DIL
1 | 1.1 | VZT jednotka včetně ZZT; vnitřní stojaté provedení; hrdla směrem nahoru; V přívod 3300 m3/h, dp ext 300 Pa; V odvod 3300 m3/h, dp ext 300 Pa; pružné vložky; klapky na sání čerstvého a odtahovaného vzduchu včetně pohonů; filtrace filtry přívod F7, odvod M5, včetně diferenčních manometrů; zpětné získávání tepla s vysokou účinností, deskový výměník s obtokem a kompletním příslušenstvím; eliminátor, vana a sifony; vodní ohřívač; vodní chladič, eliminátor, vana a sifon; přívodní a odvodní ventilátor s plynulou regulací průtoku a odběry dp; sifony s kuličkovým uzávěrem; izolovaná skříň; tloušťka panelů 45 mm; varianta se snímatelnými panely; rám; nohy 200 mm; hladina akustického výkonu skříně do okolí 65 dB(A);kompletní systém MaR a prokabelování, regulace na konstantní tlak, oddělený rozvaděč MaR, poloha na stěně naproti vzt jednotce, (poloha může být při realizaci upravena); vzdálený ovladač, poloha vzdáleného ovladače bude dořešena při realizaci dle dohody s uživatelem, předpokládané umístění je v technické místnosti; vstupy pro externí ovládání, rozhraní pro komunikaci s nadřazenou MaR; Ecodesign č. 1253/2014 pro rok 2018; montážní příslušenství; antivibrační prvky; ztížená montáž; prostor pro umístění je velice omezený jednak velikostí místnosti a současně dalším zařízením umístěným v místosti, zejména zařízením ÚT, vody a dalším zařízením; proto je nutné použít jednotku, která svými rozměry odpovídá vyprojektované jednotce; autorizované uvedení do provozu; | kus | 1 |  | 0 | vlastní | 0 |  |  |  |  | POL1_0
2 | 1.2 | Tlumič hluku kulisový 800x315/1500; kulisy 100 mm; s ochranou povrchu kulis proti odprašování a pronikání vlhkosti do materiálu kulis; | kus | 3 |  | 0 | vlastní | 0 |  |  |  |  | VV | 0
3 | 1.3 | Tlumič hluku kulisový 800x315/1000; kulisy 100 mm; s ochranou povrchu kulis proti odprašování a pronikání vlhkosti do materiálu kulis; | kus | 2 |  | 0 | vlastní | 0
4 | 1.4 | Tlumič hluku kulisový 630x100/1000; kulisy 100 mm; s ochranou povrchu kulis proti odprašování a pronikání vlhkosti do materiálu kulis; | kus | 2 |  | 0 | vlastní | 0
5 | 1.5 | Protipožární klapka 630x315; EI 30; ruční a teplotní spouštění; montážní příslušenství; | kus | 1 |  | 0 | vlastní | 0
6 | 1.6 | Protipožární klapka 400x200; EI 30; ruční a teplotní spouštění; montážní příslušenství; | kus | 1 |  | 0 | vlastní | 0
7 | 1.7 | Protipožární klapka 500x100; EI 30; ruční a teplotní spouštění; montážní příslušenství; | kus | 2 |  | 0 | vlastní | 0
8 | 1.8 | Protipožární klapka D200; EI 30; ruční a teplotní spouštění; montážní příslušenství; | kus | 1 |  | 0 | vlastní | 0
9 | 1.9 | Protipožární klapka 630x150; EI 30; ruční a teplotní spouštění; montážní příslušenství; | kus | 1 |  | 0 | vlastní | 0
10 | 1.10 | Protidešťová žaluzie včetně rámu a síta, 1250x355; montážní příslušenství; barevné provedení, RAL dle požadavku architekta; | kus | 2 |  | 0 | vlastní | 0
11 | 1.11 | Regulační klapka 315x100; včetně servopohonu; 0 - 10 V; 230 V; ovládaná čidlem CO2; silnoproudé připojení; připojovací a propojovací kabeláž; montážní příslušenství; | kus | 4 |  | 0 | vlastní | 0
12 | 1.11a | Prostorové inteligentní čidlo CO2 s výstupem pro ovládání klapek; nastavitelná koncentrace; silnoproudé připojení; připojovací a propojovací kabeláž, uvedení do provozu; montážní příslušenství; | kus | 2 |  | 0 | vlastní | 0
13 | 1.12 | Regulační klapka 400x200; včetně servopohonu; 0 - 10 V; 230 V; ovládaná ovladačem; silnoproudé připojení; připojovací a propojovací kabeláž; montážní příslušenství; | kus | 1 |  | 0 | vlastní | 0
14 | 1.13 | Regulační klapka 500x150; včetně servopohonu; 0 - 10 V; 230 V; ovládaná ovladačem; silnoproudé připojení; připojovací a propojovací kabeláž; montážní příslušenství; | kus | 1 |  | 0 | vlastní | 0
15 | 1.13a | Nástěnný ovladač pro ovládání regulačních klapek 1.12 a 1.13; napájecí zdroj; silnoproudé připojení; připojovací a propojovací kabeláž, uvedení do provozu; montážní příslušenství; | kus | 1 |  | 0 | vlastní | 0
16 | 1.14 | Přívodní komfortní dvojřadá otočná vyústka s regulací 500x200; montážní příslušenství; | kus | 5 |  | 0 | vlastní | 0
17 | 1.15 | Přívodní komfortní dvojřadá otočná vyústka s regulací 400x100; montážní příslušenství; | kus | 6 |  | 0 | vlastní | 0
18 | 1.16 | Odvodní komfortní jednořadá vyústka s regulací 400x200; montážní příslušenství; | kus | 6 |  | 0 | vlastní | 0
19 | 1.17 | Odvodní komfortní jednořadá vyústka s regulací 400x100; montážní příslušenství; | kus | 6 |  | 0 | vlastní | 0
20 | 1.18 | Přívodní ventil s nastavením směru proudění a průtoku vzduchu; D125; montážní příslušenství; | kus | 14 |  | 0 | vlastní | 0
21 | 1.19 | Přívodní ventil s nastavením směru proudění a průtoku vzduchu; D200; montážní příslušenství; | kus | 1 |  | 0 | vlastní | 0
22 | 1.20 | Odvodní ventil; D125; z designových důvodů použít stejný typ jako přívodní ventil; montážní příslušenství; | kus | 23 |  | 0 | vlastní | 0
23 | 1.21 | Ruční regulační klapka; 400x100; montážní příslušenství | kus | 1 |  | 0 | vlastní | 0
24 | 1.22-1.29 | neobsazeno |  |  |  | 0 | vlastní | 0
25 | 1.30 | Potrubí kruhové pozinkované Spiro do D 450; 100 % tvarovek; třída těsnosti C; | bm | 9 |  | 0 | vlastní | 0
26 | 1.31 | Potrubí kruhové pozinkované Spiro do D 200; 60 % tvarovek; třída těsnosti C; | bm | 5 |  | 0 | vlastní | 0
27 | 1.32 | Potrubí kruhové pozinkované Spiro do D 125; 60 % tvarovek; třída těsnosti C; | bm | 7 |  | 0 | vlastní | 0
28 | 1.33 | Potrubí čtyřhranné pozinkované sk. I; 50 % tvarovek; třída těsnosti C; včetně nástavců, náběhových plechů, zaslepení a doměrů; ztížená montáž v omezeném prostoru; přívod vzduchu a odvod vzduchu mimo odsávání výdeje jídla; | m2 | 214 |  | 0 | vlastní | 0
29 | 1.34 | Potrubí čtyřhranné pozinkované sk. I; 60 % tvarovek; třída těsnosti C; olejotěsné spodní hrana a boční hrany do výšky 5 cm; vyspádované; odvodněné; včetně nástavců, náběhových plechů, zaslepení a doměrů; ztížená montáž v omezeném prostoru; odvod vzduchu z výdeje jídla; | m2 | 70 |  | 0 | vlastní | 0
30 | 1.35 | Ohebná tepelně a hlukově izolovaná hadice D450; včetně parozábrany; | bm | 15 |  | 0 | vlastní | 0
31 | 1.36 | Ohebná tepelně a hlukově izolovaná hadice D200; včetně parozábrany; | bm | 10 |  | 0 | vlastní | 0
32 | 1.37 | Ohebná tepelně a hlukově izolovaná hadice D125; včetně parozábrany; | bm | 50 |  | 0 | vlastní | 0
33 | 1.38 | Tepelná izolace vzt potrubí; minerální vata plus Al fólie 40 mm, po celém obvodu krytá Al fólií bez přerušení (parotěsná zábrana), spoje izolace důkladně přelepit Al páskou | m2 | 10 |  | 0 | vlastní | 0
34 | 1.39 | Protipožární izolace vzt potrubí; požární odolnost 30 min; obousměrná; minerální vata plus Al fólie; po celém obvodu krytá Al fólií bez přerušení (parotěsná zábrana, izolace slouží současně jako tepelná izolace), spoje izolace důkladně přelepit Al páskou; požární odolnost musí splňovat i závěsy potrubí; ztížená montáž v omezeném prostoru podhledu; montážní příslušenství; | m2 | 69 |  | 0 | vlastní | 0
35 | 1.40 | Protipožární ucpávka vzt potrubí; požární odolnost 30 min; do obvodu 2,5 m; | kus | 5 |  | 0 | vlastní | 0
36 | 1.41 | Protipožární ucpávka vzt potrubí; požární odolnost 30 min; do obvodu 1,5 m; | kus | 5 |  | 0 | vlastní | 0
37 | 1.42 | Montážní, spojovací a těsnící materiál; konstrukce pro ukotvení vzt zařízení; antivibrační příslušenství; štítky s označením zařízení, protipožárních klapek a směrů proudění; u protipožárních klapek označení poloh i na konstrukci podhledu; úklid pracoviště; | kus | 1 |  | 0 | vlastní | 0
Díl: | M24.2 | Zařízení č. 2 Klimatizace |  |  |  | 0 |  | 0 |  | 0 |  |  | DIL
38 | 2.1 | Kondenzační jednotka multisplitového systému 1 venkovní a 2 vnitřní jednotky; celoroční provoz; plynulá regulace výkonu; reverzní funkce chlazení / tepelné čerpadlo; Qch nom = 10 kW; podstavné dlouhé izolační bloky; montážní příslušenství; transport kondenzačních jednotek na střechu za použití jeřábové a manipulační techniky; | kus | 1 |  | 0 | vlastní | 0 |  |  |  |  | POL2_0
39 | 2.1a | Kazetová klimatizační jednotka; Qch 5,2 kW; s možností bezprůvanového chlazení; 575x575x250 mm; čelní kryt; čerpadlo kondenzátu; plynulá regulace výkonu; reverzní funkce chlazení / tepelné čerpadlo; infraovladač; montážní příslušenství; | kus | 2 |  | 0 | vlastní | 0 |  |  |  |  | VV | 0
40 | 2.2 | Kondenzační jednotka multisplitového systému 1 venkovní a 2 vnitřní jednotky; celoroční provoz; plynulá regulace výkonu; reverzní funkce chlazení / tepelné čerpadlo; Qch nom = 8 kW; podstavné dlouhé izolační bloky; montážní příslušenství; transport kondenzačních jednotek na střechu za použití jeřábové a manipulační techniky; | kus | 1 |  | 0 | vlastní | 0 |  |  |  |  | POL1_0
41 | 2.2a | Kazetová klimatizační jednotka; Qch 5,2 kW; s možností bezprůvanového chlazení; 575x575x250 mm; čelní kryt; čerpadlo kondenzátu; plynulá regulace výkonu; reverzní funkce chlazení / tepelné čerpadlo; infraovladač; montážní příslušenství; | kus | 1 |  | 0 | vlastní | 0 |  |  |  |  | VV | 0
42 | 2.2b | Kazetová klimatizační jednotka; Qch 2,6 kW; s možností bezprůvanového chlazení; 575x575x250 mm; čelní kryt; čerpadlo kondenzátu; plynulá regulace výkonu; reverzní funkce chlazení / tepelné čerpadlo; infraovladač; montážní příslušenství; | kus | 1 |  | 0 | vlastní | 0 |  |  |  |  | POL1_0
43 | 2.3 | Cu chladivové potrubí dual a propojovací kabeláž; od vnitřních jednotek ke kondenzačním jednotkám na střeše; izolace; chladivo; zkouška těsnosti; průchodky pro prostup potrubí přes stěnu; potrubí ve venkovním prostředí s ochranou proti povětrnostním vlivům, UV záření a živočichům; označení zařízení; označení ve venkovním prostoru způsobem odolným vůči povětrnostním vlivům; montážní příslušenství; | bm | 37 |  | 0 | vlastní | 0 |  |  |  |  | VV | 0
44 | 2.4 | Protipožární ucpávka Cu potrubí; požární odolnost 30 min; | kus | 6 |  | 0 | vlastní | 0 |  |  |  |  | VV | 0
45 | 2.5 | Montážní, spojovací a těsnící materiál; antivibrační příslušenství; štítky s označením zařízení; úklid pracoviště; | kus | 1 |  | 0 | vlastní |  |  | 0
Díl: | M24.3 | Ostatní |  |  |  | 0 |  |  |  | 0 |  |  | DIL
46 | 733163102R00 | Náklady na dopravu a transporty | kus | 1 |  | 0 | RTS_I/2024 |  |  | 0 |  |  | POL1_0
47 | 733163104R00 | Montážní plošina | kus | 1 |  | 0 | RTS_I/2024 |  |  | 0 |  |  | VV | 0
48 | 733163105R00 | Drobné stavební úpravy spojené s instalací | kus | 1 |  | 0 | RTS_I/2024 |  |  | 0 |  |  | VV | 0
49 | 733163106R00 | Úklid pracoviště; ekologická likvidace odpadu | kus | 1 |  | 0 | RTS_I/2024 |  |  | 0 |  |  | POL1_0
[11 empty] | 12 | 21
| Celkem |  |  |  |  | 0 |  | 0 | 0 | 0 | #VALUE! | #VALUE! | SUM

## D1.4.4 EL
Položkový soupis prací, dodávek a služeb | [12 empty] | #TypZaznamu#
S: |  | NOVOSTAVBA DĚTSKÉ SKUPINY STUDÉNKA | [10 empty] | STA
O: |  | SO 01 - NOVOSTAVBA DĚTSKÉ SKUPINY STUDÉNKA | [10 empty] | OBJ
R: |  | D1.4.4 EL | [10 empty] | ROZ
C: | [12 empty] | CAS_STR
P.č. | Číslo položky | Název položky | MJ | množství | cena / MJ | Celkem | Cen. soustava | způsobilé hlavní aktivity | způsobilé vedlejší aktivity | nezpůsobilé výdaje
Díl: | M21.1 | Silnoproud |  |  |  | 0 |  | 0 |  | 0 |  |  | DIL
1 | P | POZNÁMKY |  |  |  | 0 |  | 0 |  |  |  |  | POL1_0
|  | Začátek provozního součtu |  |  |  | 0 |  | 0 |  |  |  |  | VV | 0
|  | * v rámci rozvaděče R1 bude ponechaná prostorová rezerva cca 20 modulů pro osazení komponentů FVE (smartmeter, wattrouter) : |  |  |  | 0 |  | 0
|  | * el. topná patrona v zásobníku teplé vody bude v rámci dodávky profese VYT : |  |  |  | 0 |  | 0
|  | * úprava elektroměrového rozvaděče pro systém FVE dle připojovacích podmínek v rámci profese ELE : |  |  |  | 0 |  | 0
|  | Konec provozního součtu |  |  |  | 0 |  | 0
2 | 210-100 | Přeložení elektroměr. rozvaděče budovy č.p. 660, elektroměr. rozvaděče ve standardu pro FVE elektroměr. rozvaděče budovy č.p. 660, včetně zkrácení přívodních kabelů a nového osazení rozvaděčů | kus | 1 |  | 0 | vlastní |  |  | 0
3 | 210-101 | Rozvaděč R1 dle výkresové dokumentace, včetně dodávky rozvaděče | kus | 1 |  | 0 | vlastní |  |  | 0
4 | 210-102 | Rozvaděč R2 dle výkresové dokumentace, včetně dodávky rozvaděče | kus | 1 |  | 0 | vlastní |  |  | 0
5 | 210-103.1 | Rozvaděč elektroměrový, pilířový, pro přímé měření, vč. HDO, včetně dodávky | kus | 1 |  | 0 | vlastní |  |  | 0
6 | 210-103.2 | Rozvaděč elektroměrový, pilířový, pro přímé měření s provedením pro FVE vč. vypínače instalace 3x63A, vč. HDO, včetně dodávky | kus | 1 |  | 0 | vlastní |  |  | 0
7 | 210800649RT1 | Vodič H07V-K (CYA) 25 mm2 uložený pevně včetně dodávky vodiče CYA 25 | m | 90 |  | 0 | RTS_I/2024 | 0
8 | 210800647RT1 | Vodič H07V-K (CYA) 10 mm2 uložený pevně včetně dodávky vodiče CYA 10 | m | 115 |  | 0 | RTS_I/2024 | 0
9 | 210800646RT1 | Vodič H07V-K (CYA) 6 mm2 uložený pevně včetně dodávky vodiče CYA 6 | m | 65 |  | 0 | RTS_I/2024 | 0
10 | 210810054RT2 | Kabel CYKY-m 750 V 4 žíly16-25 mm2 pevně uložený včetně dodávky kabelu 4x25 mm2 | m | 35 |  | 0 | RTS_I/2024 | 0
11 | 210810053RT1 | Kabel CYKY-m 750 V 4 x 10 mm2 pevně uložený včetně dodávky kabelu | m | 35 |  | 0 | RTS_I/2024 | 0
12 | 210810057RT1 | Kabel CYKY-m 750 V 5 žil 4 až 16 mm pevně uložený včetně dodávky kabelu 5x4 mm2 | m | 55 |  | 0 | RTS_I/2024 | 0
13 | 210810055RT1 | Kabel CYKY-m 750 V 5 x 1,5 mm2 pevně uložený včetně dodávky kabelu | m | 450 |  | 0 | RTS_I/2024 | 0
14 | 210810046RT3 | Kabel CYKY-m 750 V 3 x 2,5 mm2 pevně uložený včetně dodávky kabelu | m | 1680 |  | 0 | RTS_I/2024 | 0
15 | 210810045RT1 | Kabel CYKY-m 750 V 3 x 1,5 mm2 pevně uložený včetně dodávky kabelu | m | 720 |  | 0 | RTS_I/2024 | 0
16 | 210800285RT3 | Kabel bezhalogenový CXKH 3 x 1,5 mm2 pevně uložený včetně dodávky kabelu CXKH-V | m | 145 |  | 0 | RTS_I/2024 | 0
17 | 210800285RO0 | Kabel CHKE-R-J 3 x 1,5 mm2 pevně uložený | m | 160 |  | 0 | RTS_I/2024 | 0
18 | 341118631E | Kabel s Cu jádrem 1-CXKE(H)-R-J 3x 1,5 B2ca,s1,d0 | m | 160 |  | 0 | vlastní | 0
19 | 210810041RT1 | Kabel CYKY-m 750 V 2 x 1,5 mm2 pevně uložený včetně dodávky kabelu | m | 340 |  | 0 | RTS_I/2024 | 0
20 | 210810045RT1 | Kabel CYKY-m 750 V 3 x 1,5 mm2 pevně uložený včetně dodávky kabelu | m | 160 |  | 0 | RTS_I/2024 | 0
21 | 210860222R00 | Kabel JYTY 4 x 1 mm pevně uložený | m | 35 |  | 0 | RTS_I/2024 | 0
22 | 34121554R | Kabel sdělovací s Cu jádrem JYTY 4 x 1 mm | m | 35 |  | 0 | RTS_I/2024 | 0
23 | 210860221R00 | Kabel JYTY 2 x 1 mm pevně uložený | m | 20 |  | 0 | RTS_I/2024 | 0
24 | 34121550R | Kabel sdělovací s Cu jádrem JYTY 2 x 1 mm | m | 20 |  | 0 | RTS_I/2024 | 0
25 | 210010555R00 | Osazení a připojení ekvipotenciální svorkovnice | kus | 1 |  | 0 | RTS_I/2024 | 0
26 | 34562811R1 | Svorkovnice ekvipotenciální s krytem, délka 125 mm | kus | 1 |  | 0 | vlastní | 0
27 | 21020152MTZ | Montáž svítidla | kus | 118 |  | 0 | RTS_I/2024 | 0
|  | 6+2+4+1+6+6+2+4+1+6+2+1+1+8+1+3+4+38+3+15+1+3 |  | 118 |  | 0 |  | 0
28 | 650101665MTZ | Montáž LED pásku vč. lišty, difuzoru a příslušenství | kus | 1 |  | 0 | vlastní | 0
29 | 348-001 | LED Svítidlo typ E1 dle knihy svítidel | kus | 6 |  | 0 | vlastní |  |  | 0
30 | 348-002 | LED Svítidlo typ E2 dle knihy svítidel | kus | 2 |  | 0 | vlastní |  |  | 0
31 | 348-003 | LED Svítidlo typ E3 dle knihy svítidel | kus | 4 |  | 0 | vlastní |  |  | 0
32 | 348-004 | LED Svítidlo typ E4 dle knihy svítidel | kus | 1 |  | 0 | vlastní |  |  | 0
33 | 348-005 | LED Svítidlo typ A dle knihy svítidel | kus | 6 |  | 0 | vlastní |  |  | 0
34 | 348-006 | LED Svítidlo typ G1 dle knihy svítidel | kus | 6 |  | 0 | vlastní |  |  | 0
35 | 348-007 | LED Svítidlo typ G2 dle knihy svítidel | kus | 2 |  | 0 | vlastní |  |  | 0
36 | 348-008 | LED Svítidlo typ G3 dle knihy svítidel | kus | 4 |  | 0 | vlastní |  |  | 0
37 | 348-009 | LED Svítidlo typ G4 dle knihy svítidel | kus | 1 |  | 0 | vlastní |  |  | 0
38 | 348-010 | LED Svítidlo typ K dle knihy svítidel | kus | 6 |  | 0 | vlastní |  |  | 0
39 | 348-010. | LED Svítidlo typ X dle knihy svítidel | kus | 2 |  | 0 | vlastní |  |  | 0
40 | 348-011 | LED Svítidlo typ LED1 dle knihy svítidel, LED pás 14W/m 3K 24V | kus | 1 |  | 0 | vlastní |  |  | 0
41 | 348-012 | LED Svítidlo typ LED2 dle knihy svítidel, LED pás 14W/m 3K 24V | kus | 1 |  | 0 | vlastní |  |  | 0
42 | 348-013 | LED hliníkový ukončovací profil pro SDK pro LED pásky | kus | 6 |  | 0 | vlastní |  |  | 0
43 | 348-014 | LED stmívač | kus | 2 |  | 0 | vlastní |  |  | 0
44 | 348-015 | LED zesilovač 24A, 150x33x54 mm | kus | 2 |  | 0 | vlastní |  |  | 0
45 | 348-016 | LED trafo 150VA 24V | kus | 2 |  | 0 | vlastní |  |  | 0
46 | 348-017 | LED difuzor opálový l=4500mm | kus | 4 |  | 0 | vlastní |  |  | 0
47 | 348-018 | LED set přímých spojek pro hliníkový ukončovací profil do SDK | kus | 4 |  | 0 | vlastní |  |  | 0
48 | 348-019 | LED pásek do kuchyňské linky, včetně zdroje, lišty a difuzoru | kus | 1 |  | 0 | vlastní |  |  | 0
49 | 348-020 | LED svítidlo typ 1 dle knihy svítidel | kus | 8 |  | 0 | vlastní |  |  | 0
50 | 348-021 | LED svítidlo typ 2 dle knihy svítidel | kus | 1 |  | 0 | vlastní |  |  | 0
51 | 348-022 | LED svítidlo typ 4 dle knihy svítidel | kus | 4 |  | 0 | vlastní |  |  | 0
52 | 348-023 | LED svítidlo typ 5 dle knihy svítidel | kus | 4 |  | 0 | vlastní |  |  | 0
53 | 348-024 | LED svítidlo typ 6 dle knihy svítidel | kus | 38 |  | 0 | vlastní |  |  | 0
54 | 348-026 | LED svítidlo typ 8 dle knihy svítidel | kus | 3 |  | 0 | vlastní |  |  | 0
55 | 348-027 | LED svítidlo typ N1D dle knihy svítidel | kus | 15 |  | 0 | vlastní |  |  | 0
56 | 348-028 | LED svítidlo typ N2 dle knihy svítidel | kus | 1 |  | 0 | vlastní |  |  | 0
57 | 348-029 | LED svítidlo venkovní s vestavěným čidlem pohybu, nástěnné | kus | 3 |  | 0 | vlastní |  |  | 0
58 | 650072721RO0 | Montáž čidla stropního přisazeného | kus | 2 |  | 0 | RTS_I/2024 | 0
59 | 3453150R | Čidlo pohybu stropní | kus | 2 |  | 0 | vlastní | 0
60 | 210111062R00 | Zásuvka domovní nástěnná 16A,380V 3P+N+PE | kus | 2 |  | 0 | RTS_I/2024 | 0
61 | 358112503R | Zásuvka nástěnná IZN 1653 16 A 400 V 5-pólová | kus | 2 |  | 0 | RTS_I/2024 | 0
62 | 210111011RT6 | Zásuvka domovní zapuštěná - provedení 2P+PE včetně dodávky zásuvky a rámečku | kus | 11 |  | 0 | RTS_I/2024 | 0
63 | 210111014RT6 | Zásuvka domovní zapuštěná - provedení 2x (2P+PE) včetně dodávky zásuvky a rámečku | kus | 46 |  | 0 | RTS_I/2024 | 0
64 | 210111011R00 | Zásuvka zapuštěná - provedení 2P+PE | kus | 11 |  | 0 | RTS_I/2024 | 0
65 | 3455147R | Zásuvka provedení 2P+PE, IP44 | kus | 11 |  | 0 | vlastní | 0
66 | 210111031RT2 | Zásuvka domovní v krabici - 2P+PE, venkovní včetně dodávky zásuvky 5518-2929 | kus | 3 |  | 0 | RTS_I/2024 | 0
67 | 210110041RT6 | Spínač zapuštěný jednopólový, řazení 1 vč. dodávky strojku, rámečku a krytu | kus | 15 |  | 0 | RTS_I/2024 | 0
68 | 210110045RT6 | Spínač zapuštěný střídavý, řazení 6 vč. dodávky strojku, rámečku a krytu | kus | 10 |  | 0 | RTS_I/2024 | 0
69 | 210110054RT6 | Spínač zapuštěný střídavý dvojitý, řazení 6+6 vč. dodávky strojku, rámečku a krytu | kus | 12 |  | 0 | RTS_I/2024 | 0
70 | 210110046RT6 | Spínač zapuštěný křížový, řazení 7 vč. dodávky strojku, rámečku a krytu | kus | 10 |  | 0 | RTS_I/2024 | 0
71 | 210110054Z00 | Spínač zapuštěný žaluziový | kus | 9 |  | 0 | vlastní | 0
72 | 3453540Z | Spínač kompletní žaluziový | kus | 9 |  | 0 | vlastní | 0
73 | 210010311RT3 | Krabice univerzální KU, bez zapojení, kruhová včetně dodávky KU 68-1901 bez víčka | kus | 125 |  | 0 | RTS_I/2024 | 0
74 | 973031616R00 | Vysekání kapes zeď cih. špalíky, krabice 10x10x5cm | kus | 125 |  | 0 | RTS_I/2024 | 0
75 | 210010313RT1 | Krabice odbočná KO, bez zapojení-čtvercová včetně dodávky KO 125 E s víčkem | kus | 1 |  | 0 | RTS_I/2024 | 0
76 | 973031619R00 | Vysekání kapes zeď cih. špalík, krabice 15x15x10cm | kus | 1 |  | 0 | RTS_I/2024 | 0
77 | 220711309R00 | Montáž tísňového hlásiče - tlačítko | kus | 2 |  | 0 | RTS_I/2024 | 0
|  | 1+1 |  | 2 |  | 0 |  | 0
78 | 210-105 | Tlačítko STOP - gastro | kus | 1 |  | 0 | vlastní | 0
79 | 210-106 | Tlačítko TOTAL STOP | kus | 1 |  | 0 | vlastní | 0
80 | 650071631R00 | Montáž relé časového - multifunkční vč. zapojení | kus | 1 |  | 0 | RTS_I/2024 | 0
81 | 375-001 | Externí multifunkční časové relé pro ventilátor | kus | 1 |  | 0 | vlastní | 0
82 | 2226111R00 | Montáž prostorového čidla vč. zapojení | kus | 1 |  | 0 | vlastní | 0
83 | 357-002 | Prostorové teplotní čidlo pro ventilátor | kus | 1 |  | 0 | vlastní | 0
84 | 974031143R97 | Vysekání rýh ve zdi cihelné 9 x 7 cm | m | 110 |  | 0 | RTS_I/2024 | 0
85 | 974031142R00 | Vysekání rýh ve zdi cihelné 7 x 7 cm | m | 140 |  | 0 | RTS_I/2024 | 0
86 | 974031121R00 | Vysekání rýh ve zdi cihelné 3 x 3 cm | m | 450 |  | 0 | RTS_I/2024 | 0
87 | 612403399RT2 | Hrubá výplň rýh ve stěnách maltou s použitím suché maltové směsi | m2 | 34.1 |  | 0 | RTS_I/2024 | 0
|  | zapravení rýh + 10% : |  |  |  | 0 |  | 0
|  | 0,07*110,0*1,1 |  | 8.47 |  | 0 |  | 0
|  | 0,07*140,0*1,1 |  | 10.78 |  | 0 |  | 0
|  | 0,03*450,0*1,1 |  | 14.85 |  | 0 |  | 0
88 | 230191010R00 | Uložení chráničky ve výkopu PE 75x3,0mm | m | 50 |  | 0 | RTS_I/2024 | 0
89 | 3457114703R | Trubka kabelová chránička KOPOFLEX KF 09075 | m | 50 |  | 0 | RTS_I/2024 | 0
90 | 210010005RU3 | Trubka ohebná pod omítku, vnější průměr 40 mm včetně dodávky Super Monoflex 1240 | m | 60 |  | 0 | RTS_I/2024 | 0
91 | 210010002RU3 | Trubka ohebná pod omítku, vnější průměr 20 mm včetně dodávky Super Monoflex 1220 | m | 360 |  | 0 | RTS_I/2024 | 0
92 | 210010001RU3 | Trubka ohebná pod omítku, vnější průměr 16 mm včetně dodávky Super Monoflex 1216E | m | 210 |  | 0 | RTS_I/2024 | 0
93 | 713571111R00 | Požárně ochranná manžeta hl. 60 mm, požární odolnost EI 90, D 50 mm | kus | 8 |  | 0 | RTS_I/2024 | 0
94 | 713571114R00 | Požárně ochranná manžeta hl. 60 mm, požární odolnost EI 90, D 90 mm | kus | 6 |  | 0 | RTS_I/2024 | 0
95 | 210-108 | Provedení ochranného pospojování | kus | 1 |  | 0 | vlastní |  |  | 0
96 | 210-109 | Uzemnění Racku a EZS | lus | 1 |  | 0 | vlastní |  |  | 0
97 | 210-110 | Uzemnění technologií VZT | lus | 1 |  | 0 | vlastní |  |  | 0
98 | 210-111 | Uzemnění technologií ÚT a ZTI | lus | 1 |  | 0 | vlastní |  |  | 0
99 | 210-113 | Kompletní revize elektroinstalace objektu | kus | 1 |  | 0 | vlastní |  |  | 0
100 | 34195K | Podružný elektroinstalační materiál v rámci celého objektu | kus | 1 |  | 0 | vlastní |  |  | 0
101 | 97908K | Odvoz stavebního materiálu - v rámci celého objektu | kus | 1 |  | 0 | vlastní |  |  | 0
Díl: | M46 | Zemní práce při montážích |  |  |  | 0 |  | 0 |  |  |  |  | DIL
102 | 460010024RT1 | Vytýčení kabelové trasy v zastavěném prostoru délka trasy do 100 m | km | 0.03 |  | 0 | RTS_I/2024 | 0 |  |  |  |  | POL2_0
103 | 460200163RT1 | Výkop kabelové rýhy 35/80 cm hor.3 strojní výkop rýhy | m | 30 |  | 0 | RTS_I/2024 | 0 |  |  |  |  | VV | 0
104 | 460420018RT1 | Zřízení kabelového lože v rýze š.do 35 cm z písku tloušťka vrstvy 15 cm | m | 30 |  | 0 | RTS_I/2024 | 0 |  |  |  |  | POL1_0
105 | 460490012RT1 | Fólie výstražná z PVC, šířka 33 cm fólie PVC šířka 33 cm | m | 30 |  | 0 | RTS_I/2024 | 0 |  |  |  |  | VV | 0
106 | 460560163R00 | Zához rýhy 35/80 cm, hornina třídy 3 | m | 30 |  | 0 | RTS_I/2024 | 0 |  |  |  |  | POL1_0
107 | 460620013R00 | Provizorní úprava terénu v přírodní hornině 3 | m2 | 30 |  | 0 | RTS_I/2024 | 0 |  |  |  |  | VV | 0
Díl: | M21.2 | Bleskosvod |  |  |  | 0 |  | 0 |  | 0 |  |  | DIL
108 | 210220021RT1 | Vedení uzemňovací v zemi FeZn do 120 mm2 vč.svorek včetně pásku FeZn 30 x 4 mm | m | 155 |  | 0 | RTS_I/2024 | 0 |  |  |  |  | POL1_0
109 | 210-201 | Distanční držáky - rovné provedení včetně dodávky držáku | kus | 155 |  | 0 | vlastní | 0 |  |  |  |  | VV | 0
110 | 210-202 | Spojovací svorka pro armování pro "T", křížová a paralelní spojení včetně dodávky svorky | kus | 50 |  | 0 | vlastní | 0 |  |  |  |  | POL3_0
111 | 210-203 | Protikorozní páska pro obalení nadzemních a podzemních spojů, materiál - petrolat, L=10 m, B=100 mm | kus | 5 |  | 0 | vlastní | 0 |  |  |  |  | VV | 0
112 | 210220002R00 | Vedení uzemňovací na povrchu FeZn D 10 mm | m | 133 |  | 0 | RTS_I/2024 | 0
|  | 33+100 |  | 133 |  | 0 |  | 0
113 | 15615235N | Drát zemnící 10 FeZn/PVC izolovaný vodič pr. 10mm | kg | 24.0817 |  | 0 | vlastní | 0 |  | 0
|  | 0,695 kg/m + 5 % : 0,695*33,0*1,05 |  | 24.0817 |  | 0 |  | 0
114 | 15615235P | Drát zemnící 10 FeZn (ocel/zinek) vodič pr. 10mm | kg | 65.1 |  | 0 | RTS_I/2024 | 0
|  | 0,620 kg/m + 5 % : 0,620*100,0*1,05 |  | 65.1 |  | 0 |  | 0
115 | 210800647RT1 | Vodič H07V-K (CYA) 10 mm2 uložený pevně včetně dodávky vodiče CYA 10 | m | 75 |  | 0 | RTS_I/2024 | 0
116 | 210010004CH3 | Chránička DN 32 včetně dodávky chráničky | m | 150 |  | 0 | RTS_I/2024 | 0
117 | 210-204 | Střešní držák vedení pro ploché střechy pro vodič CYA10 o váze 1kg včetně dodávky držáku | kus | 150 |  | 0 | vlastní |  |  | 0
118 | 210-205 | Střešní držák vedení o váze 4,9kg pro vodiče HVI light, včetně dodávky držáku | kus | 100 |  | 0 | vlastní |  |  | 0
119 | 210-206 | Jímací stožár 30 pro vodiče HVI light, celková výška 2,5m včetně dodávky stožáru | kus | 9 |  | 0 | vlastní |  |  | 0
120 | 210-207 | Betonový podstavec o váze 17kg pro jímací tyč GFK/Al s podložkou pro ochranu střešní krytiny včetně dodávky podstavce | kus | 27 |  | 0 | vlastní |  |  | 0
121 | 210010006CH3 | Chránička DN 50 včetně dodávky chráničky | m | 14 |  | 0 | RTS_I/2024 | 0
122 | 650111631R00 | Montáž vodiče s vysokonapěťovou izolací vč. podpěr | m | 180 |  | 0 | RTS_I/2024 | 0
123 | 210-208 | Vodič HVI light, včetně dodávky vodiče | m | 180 |  | 0 | vlastní | 0
124 | 650112021R00 | Montáž koncovky na vodič s vysokonapěťovou izolací | kus | 28 |  | 0 | RTS_I/2024 | 0
125 | 210-209 | Připojovací prvek pro vodič HVI light | kus | 28 |  | 0 | vlastní |  |  | 0
126 | 210-210 | Držák vodiče HVI light do zdiva | kus | 55 |  | 0 | vlastní | 0
127 | 210010346RT2 | Krabice do zateplení, bez zapojení včetně dodávky krabice KEZ | kus | 7 |  | 0 | RTS_I/2024 | 0
128 | 210010313R00 | Krabice odbočná KO, bez zapojení-čtvercová | kus | 1 |  | 0 | RTS_I/2024 | 0
129 | 210-211 | Krabice KT 125 pro venkovní použití | kus | 1 |  | 0 | vlastní | 0
130 | 210010555RT2 | Osazení a připojení ekvipotenciální svorkovnice včetně dodávky svorkovnice EPS 2 | kus | 1 |  | 0 | RTS_I/2024 | 0
131 | 34195K | Materiál pro elektroinstalaci (šroubky, hmoždinky, …) | lus | 1 |  | 0 | vlastní |  |  | 0
132 | 210220401RT1 | Označení svodu štítky, smaltované, umělá hmota včetně dodávky štítku | kus | 7 |  | 0 | RTS_I/2024 | 0
133 | 210220301R00 | Svorka hromosvodová do 2 šroubů /SS, SZ, SO/ | kus | 23 |  | 0 | RTS_I/2024 | 0
|  | 7+16 |  | 23 |  | 0 |  | 0
134 | 35441925R | Svorka zkušební SZ pro lano d 6 - 12 mm | kus | 7 |  | 0 | RTS_I/2024 | 0
135 | 35441875T | Svorka SKT | kus | 16 |  | 0 | vlastní | 0
136 | 210220302R00 | Svorka hromosvodová nad 2 šrouby /ST, SJ, SR, atd/ | kus | 40 |  | 0 | RTS_I/2024 | 0
|  | 24+16 |  | 40 |  | 0 |  | 0
137 | 35441986R | Svorka SR 2b pro pásek 30 x 4 mm | kus | 24 |  | 0 | RTS_I/2024 | 0
138 | 35441997R | Svorka SR 3b | kus | 16 |  | 0 | RTS_I/2024 | 0
Díl: | M700 | HZS - hodinové zúčtovací sazby |  |  |  | 0 |  |  |  | 0
139 | HZS-001 | Antikorozní úprava zemních spojů | hod | 8 |  | 0 | vlastní |  |  | 0
Díl: | M22.1 | Slaboproud |  |  |  | 0 |  | 0 |  | 0
140 | 222280215RA0 | Kabel UTP kat.6a v trubkách | m | 340 |  | 0 | RTS_I/2024 | 0
141 | 371201305C | Kabel UTP Cat6a, 305m cívka | m | 340 |  | 0 | RTS_I/2024 | 0
142 | 222280214R00 | Kabel UTP/FTP kat.5e v trubkách | m | 480 |  | 0 | RTS_I/2024 | 0
143 | 371201303R | Kabel UTP dvojitý plášť Cat5e balení po 305 m | m | 480 |  | 0 | RTS_I/2024 | 0
144 | 210802012RO0 | Šňůra CYLY 2 x 0,50 mm2 pevně uložená | m | 80 |  | 0 | RTS_I/2024 | 0
145 | 34145000R | Šňůra lehká s Cu jádrem CYLY H03 VV-F 2 x 0,50 mm2 | m | 80 |  | 0 | RTS_I/2024 | 0
146 | 210860221R00 | Kabel JYTY 2 x 1 mm pevně uložený | m | 80 |  | 0 | RTS_I/2024 | 0
147 | 34121550R | Kabel sdělovací s Cu jádrem JYTY 2 x 1 mm | m | 80 |  | 0 | RTS_I/2024 | 0
148 | 222290007RA0 | Zásuvka 2xRJ45 UTP kat.6a pod omítku | kus | 10 |  | 0 | RTS_I/2024 | 0
149 | 371202013R | Zásuvka datová OPUS 2xRJ45 | kus | 10 |  | 0 | RTS_I/2024 | 0
150 | 210010311RT3 | Krabice univerzální KU, bez zapojení, kruhová včetně dodávky KU 68-1901 bez víčka | kus | 10 |  | 0 | RTS_I/2024 | 0
151 | 973031616R00 | Vysekání kapes zeď cih. špalíky, krabice 10x10x5cm | kus | 10 |  | 0 | RTS_I/2024 | 0
152 | 210-201 | EZS včetně podružného instalačního materiálu, dodávky, montáže a oživení systému | kus | 1 |  | 0 | vlastní |  |  | 0
|  | 1 |  | 1 |  | 0
|  | Začátek provozního součtu |  |  |  | 0
|  | Ústředna EZS sběrnicová s přímou adresací : 1 |  | 1 |  | 0
|  | Pohybové PIR čidlo, nástěnné, bílá : 10 |  | 10 |  | 0
|  | Magnetický kontakt NC : 13 |  | 13 |  | 0
|  | EZS klávesnice nástěnná : 2 |  | 2 |  | 0
|  | Venkovní siréna s optickou signalizací : 2 |  | 2 |  | 0
|  | Opticko kouřový detektor požáru : 7 |  | 7 |  | 0
|  | Konec provozního součtu |  |  |  | 0
153 | 210-204 | DT včetně podružného instalačního materiálu, dodávky, montáže a oživení systému | lus | 1 |  | 0 | vlastní |  |  | 0
|  | 1 |  | 1
Začátek provozního součtu
|  | Systém domovního telefonu včetně napájecího zdroje 15V DC : 1 |  | 1 |  | 0
|  | Distributor RJ45 : 1 |  | 1 |  | 0
|  | Odchodové tlačítko zapuštěné : 2 |  | 2 |  | 0
|  | Venkovní tablo (4x zvonkové tlačítko, se zabudovaným přístupovým čipem kompatibilním se zabezpečovacím systémem EZS : 2 |  | 2
|  | Vnitřní jednotka domovního telefonu : 4 |  | 4
Konec provozního součtu
154 | 220-205 | Wifi access point PoE, včetně dodávky | kus | 2 |  | 0 | vlastní |  |  | 0
155 | 220450007. | Montáž slaboproudého rozvaděče | kus | 1 |  | 0 | vlastní |  |  | 0
156 | 220-206 | Slaboproudý rozvaděč RACK 19"plechový | kus | 1 |  | 0 | vlastní |  |  | 0
157 | 220-207 | Rozvodný panel 8 x 230 V, včetně dodávky palenu | kus | 1 |  | 0 | vlastní |  |  | 0
158 | 220-208 | Switch do racku, včetně dodávky switche | kus | 1 |  | 0 | vlastní |  |  | 0
159 | 974031142R00 | Vysekání rýh ve zdi cihelné 7 x 7 cm | m | 110 |  | 0 | RTS_I/2024 | 0
160 | 974031121R00 | Vysekání rýh ve zdi cihelné 3 x 3 cm | m | 260 |  | 0 | RTS_I/2024 | 0
161 | 612403399RT2 | Hrubá výplň rýh ve stěnách maltou s použitím suché maltové směsi | m2 | 17.05 |  | 0 | RTS_I/2024 | 0
zapravení rýh + 10% :
|  | 0,07*110,0*1,1 |  | 8.47
|  | 0,03*260,0*1,1 |  | 8.58
162 | 210010001RU3 | Trubka ohebná pod omítku, vnější průměr 16 mm včetně dodávky Super Monoflex 1216E | m | 650 |  | 0 | RTS_I/2024 | 0
163 | 210-209 | Certifikované měření datových rozvodů | lus | 1 |  | 0 | vlastní |  |  | 0
164 | 34195K | Podružný elektroinstalační materiál | kus | 1 |  | 0 | vlastní |  |  | 0
Díl: | M46 | Zemní práce při montážích |  |  |  | 0 |  | 0
165 | 460010024RT1 | Vytýčení kabelové trasy v zastavěném prostoru délka trasy do 100 m | km | 0.08 |  | 0 | RTS_I/2024 | 0
166 | 460200163RT1 | Výkop kabelové rýhy 35/80 cm hor.3 strojní výkop rýhy | m | 80 |  | 0 | RTS_I/2024 | 0
167 | 460420018RT1 | Zřízení kabelového lože v rýze š.do 35 cm z písku tloušťka vrstvy 15 cm | m | 80 |  | 0 | RTS_I/2024 | 0
168 | 460490012RT1 | Fólie výstražná z PVC, šířka 33 cm fólie PVC šířka 33 cm | m | 80 |  | 0 | RTS_I/2024 | 0
169 | 460560163R00 | Zához rýhy 35/80 cm, hornina třídy 3 | m | 80 |  | 0 | RTS_I/2024 | 0
170 | 460620013R00 | Provizorní úprava terénu v přírodní hornině 3 | m2 | 80 |  | 0 | RTS_I/2024 | 0
[11 empty] | 12 | 21
| Celkem |  |  |  |  | 0 |  | 0 | 0 | 0 | #VALUE! | #VALUE! | SUM

## D1.4.5 Gastro
Položkový soupis prací, dodávek a služeb | [12 empty] | #TypZaznamu#
S: |  | NOVOSTAVBA DĚTSKÉ SKUPINY STUDÉNKA | [10 empty] | STA
O: |  | SO 01 - NOVOSTAVBA DĚTSKÉ SKUPINY STUDÉNKA | [10 empty] | OBJ
R: |  | D1.4.5 Gastro | [10 empty] | ROZ
C: | [12 empty] | CAS_STR
P.č. | Číslo položky | Název položky | MJ | množství | cena / MJ | Celkem | Cen. soustava | způsobilé hlavní aktivity | způsobilé vedlejší aktivity | nezpůsobilé výdaje
Díl: | 791.1 | MYTÍ TERMOPORTŮ |  |  |  | 0 |  |  |  | 0 |  |  | DIL
1 | 101 | Chladicí skříň na bioodpad, podstolová,,600x615x830 | kus | 1 |  | 0 | vlastní |  |  | 0 |  |  | POL1_0
|  | nerezové provedení, plné dveře, energetická třída C, klimatická třída 5, chladivo R600a, automatické odtávání, užit objem 130l, 3 roštové nastavitelné police, zámek, samozavírací dveře, LED displej s tlačítky,, |  |  |  | 0 |  |  |  | 0 |  |  | VV | 0
2 | 102 | Stůl s dřezem a prolisem pracovní desky,,1525x700x900 | kus | 1 |  | 0 | vlastní |  |  | 0
|  | vlevo dřez 700x500x250 mm, prostor pro lednici, prolis pracovní desky, lévý lem pracovní desky, zadní lem a částečný pravý lem. Blížší specifikace viz samostatný technický standard nerezového nábytku - příloha výkazu výměr,, |  |  |  | 0 |  |  |  | 0
3 | 102.1 | Baterie se sprchou,,v = 900 | kus | 1 |  | 0 | vlastní |  |  | 0
|  | tlaková hadice, vyvažovací pružina, háček na sprchu a pákové přepnutí (sprcha/ramínko), max. průtok 17l/min., max. pracovní tlak 5 bar, upevňovací otvor pro baterii průměr 35mm,, |  |  |  | 0 |  |  |  | 0
4 | 103 | Regál čtyřpolicový,,900x700x1800 | kus | 1 |  | 0 | vlastní |  |  | 0
|  | viz samostatný technický standard nerezového nábytku - příloha výkazu výměr,, |  |  |  | 0 |  |  |  | 0
Díl: | 791.2 | ÚKLID |  |  |  | 0 |  |  |  | 0 |  |  | DIL
5 | 151 | Police nástěnná,,300x800x40 | kus | 1 |  | 0 | vlastní |  |  | 0 |  |  | POL2_0
|  | viz samostatný technický standard nerezového nábytku - příloha výkazu výměr,, |  |  |  | 0 |  |  |  | 0 |  |  | VV | 0
Díl: | 791.3 | VÝDEJ POKRMŮ |  |  |  | 0 |  |  |  | 0
6 | 201 | Stůl s umyvadlem a prolisem pracovní desky,,1150x625x900 | kus | 1 |  | 0 | vlastní |  |  | 0
|  | dřez 400x300x200 mm v pravo, částečný prolis pracovní desky okolo dřezu, pravý a zadní lem pracovní desky. Blížší specifikace viz samostatný technický standard nerezového nábytku - příloha výkazu výměr,, | [7 empty] | 0
7 | 201.1 | Stojánková baterie,,v = 900 | kus | 1 |  | 0 | vlastní |  |  | 0
|  | páková, s převisem 215 mm, průměr 35 mm,, | [7 empty] | 0
8 | 202 | Odpadkový koš,, | kus | 1 |  | 0 | vlastní |  |  | 0
|  | nerezový, objem 75l,, | [7 empty] | 0
9 | 203 | Výrobník horké vody,,185x370x580 | kus | 1 |  | 0 | vlastní |  |  | 0
|  | z ušlechtilé oceli, zásobník na vodu o objemu 10l, výroba 30l/hod., 0-100°C, digitalní regulace teploty s LED displejem, ukazatel hladiny vody, odkapávací miska, kohoutek na přesné dávkování, připojení na vodu,, | [7 empty] | 0
10 | 204 | Výdejní stůl s vestavěnou technologií a zásuvkovým blokem,,2350x800x900 | kus | 1 |  | 0 | vlastní |  |  | 0
|  | s přípravou na interiérové opláštění do strany jídelny a do průchodu, zásuvkový blok v levo, rezervní zásuvka 230V u ovládacího panelu ohřívací vany. Bližší specifikace viz. samostatný technický standard nerezového nábytku - příloha výkazu výměr,, | [7 empty] | 0
11 | 204.1 | Vyhřívaná vana 2xGN1/1, vestavěná,, | kus | 1 |  | 0 | vlastní |  |  | 0
|  | k vestavění, regulace teploty termostatem do 90°C, připojení na vodu a odpad blížší specifikace viz. samostatný technický standard nerezového nábytku - příloha výkazu výměr,, | [7 empty] | 0
12 | 205 | Chladicí skříň, podstolová,,600x615x830 | kus | 1 |  | 0 | vlastní |  |  | 0
|  | nerezové provedení, plné dveře, energetická třída C, klimatická třída 5, chladivo R600a, automatické odtávání, užit objem 130l, 3 roštové nastavitelné police, zámek, samozavírací dveře, LED displej s tlačítky,, | [7 empty] | 0
13 | 206 | Vozík na odkládání nádobí s policemi,,750x500x600 | kus | 1 |  | 0 | vlastní |  |  | 0
|  | Nerezové provedení, zadní kolečka s brzdou. Snížené provdeení - horní police ve výšce 600mm, spodní police ve výšce 300 mm. viz samostatný technický standard nerezového nábytku - příloha výkazu výměr,, | [7 empty] | 0
Díl: | 791.4 | MYTÍ NÁDOBÍ |  |  |  | 0 |  |  |  | 0
14 | 251 | Stůl s dřezem, prolisem desky a dvířky,,1500x700x900 | kus | 1 |  | 0 | vlastní |  |  | 0
|  | dřez 450x450x250 mm v levo, prolis pracovní desky, zadní a pravý lem. Bližší specifikace viz samostatný technický standard nerezového nábytku - příloha výkazu výměr,, | [7 empty] | 0
15 | 251.1 | Baterie se sprchou,,v = 900 | kus | 1 |  | 0 | vlastní |  |  | 0
|  | tlaková hadice, vyvažovací pružina, háček na sprchu a pákové přepnutí (sprcha/ramínko), max. průtok 17l/min., max. pracovní tlak 5 bar, upevňovací otvor pro baterii průměr 35mm,, | [7 empty] | 0
16 | 252 | Odpadkový koš,, | kus | 1 |  | 0 | vlastní |  |  | 0
|  | nerezový, objem 75l,, | [7 empty] | 0
17 | 253 | Mycí stroj,,600x600x850 | kus | 1 |  | 0 | vlastní |  |  | 0
|  | viz. samostatný technický standard - příloha výkazu výměr,, | [7 empty] | 0
18 | 253.1 | Úpravna vody,,225x440x640 | kus | 1 |  | 0 | vlastní |  |  | 0
|  | plně automatické objemově řízené změkčovací zařízení, sklolaminátové lahve, 10l změkčovací náplně,, | [7 empty] | 0
19 | 254 | Regál čtyřpolicový,,900x400x1800 | kus | 2 |  | 0 | vlastní |  |  | 0
|  | viz samostatný technický standard nerezového nábytku - příloha výkazu výměr,, | [7 empty] | 0
Díl: | 791.5 | Ostatní |  |  |  | 0 |  |  |  | 0 |  |  | DIL
20 | 791.5 | Doprava zařízení na místo určení | kus | 1 |  | 0 | vlastní |  |  | 0 |  |  | POL1_0
21 | 791.6 | Rozmístění technologie dle projektové dokumentace | kus | 1 |  | 0 | vlastní |  |  | 0 |  |  | VV | 0
22 | 791.7 | Montáž zařízení dle pokynů stanovených výrobcem | kus | 1 |  | 0 | vlastní |  |  | 0 |  |  | POL3_0
[11 empty] | 12 | 21
| Celkem |  |  |  |  | 0 |  | 0 | 0 | 0 | #VALUE! | #VALUE! | SUM

## D1.4.6 FVE
Položkový soupis prací, dodávek a služeb | [12 empty] | #TypZaznamu#
S: |  | NOVOSTAVBA DĚTSKÉ SKUPINY STUDÉNKA | [10 empty] | STA
O: |  | SO 01 - NOVOSTAVBA DĚTSKÉ SKUPINY STUDÉNKA | [10 empty] | OBJ
R: |  | D1.4.6 FVE | [10 empty] | ROZ
C: | [12 empty] | CAS_STR
P.č. | Číslo položky | Název položky | MJ | množství | cena / MJ | Celkem | Cen. soustava | způsobilé hlavní aktivity | způsobilé vedlejší aktivity | nezpůsobilé výdaje
Díl: | M21.3 | Fotovoltaický systém |  |  |  | 0 |  | 0 |  | 0 |  |  | DIL
1 | 210-301 | Fotovoltaický panel monokrystal s technologii half-cell o výkonu 450Wp včetně dodávky | kus | 6 |  | 0 | vlastní |  |  | 0
2 | 210-302 | Montážní konstrukce pro uchycení fotovoltaických panelů na plochou střechu se sklonem 15° pro 6ks panelů, dle PD včetně zátěže a dodávky konstrukce | kus | 1 |  | 0 | vlastní |  |  | 0
3 | 210-303 | Fotovoltaický síťový střídač, 3-fázový, vstupní výkon 6 kWp, výstupní výkon 3 kW včetně konfigurace a dodávky střídače | kus | 1 |  | 0 | vlastní |  |  | 0
4 | 210-304 | Nástěnný rozvaděč R-FVE(DC) dle projektové dokumentace včetně dodávky rozvaděče | kus | 1 |  | 0 | vlastní |  |  | 0
5 | 210-305 | Nástěnný rozvaděč R-FVE(AC) dle projektové dokumentace včetně dodávky rozvaděče | kus | 1 |  | 0 | vlastní |  |  | 0
6 | 210-306 | Komponenty v rozvaděči R1 (smartmetr, měřící člen wattrouter, řídící jednotka wattrouter) včetně dodávky komponentů | kus | 1 |  | 0 | vlastní |  |  | 0
7 | 220711309R00 | Montáž tísňového hlásiče - tlačítko | kus | 1 |  | 0 | RTS_I/2024 |  |  | 0
8 | 210-307 | Bezpečnostní STOP tlačítko, červené s aretaci, 1x rozpínací kontakt | kus | 1 |  | 0 | vlastní |  |  | 0
9 | 210-308 | Štítek PV včetně dodávky štítku | kus | 5 |  | 0 | vlastní |  |  | 0
10 | 210810045RT1 | Kabel CYKY-m 750 V 3 x 1,5 mm2 pevně uložený včetně dodávky kabelu | m | 6 |  | 0 | RTS_I/2024 |  |  | 0
11 | 210810055RT1 | Kabel CYKY-m 750 V 5 x 1,5 mm2 pevně uložený včetně dodávky kabelu | m | 5 |  | 0 | RTS_I/2024 |  |  | 0
12 | 210810056RT1 | Kabel CYKY-m 750 V 5 x 2,5 mm2 pevně uložený včetně dodávky kabelu | m | 3 |  | 0 | RTS_I/2024 |  |  | 0
13 | 210810057RT1 | Kabel CYKY-m 750 V 5 žil 4 až 16 mm pevně uložený včetně dodávky kabelu 5x4 mm2 | m | 5 |  | 0 | RTS_I/2024 |  |  | 0
14 | 210800315RT3 | Kabel bezhalogenový CXKH 5 x 1,5 mm2 pevně uložený včetně dodávky kabelu CXKH-V | m | 10 |  | 0 | RTS_I/2024 |  |  | 0
|  | 1-CXKH-V-J B2cas1d0 : 10 |  | 10 |  | 0 |  |  |  | 0
15 | 210800647RT1 | Vodič H07V-K (CYA) 10 mm2 uložený pevně včetně dodávky vodiče CYA 10 | m | 30 |  | 0 | RTS_I/2024 |  |  | 0
16 | 210800648RT1 | Vodič H07V-K (CYA) 16 mm2 uložený pevně včetně dodávky vodiče CYA 16 | m | 5 |  | 0 | RTS_I/2024 |  |  | 0
17 | 222280215RO0 | Kabel UTP kat.6a v trubkách | m | 40 |  | 0 | RTS_I/2024 |  |  | 0
18 | 210-309 | Sdělovací kabel UTP cat. 6a | m | 40 |  | 0 | vlastní |  |  | 0
19 | 650121117R00 | Uložení kabelu Cu 6 mm2 pevně | m | 85 |  | 0 | RTS_I/2024 |  |  | 0
20 | 210-310 | Solární kabel 6mm2 | m | 85 |  | 0 | vlastní |  |  | 0
21 | 210-311 | Kladný FV konektor MC4 pro solární kabel 4mm2, IP67 včetně dodávky konektoru | kus | 3 |  | 0 | vlastní |  |  | 0
22 | 210-312 | Záporný FV konektor MC4 pro solární kabel 4mm2, IP67 včetně dodávky konektoru | kus | 3 |  | 0 | vlastní |  |  | 0
23 | 650011311R00 | Montáž žlabu kabelového děrovaného šířky do 150 mm | m | 20 |  | 0 | RTS_I/2024 |  |  | 0
24 | 5531200410R | Žlab kabelový 75*60*1, 25mm, 3m, integrované spojky, sendzimir | m | 20 |  | 0 | vlastní |  |  | 0
25 | 650010113R00 | Montáž elektroinstalační lišty šířky do 120 mm | m | 10 |  | 0 | RTS_I/2024 |  |  | 0
26 | 34572177R6 | Lišta hranatá LHD 60 x 40 mm, délka 2 m | m | 10 |  | 0 | vlastní |  |  | 0
27 | 210-315 | Průraz zdivem pro kabelovou trasu | kus | 1 |  | 0 | vlastní |  |  | 0
28 | 210-316 | Chránička DN 50, včetně dodávky chráničky | m | 5 |  | 0 | vlastní |  |  | 0
29 | 210-317 | Venkovní chránička DN 32 (UV odolná), včetně dodávky chráničky | m | 20 |  | 0 | vlastní |  |  | 0
30 | 210-318 | Revize systému FVE | kus | 1 |  | 0 | vlastní |  |  | 0
31 | 210-319 | Podružný elektroinstalační materiál | kus | 1 |  | 0 | vlastní |  |  | 0
32 |  | Výkonový optimizér včetně dodávky a montáže | kus | 6 |  | 0 | vlastní |  |  | 0 | 12 | 21
33 |  | Přístupová brána monitoringu panelů včetně dodávky a montáže | kus | 1 |  | 0 | vlastní |  |  | 0
34 |  | Rozvaděč pro monitoring panelů dle projektové dokumentace včetně dodávky a montáže | kus | 1 |  | 0 | vlastní |  |  | 0
| Celkem |  |  |  |  | 0 |  | 0 | 0 | 0 | #VALUE! | #VALUE! | SUM
změny ke dni 31.05.2024

## D2 INTERIER
Položkový soupis prací, dodávek a služeb | [12 empty] | #TypZaznamu#
S: |  | NOVOSTAVBA DĚTSKÉ SKUPINY STUDÉNKA | [10 empty] | STA
O: |  | SO 01 - NOVOSTAVBA DĚTSKÉ SKUPINY STUDÉNKA | [10 empty] | OBJ
R: |  | D2 INTERIER | [10 empty] | ROZ
C: | [12 empty] | CAS_STR
P.č. | Číslo položky | Název položky | MJ | množství | cena / MJ | Celkem | Cen. soustava | způsobilé hlavní aktivity | způsobilé vedlejší aktivity | nezpůsobilé výdaje
Díl: | 790.1 | Atypický nábytek |  |  |  | 0 |  | 0 |  | 0 |  |  | DIL
1 | A1 | DŘEVĚNÝ OBKLAD NA STĚNU, MATERIÁL: - Dřevodekor H1145 Dub Bardolino přírodní - laminované dřevotřískové desky s hoření zpomalující vícevrstvou strukturou ROZMĚR: 8280 x 2700mm Celková tl. obkladu 40mm (vč. konstrukce) | kus | 2 |  | 0 | vlastní | 0
2 | A2 | POSUVNÁ ZÁSTĚNA + OBKLAD ,Posuvná zástěna zložená zo 6 dílců + obklad na stěnu po bočních stranách ROZMĚR: Celkový rozměr zástěny 7500x3000mm + obklady na stěnu šířka 1200 a 240mm MATERIÁL: - Laminovaná DTD deska, Unidekor - U114 ST9 Zářivě žlutá - 1ks a U340 ST9 Sorbetově oranžová 1ks POZNÁMKA: - Zafrézované madlo - zafrézovaná kolejnice v SDK podhledu | kus | 2 |  | 0 | vlastní | 0
3 | A3 | ÚLOŽNÍ PROSTORY,MATERIÁL: - laminovaná DTD - Dřevodekor H1145 Dub Bardolino přírodní ROZMĚR: 7500x3000mm POZNÁMKA: Otevřené police v spodní části Horní dvířka otevíraní ze spodu na průhmat | kus | 2 |  | 0 | vlastní |  |  | 0
4 | A4 A5 A6 | DŘEVĚNÝ OBKLAD NAD DVEŘE,MATERIÁL: - laminovaná DTD - Dřevodekor H1145 Dub Bardolino přírodní ROZMĚR: A4 - 1000x500mm - 2ks A5 - 1460x500mm - 2ks A6 - 900x500mml - 2ks | kus | 1 |  | 0 | vlastní |  |  | 0
5 | A7 | DŘEVĚNÝ OBKLAD NA STĚNU, MATERIÁL: - Dřevodekor H1145 Dub Bardolino přírodní - laminované dřevotřískové desky s hoření zpomalující vícevrstvou strukturou ROZMĚR: 8940x3000mm Celková tl. obkladu 40mm (vč. konstrukce) | kus | 2 |  | 0 | vlastní | 0
6 | A8 | ŠUPLÍKY + PARAPET,MATERIÁL: - laminovaná DTD - Dřevodekor H1145 Dub Bardolino přírodní ROZMĚR: 4750x750mm (šuplíky) + parapet hloubka 240mm Výška šuplíku 250mm + parapet POZNÁMKA: Výsuv - otevíraní na TIP-ON | kus | 2 |  | 0 | vlastní |  |  | 0
7 | A9 | PRACOVNÍ STOLY + ŠUPLÍKY,MATERIÁL: - laminovaná DTD - Dřevodekor H1145 Dub Bardolino přírodní ROZMĚR: STŮL - 4500x750mm, hloubka 600mm + parapet výkladce ŠUPLÍKY 3ks - 400x700x550mm POZNÁMKA: Parapet výkladce součásti desky stolu Otevíraní šuplíků na průhmat | kus | 2 |  | 0 | vlastní |  |  | 0
8 | A10 | KUCHYŇSKÝ KOUT,MATERIÁL: - laminovaná DTD -Unidekor W1100 ST9 Alpská bílá PRACOVNÍ DESKA + ZÁDOVINA: - laminovaná DTD - Dřevodekor H1145 Dub Bardolino přírodní POZNÁMKA: Horní skříňky otevíraní na TIPON Spodní skříňky otevíraní skryté - Gola profil | kus | 1 |  | 0 | vlastní |  |  | 0
9 | A11 | DŘEVĚNÝ OBKLAD NA STĚNU + OBLOŽENÍ GASTRO SESTAVY,DŘEVĚNÝ OBKLAD MATERIÁL: - Dřevodekor H1145 Dub Bardolino přírodní - laminované dřevotřískové desky s hoření zpomalující vícevrstvou strukturou ROZMĚR: 3660x3000mm + 3610x3000mm Celková tl. obkladu 40mm (vč. konstrukce) Olemování otvoru tl. 50mm OBLOŽENÍ GASTRO SESTAVY MATERIÁL: - laminovaná DTD deska s nerezovou povrchvoou úpravou - rozměr 1000x2300mm, tl. 20mm + 800x1000mm, tl.20 mm | kus | 1 |  | 0 | vlastní |  |  | 0
10 | A12 A13 | DŘEVĚNÝ OBKLAD NAD DVEŘE,MATERIÁL: - laminovaná DTD - Dřevodekor H1145 Dub Bardolino přírodní ROZMĚR: A12 - 1000x250mm - 2ks A13 - 800x500mm - 1ks | kus | 1 |  | 0 | vlastní |  |  | 0
11 | A14 | DŘEVĚNÁ STĚNA S VĚŠÁČKY,MATERIÁL: - laminovaná DTD - Dřevodekor H1145 Dub Bardolino přírodníL ROZMĚR (vxšxh) - 850x2720x100mm Zadní deska - 850x2720x20mm Lamely - 850x20x80mm - 19ks POZNÁMKA: -mezi lamelama 130mm -háčky na ručníky | kus | 2 |  | 0 | vlastní |  |  | 0
12 | A15 | VESTAVNÁ SKŘÍŇ NA PRÁDLO,MATERIÁL: - laminovaná DTD -Unidekor W1100 ST9 Alpská bílá ROZMĚR (vxšxh) - Kratší strana 2500x1260x500 mm Delší strana 2500x3240x500 mm Policový systém | kus | 1 |  | 0 | vlastní |  |  | 0
13 |  | MONTÁŽ, ZAMEŘENÍ, DOPRAVA | kus | 1 |  | 0 | vlastní |  |  | 0
Díl: | 790.2 | Typizovaný nábytek |  |  |  | 0 |  |  |  | 0
|  | DENNÍ MÍSTNOST 1.05, 1.21 | [7 empty] | 0
14 | T1 | Stohovatelné lůžko,Školní postýlka 133x58x12 cm Lehká a odolná konstrukce Speciální síťová výplň Stohovatelnost Antialergický materiál Váha postýlky 3kg Bohaté příslušenství - např nožičky, vozík, jmenovka, kolečka, … | kus | 36 |  | 0 | vlastní |  |  | 0
15 | T1.1 | Matrac,Školní matrac na lehátko 133 cm Rozměry 123x48x5 cm Materiál: Bavlna se zipem Různé barvy | kus | 36 |  | 0 | vlastní |  |  | 0
16 | T2 | Dětská dřevěná židle mořená,Dětská dřevěná židle mořená - barva oranžová Výška židle: Možnost výběru 18-46 cm Konstrukce z bukového masivu Sedák a opěrák z bukové překližky Židle je ošetřena polomatným polyuretanovým lakem - snadná údržba, odolná proti vlhkosti a mechanickému poškození Stohovatelná | kus | 18 |  | 0 | vlastní |  |  | 0
17 | T3 | Dětská dřevěná židle mořená,Dětská dřevěná židle mořená - barva žlutá Výška židle: Možnost výběru 18-46 cm Konstrukce z bukového masivu Sedák a opěrák z bukové překližky Židle je ošetřena polomatným polyuretanovým lakem - snadná údržba, odolná proti vlhkosti a mechanickému poškození Stohovatelná | kus | 18 |  | 0 | vlastní |  |  | 0
18 | T4 | Dětský stůl,Dětský stůl hranatý obdélnikový 120x60 cm Výška stolu: Možnost výběru 36-76 cm Pevná konstrukce z masivu Deska stolu z laminované dřevotřísky tl. 18mm s hranou ABS v oranžové barvě Aplikovaný ochranný lak | kus | 3 |  | 0 | vlastní |  |  | 0
19 | T5 | Dětský stůl,Dětský stůl hranatý obdélnikový 120x60 cm Výška stolu: Možnost výběru 36-76 cm Pevná konstrukce z masivu Deska stolu z laminované dřevotřísky tl. 18mm s hranou ABS v žluté barvě Aplikovaný ochranný lak | kus | 3 |  | 0 | vlastní |  |  | 0
|  | ŠATNA DĚTI 1.03, 1.19 | [7 empty] | 0
20 | T6 | Šatní skříň,Dětská šatní skříň v přírodním provedení s barevnými prvky Dekor: buk Barva: oranžová Rozměry: výška 130 cm, hloubka 55 cm, šířka pro 6 dětí Horní odkládací polička, centrální skříňka s poličkou, dole botník 2x dvojháček v každem boxu ABS hrana tl. 2mm Možnost zaoblení sedáku | kus | 3 |  | 0 | vlastní |  |  | 0
21 | T7 | Šatní skříň,Dětská šatní skříň v přírodním provedení s barevnými prvky Dekor: buk Barva: žlutá Rozměry: výška 130 cm, hloubka 55 cm, šířka pro 6 dětí Horní odkládací polička, centrální skříňka s poličkou, dole botník 2x dvojháček v každem boxu ABS hrana tl. 2mm Možnost zaoblení sedáku | kus | 3 |  | 0 | vlastní |  |  | 0
|  | UMYVÁRNA DĚTI 1.04, 1.20 | [7 empty] | 0
22 | T8 | Přebalovací pult,Přebalovací stůl se 3 zásuvkami Rozměr 90x79x100 cm (šxhxv) Barva - bílá | kus | 2 |  | 0 | vlastní |  |  | 0
23 | T8.1 | Přebalovací podložka,Měkká pěnová výplň a zvášené okraje Vyrobeno z nezávadného plastu, který se snadno otře a omyje Rozměr - 80x74 cm (šxh) | kus | 2 |  | 0 | vlastní |  |  | 0
24 | T9 | WC zástěna,Dělící stěna na nožičkách Rozměr 80x55 cm Laminátová dřevotřísková deska, barevná - 2ks oranžová, 2ks žlutá | kus | 4 |  | 0 | vlastní |  |  | 0
25 | T10 | Zrcadlo,Kulaté zrcadlo Průměr 38 cm | kus | 8 |  | 0 | vlastní |  |  | 0
|  | JÍDELNA 1.09 |  |  |  | 0 | vlastní |  |  | 0
26 | T11 | Jídelní stůl pro zaměstnance,Obdélnikový rozkládací stůl Barva - bílá Rozměr 120/180x80 cm | kus | 1 |  | 0 | vlastní |  |  | 0
27 | T12 | Jídelní židle pro zaměstnance,Jídelní židle Potah světle šedý - sundávatelný, možnost praní v pračce Nohy z masivního dřeva - barva bílá | kus | 6 |  | 0 | vlastní |  |  | 0
28 | T13 | Dětská dřevěná židle,Dětská dřevěná židle, odstín přírodní Výška židle: Možnost výběru 18-46 cm Konstrukce z bukového masivu Sedák a opěrák z bukové překližky Židle je ošetřena polomatným polyuretanovým lakem - snadná údržba, odolná proti vlhkosti a mechanickému poškození Stohovatelná | kus | 36 |  | 0 | vlastní |  |  | 0
29 | T14 | Dětský jídelní stůl,Dětský stůl hranatý obdélnikový 120x60 cm Výška stolu: Možnost výběru 36-76 cm Pevná konstrukce z masivu Deska stolu z laminované dřevotřísky tl. 18mm s hranou ABS v barvě stolové desky Aplikovaný ochranný lak | kus | 6 |  | 0 | vlastní |  |  | 0
30 | T15 | Nástěnkové linoleum,Zcela přírodní nástěnka - odolná a flexibilní, hygienická a bakteriostatická, Trvanlivá a pevná, variabilní, praktická a udržatelná Maximálne ekologický materiál - kombinace zoxidovaného lněného oleje, pryskyřice a jemně namletého korku. Zachováva si pevnost, nedrolí se a vpichy po připináčkach se zatáhnou. Šířka role 1,22m Barevné provedení, m2 a délka role oranžová, 4,8m2, délka 5,5m žlutá 1,7m2, délka 3m hnědá - 1,2m2, délka 5,4m | kus | 2 |  | 0 | vlastní |  |  | 0
|  | ZÁZEMÍ PERSONÁL 1.06, WC PERSONÁL 1.08 | [7 empty] | 0
31 | T16 | Kancelářská židle,Kancelářská otočná židle, barva světle šedá Ergonomická, manuálne nastavitelné napětí záklonu, opěrka hlavy a područky. Výškovo nastavitelný sedák | kus | 6 |  | 0 | vlastní |  |  | 0
32 | T17 | Police na boty,Rozměr: 79x32x37 cm Barva: bílá Materiál: masívne drevo/ nerezavějící ocel Pro 6 páru bot | kus | 1 |  | 0 | vlastní |  |  | 0
33 | T18 | Věšák,Rozměr: 79 x32 x 25 cm Barva: bílá Materiál: masívní dřevo/ nerezavějící ocel | kus | 1 |  | 0 | vlastní |  |  | 0
34 | T19 | Zrcadlo (1.08 a 1.12),Zrcadlo 60x95 cm Opatřeno bezpečnostní fólii, která zabraňuje rozbití skla | kus | 2 |  | 0 | vlastní |  |  | 0
35 | T20 | Botník (předsíňka WC),Vyklápěcí botník - 3 přihrádky Rozměr (šxvxh) - 71x119x24 cm Barva bílá Na boty velikosti až 45 | kus | 1 |  | 0 | vlastní |  |  | 0
36 | T21 | Regál (1.08 a 1.07),Kovový regál 230x90x23 cm 5-7 HDF dřevěných polic Nosnost 175kg / polici Barva bílá | kus | 2 |  | 0 | vlastní |  |  | 0
|  | ZÁZEMÍ PERSONÁL 1.12 | [7 empty] | 0
37 | T22 | Stůl,Dřevěný stůl - bílý Rozměr: 75x75x74 cm Kovový rám | kus | 1 |  | 0 | vlastní |  |  | 0
38 | T23 | Židle,Plastová židle bílá, stohovatelná | kus | 1 |  | 0 | vlastní |  |  | 0
39 | T24 | Šatní skříňka,Bežný typ dvoudveřových šatních skříní Rozměr (vxšxh) 180x60x50 cm Vyrobeno z ocelového plechu tl. 0,6mm Výztuha proti násilnému vniknutí Cirkulace vzduchu pomocí větracích otvorů umístněných na dvířkach Povrchová úprava práškovým lakem - barva šedá RAL 7035 korpus v šedém odstínu Vnitřní prostor se dvěma policemi, šatní tyčí a háčky Cylindrický zámek se 2 klíči | kus | 1 |  | 0 | vlastní |  |  | 0
|  | TECHNICKÁ MÍSTNOST 1.18 | [7 empty] | 0
40 | T25 | Policový regál,Policový regál 200x100x40 cm 5 polic HDF dřevěné desky Konstrukce kovová - barva bílá | kus | 2 |  | 0 | vlastní |  |  | 0
|  | VSTUPNÍ CHODBA 1.01, 1.17 | [7 empty] | 0
41 | T26 | Lavice,Lavice na sezení Rozměr 90x50x48 cm Barva bílá | kus | 4 |  | 0 | vlastní |  |  | 0
|  | SPOTŘEBIČE A ZAŘIZOVÁKY - DENNÍ MÍSTNOST 1.07 | [7 empty] | 0
42 |  | Vestavěná lednice,Vestavná lednice s mrazákom nahoře Objem 97l, panty vpravo, 2 police, LED osvětlení Antibakteriální těsnění, statické chlazení Rozměry 81,6x59,5x54,8 cm | kus | 1 |  | 0 | vlastní |  |  | 0
43 |  | Vestavěná mikrovlnka,Vestavná mikrovlnná trouba - příkon 1450W, vnitřní objem 25l, 5 úrovní výkonu, 900 W výkon mikrovlnného ohřevu, disponuje grilem o výkonu 1000W, s otočným talířem 31,5cm, rozmrazování, gril, časovač, otevíraní dvířek na stranu Rozměry vnější: 40x56x45 cm Rozměry vnitřní 20,7x33x45 cm Barva bílá | kus | 1 |  | 0 | vlastní |  |  | 0
44 |  | Varná konvice,Rychlovarná konvice - s regulací teploty, nerezová, obje 1,5l, barva bílá, příkon 2200W Dvojitý plášť, otočná základna, skrytá spirála a úložní prostor pro kabel, automatické otevíraní víka, automatické vypnutí, časovač, kontrola provozu, ochrana proti přehřátí, udržení teploty | kus | 1 |  | 0 | vlastní |  |  | 0
45 |  | Dřezová baterie,Vodovodní dřezová baterie - pákové ovládání Klasický styl, otočná o 360°, nerezová barva | kus | 1 |  | 0 | vlastní |  |  | 0
46 |  | Dřez,Granitový dřez fragranitový s odkapem, barvá bílá, Rozměr 970x550mm Spodní skříňka od 450mm Sítkový ventil 3 1/2" s přepadem Sifon pro úsporu místa | kus | 1 |  | 0 | vlastní |  |  | 0
|  | DOPLŇKY | [7 empty] | 0
47 |  | Molitanová rozkládací matrace ( místnost 1.05),Barva: oranžová Rozměr složená: 60x40x40 cm Rozměr rozložená: 160x60x10 cm Jádro tvořeno vysoce kvalitní polyuretanovou pěnou Potah snímatelný omývatelný Zip všitý dovnitř pro větší bezpečnost Vrchní část matrace z koženky | kus | 4 |  | 0 | vlastní |  |  | 0
48 |  | Molitanová rozkládací matrace (místnost 1.21),Barva: žlutá Rozměr složená: 60x40x40 cm Rozměr rozložená: 160x60x10 cm Jádro tvořeno vysoce kvalitní polyuretanovou pěnou Potah snímatelný omývatelný Zip všitý dovnitř pro větší bezpečnost Vrchní část matrace z koženky | kus | 4 |  | 0 | vlastní |  |  | 0
49 |  | Krabice na hračky (1.05 a 1.21),Plastový box vysoký 31,2x30x42,7 cm | kus | 56 |  | 0 | vlastní |  |  | 0
50 |  | Zásobník na toaletní papír,Velká kapacita, menší nutnost údržby Materiál plast, barva bílá/šedá Jednoduché doplňování a čištění Uzamykatelné Velké okno - je videt, kdy je třeba doplnit náplň | kus | 6 |  | 0 | vlastní |  |  | 0
51 |  | Zásobník na papírové utěrky, Plnění shora, flexibilní doplňování Materiál plast, barva bílá/šedá Uzamykatelné Velké okno - je vidět, kdy je třeba doplnit náplň | kus | 2 |  | 0 | vlastní |  |  | 0
52 |  | Dávkovač mydla,Vysoká kapacita - 1000 umytí rukou - nenáročná údržba S tlačítkem Uzamykatelné Materiál plast, barva bílá/šedá | kus | 10 |  | 0 | vlastní |  |  | 0
53 |  | Odpadkové koše (WC, denní místnost, zázemí zaměstnanců),Inteirérový nášlapný koš z lakované oceli - Barva bílá Hygienické otevíraní nožním pedálem vybavení vnitřní vyjímatelnou plastovou nádobou Dvojitá skládací rukojet vnitřní nádoby pro uchycení plastových sáčků Objem 30L | kus | 8 |  | 0 | vlastní |  |  | 0
54 |  | Odpadkové koše na pleny ,Inteirérový nášlapný koš z lakované oceli - Barva bílá Hygienické otevíraní nožním pedálem vybavení vnitřní vyjímatelnou plastovou nádobou Dvojitá skládací rukojet vnitřní nádoby pro uchycení plastových sáčků Objem 20L | kus | 2 |  | 0 | vlastní |  |  | 0
55 |  | Odpadkový koš na třídený odpad 3x15L,Vnější kryt z robustní, práškově lakované oceli - barva bílá Koš z odolného polyethylenu (PE) Koše lze vyjímat jednotlivě Přední klapky s rukojetí pro snadné vyklápění Těsně uzavíratelný interiér, zadržování pachů Kryt se zadními otvory pro snadnou montáž na stěnu Snadno se čistí, bezhlučný | kus | 2 |  | 0 | vlastní |  |  | 0
[11 empty] | 12 | 21
| Celkem |  |  |  |  | 0 |  | 0 | 0 | 0 | #VALUE! | #VALUE! | SUM

## SO 02
Položkový soupis prací, dodávek a služeb | [12 empty] | #TypZaznamu#
S: |  | NOVOSTAVBA DĚTSKÉ SKUPINY STUDÉNKA | [10 empty] | STA
O: |  | SO 01 - NOVOSTAVBA DĚTSKÉ SKUPINY STUDÉNKA | [10 empty] | OBJ
R: |  | SO 02 ZPEVNĚNÉ PLOCHY | [10 empty] | ROZ
C: | [12 empty] | CAS_STR
P.č. | Číslo položky | Název položky | MJ | množství | cena / MJ | Celkem | Cen. soustava | způsobilé hlavní aktivity | způsobilé vedlejší aktivity | nezpůsobilé výdaje
Díl: | 1 | Zemní práce |  |  |  | 0 |  |  |  | 0 |  |  | DIL
1 | 113106291 | Rozebrání vozovek ze silničních dílců se spárami zalitými živicí strojně pl přes 50 do 200 m2 | m2 | 148 |  | 0 | RTS_I/2024 |  |  | 0 |  |  | POL1_0
|  | Odstranění bet. Panelů tl. 150 mm | [7 empty] | 0 |  |  | VV | 0
|  | 148,0 |  | 148 |  | 0 |  |  |  | 0
2 | 113107171 | Odstranění podkladu z betonu prostého tl přes 100 do 150 mm strojně pl přes 50 do 200 m2 | m2 | 60 |  | 0 | RTS_I/2024 |  |  | 0
|  | Vybourání betonové plochy v tl. do 150 mm (odhad) vč. odvozu a likvidace | [7 empty] | 0
|  | 60,0 |  | 60 | [5 empty] | 0
3 | 113107222 | Odstranění podkladu z kameniva drceného tl přes 100 do 200 mm strojně pl přes 200 m2 | m2 | 214.5 |  | 0 | RTS_I/2024 |  |  | 0
|  | Odstranění nestmelených vrstev vozovky v tl. 200 mm (odhad) | [7 empty] | 0
|  | 214,5 |  | 214.5 | [5 empty] | 0
4 | 113107224 | Odstranění podkladu z kameniva drceného tl přes 300 do 400 mm strojně pl přes 200 m2 | m2 | 413 |  | 0 | RTS_I/2024 |  |  | 0
|  | Odstranění nestmelených vrstev vozovky v tl. Do 400 mm (odhad) | [7 empty] | 0
|  | 413,0 |  | 413 | [5 empty] | 0
5 | 113107341 | Odstranění podkladu živičného tl 50 mm strojně pl do 50 m2 | m2 | 50.5 |  | 0 | RTS_I/2024 |  |  | 0
|  | Bourání líteho asfaltu v tl. 50 mm (odhad) - stáv. chodník | [7 empty] | 0
|  | 6,5 |  | 6.5 | [5 empty] | 0
|  | Bourání asfaltobetonu v tl. 50 mm (odhad) - na stáv. zpevněné ploše/parkovišti | [7 empty] | 0
|  | 44,0 |  | 44 | [5 empty] | 0
|  | Součet |  | 50.5 | [5 empty] | 0
6 | 113155122 | Frézování betonového krytu tl 40 mm pruh š přes 0,5 do 1 m pl do 500 m2 bez překážek v trase | m2 | 136 |  | 0 | RTS_I/2024 |  |  | 0
|  | Rekonstrukce povrchů VNÚK | [7 empty] | 0
|  | 136,0 |  | 136 | [5 empty] | 0
7 | 113201111 | Vytrhání obrub chodníkových ležatých | m | 54 |  | 0 | RTS_I/2024 |  |  | 0
8 | 122211101 | Odkopávky a prokopávky v hornině třídy těžitelnosti I, skupiny 3 ručně | m3 | 48.204 |  | 0 | RTS_I/2024 |  |  | 0
|  | cca 10% výkopů bude provedeno ručně | [7 empty] | 0
|  | 46,575*0,1 |  | 4.658 | [5 empty] | 0
|  | 66,3*0,1 |  | 6.63 | [5 empty] | 0
|  | 369,16*0,1 |  | 36.916 | [5 empty] | 0
|  | Součet |  | 48.204 | [5 empty] | 0
9 | 122351102 | Odkopávky a prokopávky nezapažené v hornině třídy těžitelnosti II skupiny 4 objem do 50 m3 strojně | m3 | 41.917 |  | 0 | RTS_I/2024 |  |  | 0
|  | Výkop pro chodník | [7 empty] | 0
|  | 24,075 |  | 24.075 | [5 empty] | 0
|  | Výkop pro AZ chodníku | [7 empty] | 0
|  | 22,5 |  | 22.5 | [5 empty] | 0
|  | Mezisoučet |  | 46.575 | [5 empty] | 0
|  | cca 10% výkopů bude provedeno ručně | [7 empty] | 0
|  | -46,575*0,1 |  | -4.658 | [5 empty] | 0
|  | Součet |  | 41.917 | [5 empty] | 0
10 | 122351103 | Odkopávky a prokopávky nezapažené v hornině třídy těžitelnosti II skupiny 4 objem do 100 m3 strojně | m3 | 59.67 |  | 0 | RTS_I/2024 |  |  | 0
|  | Výkop pro zpevněné plochy | [7 empty] | 0
|  | 66,3 |  | 66.3 | [5 empty] | 0
|  | cca 10% výkopů bude provedeno ručně | [7 empty] | 0
|  | -66,3*0,1 |  | -6.63 | [5 empty] | 0
|  | Součet |  | 59.67 | [5 empty] | 0
11 | 122351104 | Odkopávky a prokopávky nezapažené v hornině třídy těžitelnosti II skupiny 4 objem do 500 m3 strojně | m3 | 332.244 |  | 0 | RTS_I/2024 |  |  | 0
|  | Výkop pro AZ zpevněných ploch | [7 empty] | 0
|  | 369,16 |  | 369.16 | [5 empty] | 0
|  | cca 10% výkopů bude provedeno ručně | [7 empty] | 0
|  | -369,16*0,1 |  | -36.916 | [5 empty] | 0
|  | Součet |  | 332.244 | [5 empty] | 0
12 | 131151343 | Vrtání jamek pro plotové sloupky D přes 200 do 300 mm strojně | m | 7.2 |  | 0 | RTS_I/2024 |  |  | 0
|  | Pro základ sloupku DZ | [7 empty] | 0
|  | 9*0,8 |  | 7.2 | [5 empty] | 0
13 | 132251101 | Hloubení rýh nezapažených š do 800 mm v hornině třídy těžitelnosti I skupiny 3 objem do 20 m3 strojně | m3 | 27.822 |  | 0 | RTS_I/2024 |  |  | 0
|  | drenáž | [7 empty] | 0
|  | 159,8*0,3*0,3 |  | 14.382 | [5 empty] | 0
|  | Přípojka, šachta, napojení kanalizace | [7 empty] | 0
|  | 13,44 |  | 13.44 | [5 empty] | 0
|  | Součet |  | 27.822 | [5 empty] | 0
14 | 132254101 | Hloubení rýh zapažených š do 800 mm v hornině třídy těžitelnosti I skupiny 3 objem do 20 m3 strojně | m3 | 13.44 |  | 0 | RTS_I/2024 |  |  | 0
|  | Přípojka, šachta, napojení kanalizace | [7 empty] | 0
|  | 13,44 |  | 13.44 | [5 empty] | 0
15 | 151101101 | Zřízení příložného pažení a rozepření stěn rýh hl do 2 m | m2 | 20 |  | 0 | RTS_I/2024 |  |  | 0
16 | 151101111 | Odstranění příložného pažení a rozepření stěn rýh hl do 2 m | m2 | 20 |  | 0 | RTS_I/2024 |  |  | 0
17 | 162751117 | Vodorovné přemístění přes 9 000 do 10000 m výkopku/sypaniny z horniny třídy těžitelnosti I skupiny 1 až 3 | m3 | 464.665 |  | 0 | RTS_I/2024 |  |  | 0
|  | 46,575 |  | 46.575 | [5 empty] | 0
|  | 66,3 |  | 66.3 | [5 empty] | 0
|  | 369,16 |  | 369.16 | [5 empty] | 0
|  | 27,822 |  | 27.822 | [5 empty] | 0
|  | 13,44 |  | 13.44 | [5 empty] | 0
|  | odpočet - zásyp a násyp vytěženou zeminou | [7 empty] | 0
|  | -44,25 |  | -44.25 | [5 empty] | 0
|  | -14,382 |  | -14.382 | [5 empty] | 0
|  | Součet |  | 464.665 | [5 empty] | 0
18 | 162751119 | Příplatek k vodorovnému přemístění výkopku/sypaniny z horniny třídy těžitelnosti I skupiny 1 až 3 ZKD 1000 m přes 10000 m | m3 | 2323.325 |  | 0 | RTS_I/2024 |  |  | 0
|  | 464,665*5 'Přepočtené koeficientem množství |  | 2323.325 | [5 empty] | 0
19 | 171151103 | Uložení sypaniny z hornin soudržných do násypů zhutněných strojně | m3 | 44.25 |  | 0 | RTS_I/2024 |  |  | 0
|  | Dosypávky zeminou | [7 empty] | 0
|  | 44,25 |  | 44.25 | [5 empty] | 0
20 | 174111101 | Zásyp jam, šachet rýh nebo kolem objektů sypaninou se zhutněním ručně | m3 | 12.784 |  | 0 | RTS_I/2024 |  |  | 0
|  | drenáž | [7 empty] | 0
|  | 159,8*0,4*0,2 |  | 12.784 | [5 empty] | 0
21 | 175111101 | Obsypání potrubí ručně sypaninou bez prohození, uloženou do 3 m | m3 | 15.65 |  | 0 | RTS_I/2024 |  |  | 0
|  | Obsyp přípojek a šachty např. ŠP fr. 0/16 | [7 empty] | 0
|  | 15,65 |  | 15.65 | [5 empty] | 0
22 | 5833730R | štěrkopísek frakce 0/16 | t | 31.3 |  | 0 | RTS_I/2024 |  |  | 0
|  | 15,65*2 'Přepočtené koeficientem množství |  | 31.3 | [5 empty] | 0
23 | 181111111 | Plošná úprava terénu do 500 m2 zemina skupiny 1 až 4 nerovnosti přes 50 do 100 mm v rovinně a svahu do 1:5 | m2 | 180 |  | 0 | RTS_I/2024 |  |  | 0
24 | 181351103 | Rozprostření ornice tl vrstvy do 200 mm pl přes 100 do 500 m2 v rovině nebo ve svahu do 1:5 strojně | m2 | 180 |  | 0 | RTS_I/2024 |  |  | 0
|  | Ohumusování v tl. 100 mm a osetí | [7 empty] | 0
|  | 180,0 |  | 180 | [5 empty] | 0
25 | 181411131 | Založení parkového trávníku výsevem pl do 1000 m2 v rovině a ve svahu do 1:5 | m2 | 180 |  | 0 | RTS_I/2024 |  |  | 0
26 | 00572420 | osivo směs travní parková okrasná | kg | 3.6 |  | 0 | RTS_I/2024 |  |  | 0
|  | 180*0,02 'Přepočtené koeficientem množství |  | 3.6 | [5 empty] | 0
27 | 183403153 | Obdělání půdy hrabáním v rovině a svahu do 1:5 | m2 | 180 |  | 0 | RTS_I/2024 |  |  | 0
28 | 185803111 | Ošetření trávníku shrabáním v rovině a svahu do 1:5 | m2 | 360 |  | 0 | RTS_I/2024 |  |  | 0
|  | 2x zalití vodou | [7 empty] | 0
|  | 180*2 |  | 360 | [5 empty] | 0
Díl: | 2 | Zakládání |  |  |  | 0 |  |  |  | 0 |  |  | DIL
29 | 212755214 | Trativody z drenážních trubek plastových flexibilních D 100 mm bez lože | m | 159.8 |  | 0 | RTS_I/2024 |  |  | 0 |  |  | POL2_0
30 | 212972112 | Opláštění drenážních trub filtrační textilií DN 100 | m | 159.8 |  | 0 | RTS_I/2024 |  |  | 0 |  |  | VV | 0
Díl: | 3 | Svislé a kompletní konstrukce |  |  |  | 0 |  |  |  | 0 |  |  | POL1_0
31 | 339921131 | Osazování betonových palisád do betonového základu v řadě výšky prvku do 0,5 m | m | 2.42 |  | 0 | RTS_I/2024 |  |  | 0 |  |  | VV | 0
|  | Betonová palisáda 110x110x400 - 22ks | [7 empty] | 0 |  |  | POL1_0
|  | 22*0,11 |  | 2.42 | [5 empty] | 0 |  |  | VV | 0
32 | 59228407R | Palisáda přírodní 110 x 110 x 400 mm | kus | 16 |  | 0 | RTS_I/2024 |  |  | 0 |  |  | VV | 0
33 | 359901211.R00 | Monitoring stoky jakékoli výšky na nové kanalizaci, kamerové zkoušky vč. zkoušky ovality | m | 63 |  | 0 | vlastní |  |  | 0 |  |  | VV | 0
|  | 3,5*18 |  | 63 | [5 empty] | 0
Díl: | 4 | Vodorovné konstrukce |  |  |  | 0 |  |  |  | 0
34 | 451573111 | Lože pod potrubí otevřený výkop ze štěrkopísku | m3 | 3.21 |  | 0 | RTS_I/2024 |  |  | 0
|  | Podsyp přípojek a šachty např. ŠP fr. 0/8 | [7 empty] | 0
|  | 3,21 |  | 3.21 | [5 empty] | 0
35 | 452112112 | Osazení betonových prstenců nebo rámů v do 100 mm pod poklopy a mříže | kus | 1 |  | 0 | RTS_I/2024 |  |  | 0
|  | Betonový roznášecí prstenec | [7 empty] | 0
|  | 1 |  | 1 | [5 empty] | 0
36 | 59224150 | prstenec roznášecí pro plastové šachty | kus | 1 |  | 0 | RTS_I/2024 |  |  | 0
37 | 452191190.R00 | Odstranění uliční vpusti | kus | 2 |  | 0 | vlastní |  |  | 0
Díl: | 5 | Komunikace pozemní |  |  |  | 0 |  |  |  | 0
38 | 564851011 | Podklad ze štěrkodrtě ŠD plochy do 100 m2 tl 150 mm | m2 | 134.68 |  | 0 | RTS_I/2024 |  |  | 0
|  | ŠD fr. 0/63 v tl. 150 mm pro zásyp 3D geomříže | [7 empty] | 0
|  | 92,0 |  | 92 | [5 empty] | 0
|  | ŠD fr. 0/32 v tl. 150 mm (pro asfaltovou vozovku) - dvě vrstvy | [7 empty] | 0
|  | 21,34*2 |  | 42.68 | [5 empty] | 0
|  | Součet |  | 134.68 | [5 empty] | 0
39 | 564861011 | Podklad ze štěrkodrtě ŠD plochy do 100 m2 tl 200 mm | m2 | 82.1 |  | 0 | RTS_I/2024 |  |  | 0
|  | ŠD tl.200 mm pro pěší komuniakci podél cesty | [7 empty] | 0
|  | 71,6 |  | 71.6 | [5 empty] | 0
|  | ŠD fr. 0/32 podsyp pod panely v tl. Do 200 mm | [7 empty] | 0
|  | 10,5 |  | 10.5 | [5 empty] | 0
|  | Součet |  | 82.1 | [5 empty] | 0
40 | 564861111 | Podklad ze štěrkodrtě ŠD plochy přes 100 m2 tl 200 mm | m2 | 1980.8 |  | 0 | RTS_I/2024 |  |  | 0
|  | Aktivní zona tl. 0,40 m pod zpevněnýma plochama, ŠD fr. 0/32 | [7 empty] | 0
|  | 990,4*2 |  | 1980.8 | [5 empty] | 0
41 | 564871016 | Podklad ze štěrkodrtě ŠD plochy do 100 m2 tl 300 mm | m2 | 74.9 |  | 0 | RTS_I/2024 |  |  | 0
|  | Aktivní zona tl. 0,30 m pod pěší komunikací, ŠD fr. 0/32 | [7 empty] | 0
|  | 74,9 |  | 74.9 | [5 empty] | 0
42 | 564871116 | Podklad ze štěrkodrtě ŠD plochy přes 100 m2 tl. 300 mm | m2 | 996.732 |  | 0 | RTS_I/2024 |  |  | 0
|  | ŠD pro zbylé zpevněné plochy | [7 empty] | 0
|  | 996,732 |  | 996.732 | [5 empty] | 0
43 | 565135121 | Asfaltový beton vrstva podkladní ACP 16 (obalované kamenivo OKS) tl 50 mm š přes 3 m | m2 | 21.4 |  | 0 | RTS_I/2024 |  |  | 0
|  | ACP16+ 50/70 v tl. 50 mm | [7 empty] | 0
|  | 21,4 |  | 21.4 | [5 empty] | 0
44 | 573111112 | Postřik živičný infiltrační s posypem z asfaltu množství 1 kg/m2 | m2 | 159 |  | 0 | RTS_I/2024 |  |  | 0
45 | 573211108 | Postřik živičný spojovací z asfaltu v množství 0,40 kg/m2 | m2 | 159 |  | 0 | RTS_I/2024 |  |  | 0
46 | 577134141 | Asfaltový beton vrstva obrusná ACO 11 (ABS) tř. I tl 40 mm š přes 3 m z modifikovaného asfaltu | m2 | 159 |  | 0 | RTS_I/2024 |  |  | 0
|  | ACO 11 50/70 tl. 40 mm | [7 empty] | 0
|  | 159,0 |  | 159 | [5 empty] | 0
47 | 584121108 | Osazení silničních dílců z ŽB do lože z kameniva těženého tl 40 mm plochy do 15 m2 | m2 | 9 |  | 0 | RTS_I/2024 |  |  | 0
|  | Betonový panel tl. 150 mm, 3000x1000 3ks | [7 empty] | 0
|  | 3,0*1,0*3 |  | 9 | [5 empty] | 0
48 | 59381009 | panel silniční 3,00x1,00x0,15m | kus | 3 |  | 0 | RTS_I/2024 |  |  | 0
49 | 596212210 | Kladení zámkové dlažby pozemních komunikací ručně tl 80 mm skupiny A pl do 50 m2 | m2 | 52.3 |  | 0 | RTS_I/2024 |  |  | 0
|  | 10,0 "dlažba reliéfní |  | 10 | [5 empty] | 0
|  | 33,5 "dlažba bez zkosených hran |  | 33.5 | [5 empty] | 0
|  | zpět demontovaná dlažba | [7 empty] | 0
|  | 8,8 |  | 8.8 | [5 empty] | 0
|  | Součet |  | 52.3 | [5 empty] | 0
50 | 59245226 | dlažba tvar obdélník betonová pro nevidomé 200x100x80mm barevná | m2 | 53.869 |  | 0 | RTS_I/2024 |  |  | 0
|  | 52,3*1,03 'Přepočtené koeficientem množství |  | 53.869 | [5 empty] | 0
51 | 596212212 | Kladení zámkové dlažby pozemních komunikací ručně tl 80 mm skupiny A pl přes 100 do 300 m2 | m2 | 108 |  | 0 | RTS_I/2024 |  |  | 0
|  | Betonová dlažba bez zkosených hran 200x200x80 mm | [7 empty] | 0
|  | 108,0 |  | 108 | [5 empty] | 0
52 | 5924500R | dlažba tvar čtverec betonová 200x200x80mm přírodní rovná | m2 | 110.16 |  | 0 |  |  |  | 0
|  | 108*1,02 'Přepočtené koeficientem množství |  | 110.16 | [5 empty] | 0
53 | 596212213 | Kladení zámkové dlažby pozemních komunikací ručně tl 80 mm skupiny A pl přes 300 m2 | m2 | 781.5 |  | 0 | RTS_I/2024 |  |  | 0
|  | Betonová dlažba normální 80 mm | [7 empty] | 0
|  | 781,5 |  | 781.5 | [5 empty] | 0
54 | 59245020 | dlažba tvar obdélník betonová 200x100x80mm přírodní | m2 | 797.13 |  | 0 | RTS_I/2024 |  |  | 0
|  | 781,5*1,02 'Přepočtené koeficientem množství |  | 797.13 | [5 empty] | 0
Díl: | 8 | Trubní vedení |  |  |  | 0 |  |  |  | 0
55 | 831352199.R00 | Napojení do stávající jednotné kanalizace | kus | 1 |  | 0 | RTS_I/2024 |  |  | 0
56 | 871275811 | Bourání stávajícího potrubí z PVC nebo PP DN 150 | m | 2.8 |  | 0 | RTS_I/2024 |  |  | 0
|  | Odstranění stáv. přípojky UV | [7 empty] | 0
|  | 2,8 |  | 2.8 | [5 empty] | 0
57 | 871315231 | Kanalizační potrubí z tvrdého PVC jednovrstvé tuhost třídy SN10 DN 160 | m | 25.4 |  | 0 | RTS_I/2024 |  |  | 0
|  | PVC-KG trouby do DN160 pro vytvoření spádišťové šachty (vč. příslušenství) | [7 empty] | 0
|  | 4,0 |  | 4 | [5 empty] | 0
|  | Napojení žlabů | [7 empty] | 0
|  | 12,2+5,7+3,5 |  | 21.4 | [5 empty] | 0
|  | Součet |  | 25.4 | [5 empty] | 0
58 | 892351111 | Tlaková zkouška vodou potrubí DN 150 nebo 200 | m | 63 |  | 0 | RTS_I/2024 |  |  | 0
|  | 3,5*18 |  | 63 | [5 empty] | 0
59 | 894812201 | Revizní a čistící šachta z PP šachtové dno DN 425/150 průtočné | kus | 1 |  | 0 | RTS_I/2024 |  |  | 0
60 | 894812231 | Revizní a čistící šachta z PP DN 425 šachtová roura korugovaná bez hrdla světlé hloubky 1500 mm | kus | 1 |  | 0 | RTS_I/2024 |  |  | 0
61 | 894812241 | Revizní a čistící šachta z PP DN 425 šachtová roura teleskopická světlé hloubky 375 mm | kus | 1 |  | 0 | RTS_I/2024 |  |  | 0
62 | 894812249 | Příplatek k rourám revizní a čistící šachty z PP DN 425 za uříznutí šachtové roury | kus | 1 |  | 0 | RTS_I/2024 |  |  | 0
63 | 894812262 | Revizní a čistící šachta z PP DN 425 poklop litinový plný do teleskopické trubky pro třídu zatížení D400 | kus | 1 |  | 0 | RTS_I/2024 |  |  | 0
64 | 894812390.R00 | Šachtový žebřík Pz, dl do 2,83m,sklolaminát | kus | 1 |  | 0 | vlastní |  |  | 0
65 | 894812501 | Revizní a čistící šachta z PP typ DN 1000/160 šachtové dno průtočné 90° | kus | 1 |  | 0 | RTS_I/2024 |  |  | 0
66 | 894812522 | Revizní a čistící šachta z PP DN 1000 šachtová roura korugovaná světlé hloubky 2400 mm | kus | 1 |  | 0 | RTS_I/2024 |  |  | 0
67 | 894812529 | Příplatek k rourám revizní a čistící šachty z PP DN 1000 za uříznutí šachtové skruže | kus | 1 |  | 0 | RTS_I/2024 |  |  | 0
68 | 894812551 | Revizní a čistící šachta z PP DN 1000 poklop litinový pro třídu zatížení D400 na plastovém konusu | kus | 1 |  | 0 | RTS_I/2024 |  |  | 0
69 | 894812612 | Vyříznutí a utěsnění otvoru ve stěně šachty DN 160 | kus | 2 |  | 0 | RTS_I/2024 |  |  | 0
|  | Navrtávky vč. příslušenství pro napojení potrubí DN160 do šachty | [7 empty] | 0
|  | 2 |  | 2 | [5 empty] | 0
70 | 894812619.R00 | Ostatní spojovací a těsnící materiál | kus | 1 |  | 0 | RTS_I/2024 |  |  | 0
Díl: | 9 | Ostatní konstrukce a práce, bourání |  |  |  | 0 |  |  |  | 0
71 | 914111111 | Montáž svislé dopravní značky do velikosti 1 m2 objímkami na sloupek nebo konzolu | kus | 11 |  | 0 | RTS_I/2024 |  |  | 0
72 | 4044565R | dopravní značka | kus | 11 |  | 0 |  |  |  | 0
73 | 914511111 | Montáž sloupku dopravních značek délky do 3,5 m s betonovým základem | kus | 9 |  | 0 | RTS_I/2024 |  |  | 0
74 | 40445230 | sloupek pro dopravní značku Zn D 70mm v 3,5m | kus | 9 |  | 0 | RTS_I/2024 |  |  | 0
75 | 915111111 | Vodorovné dopravní značení dělící čáry souvislé š 125 mm základní bílá barva | m | 36.5 |  | 0 | RTS_I/2024 |  |  | 0
|  | Parkovací stání | [7 empty] | 0
|  | 36,5 |  | 36.5 | [5 empty] | 0
76 | 915311111 | Předformátované vodorovné dopravní značení dopravní značky do 1 m2 | kus | 1 |  | 0 | RTS_I/2024 |  |  | 0
|  | Piktogramy ZTP | [7 empty] | 0
|  | 1 |  | 1 | [5 empty] | 0
77 | 915611111 | Předznačení vodorovného liniového značení | m | 36.5 |  | 0 | RTS_I/2024 |  |  | 0
78 | 915621111 | Předznačení vodorovného plošného značení | m2 | 1 |  | 0 | RTS_I/2024 |  |  | 0
79 | 916111122 | Osazení obruby z drobných kostek bez boční opěry do lože z betonu prostého | m | 52.6 |  | 0 | RTS_I/2024 |  |  | 0
|  | Jednořádek ze žulové kostky | [7 empty] | 0
|  | 52,6 |  | 52.6 | [5 empty] | 0
80 | 58381015 | kostka řezanoštípaná dlažební žula 10x10x10cm | m2 | 5.786 |  | 0 | RTS_I/2024 |  |  | 0
|  | 52,6*0,11 'Přepočtené koeficientem množství |  | 5.786 | [5 empty] | 0
81 | 916131113 | Osazení silničního obrubníku betonového ležatého s boční opěrou do lože z betonu prostého | m | 97 |  | 0 | RTS_I/2024 |  |  | 0
|  | Bet. obruba nájezdová 150x150 | [7 empty] | 0
|  | 96,0 |  | 96 | [5 empty] | 0
|  | Betonová obruba přechodová (silniční na nájezdovou) | [7 empty] | 0
|  | 1,0 |  | 1 | [5 empty] | 0
|  | Součet |  | 97 | [5 empty] | 0
82 | 59217029 | obrubník betonový silniční nájezdový 1000x150x150mm | m | 97.92 |  | 0 | RTS_I/2024 |  |  | 0
|  | 96*1,02 'Přepočtené koeficientem množství |  | 97.92 | [5 empty] | 0
83 | 59217030 | obrubník betonový silniční přechodový 1000x150x150-250mm | m | 1 |  | 0 | RTS_I/2024 |  |  | 0
84 | 916131213 | Osazení silničního obrubníku betonového stojatého s boční opěrou do lože z betonu prostého | m | 43 |  | 0 | RTS_I/2024 |  |  | 0
|  | Beton. Obruba silniční 250x150 | [7 empty] | 0
|  | 43,0 |  | 43 | [5 empty] | 0
85 | 59217031 | obrubník betonový silniční 1000x150x250mm | m | 43.86 |  | 0 | RTS_I/2024 |  |  | 0
|  | 43*1,02 'Přepočtené koeficientem množství |  | 43.86 | [5 empty] | 0
86 | 916231213 | Osazení chodníkového obrubníku betonového stojatého s boční opěrou do lože z betonu prostého | m | 209.8 |  | 0 | RTS_I/2024 |  |  | 0
|  | Bet. obruba 200x100 | [7 empty] | 0
|  | 81,7 |  | 81.7 | [5 empty] | 0
|  | Bet. obruba 250x100 | [7 empty] | 0
|  | 128,1 |  | 128.1 | [5 empty] | 0
|  | Součet |  | 209.8 | [5 empty] | 0
87 | 59217019 | obrubník betonový chodníkový 1000x100x200mm | m | 83.334 |  | 0 | RTS_I/2024 |  |  | 0
|  | 81,7*1,02 'Přepočtené koeficientem množství |  | 83.334 | [5 empty] | 0
88 | 59217017 | obrubník betonový chodníkový 1000x100x250mm | m | 130.662 |  | 0 | RTS_I/2024 |  |  | 0
|  | 128,1*1,02 'Přepočtené koeficientem množství |  | 130.662 | [5 empty] | 0
89 | 919112233 | Řezání spár pro vytvoření komůrky š 20 mm hl 40 mm pro těsnící zálivku v živičném krytu | m | 17.4 |  | 0 | RTS_I/2024 |  |  | 0
|  | Řezání spár vč. proříznutí na zálivku | [7 empty] | 0
|  | 17,4 |  | 17.4 | [5 empty] | 0
90 | 919122132 | Těsnění spár zálivkou za tepla pro komůrky š 20 mm hl 40 mm s těsnicím profilem | m | 8.7 |  | 0 | RTS_I/2024 |  |  | 0
91 | 919721131 | Geomříž pro stabilizaci podkladu tuhá trojosá z PP tl 4 mm | m2 | 92 |  | 0 | RTS_I/2024 |  |  | 0
|  | 3D geomříž pro stabilizaci podloží v místě kořenového systému, bude-li třeba | [7 empty] | 0
|  | 92,0 |  | 92 | [5 empty] | 0
92 | 919726122 | Geotextilie pro ochranu, separaci a filtraci netkaná měrná hm přes 200 do 300 g/m2 | m2 | 1084.2 |  | 0 | RTS_I/2024 |  |  | 0
|  | Geotextílie pod AZ, separační geotextílie typu S2 dle TP97 | [7 empty] | 0
|  | 1084,2 |  | 1084.2 | [5 empty] | 0
93 | 935113111 | Osazení odvodňovacího polymerbetonového žlabu s krycím roštem šířky do 200 mm - uložení dle VL výrobce pro zatížení D400 | m | 73.75 |  | 0 | RTS_I/2024 |  |  | 0
|  | Odvodňovací žlab min. š. 185 mm s lit. Mříží D400, vnitřní spád | [7 empty] | 0
|  | 73,75 |  | 73.75 | [5 empty] | 0
94 | 59227011 | žlab odvodňovací z polymerbetonu se spádem dna 0,5% 130x180mm | m | 73.75 |  | 0 | RTS_I/2024 |  |  | 0
95 | 56241035 | rošt mřížkový D400 litina pro žlab š 200mm | m | 73.75 |  | 0 | RTS_I/2024 |  |  | 0
96 | 935923216 | Osazení vpusti pro odvodňovací žlab betonový nebo polymerbetonový s krycím roštem šířky do 200 mm - uložení dle VL výrobce pro zatížení D400 | kus | 5 |  | 0 | RTS_I/2024 |  |  | 0
97 | 59223074 | vpusť odtoková polymerbetonová s integrovaným těsněním 500x130x380 | kus | 5 |  | 0 | RTS_I/2024 |  |  | 0
98 | 938909331 | Čištění vozovek metením ručně podkladu nebo krytu betonového nebo živičného | m2 | 135.6 |  | 0 | RTS_I/2024 |  |  | 0
99 | 966006132 | Odstranění značek dopravních nebo orientačních se sloupky s betonovými patkami | kus | 2 |  | 0 | RTS_I/2024 |  |  | 0
|  | Odstranění DZ- sloupky vč. patek | [7 empty] | 0
|  | 2 |  | 2 | [5 empty] | 0
100 | 966006211 | Odstranění svislých dopravních značek ze sloupů, sloupků nebo konzol | kus | 4 |  | 0 | RTS_I/2024 |  |  | 0
Díl: | 997 | Přesun sutě |  |  |  | 0 |  |  |  | 0
101 | 997221551 | Vodorovná doprava suti ze sypkých materiálů do 1 km | t | 416.012 |  | 0 | RTS_I/2024 |  |  | 0
102 | 997221559 | Příplatek ZKD 1 km u vodorovné dopravy suti ze sypkých materiálů | t | 5824.168 |  | 0 | RTS_I/2024 |  |  | 0
|  | 416,012*14 'Přepočtené koeficientem množství |  | 5824.168 | [5 empty] | 0
103 | 997221611 | Nakládání suti na dopravní prostředky pro vodorovnou dopravu | t | 416.012 |  | 0 | RTS_I/2024 |  |  | 0
104 | 997221615 | Poplatek za uložení na skládce (skládkovné) stavebního odpadu betonového kód odpadu 17 01 01 | t | 19.5 |  | 0 | RTS_I/2024 |  |  | 0
105 | 997221625 | Poplatek za uložení na skládce (skládkovné) stavebního odpadu železobetonového kód odpadu 17 01 01 | t | 60.384 |  | 0 | RTS_I/2024 |  |  | 0
106 | 997221645 | Poplatek za uložení na skládce (skládkovné) odpadu asfaltového bez dehtu kód odpadu 17 03 02 | t | 18.957 |  | 0 | RTS_I/2024 |  |  | 0
|  | 4,949 |  | 4.949 | [5 empty] | 0
|  | 14,008 |  | 14.008 | [5 empty] | 0
|  | Součet |  | 18.957 | [5 empty] | 0
107 | 997221655 | Poplatek za uložení na skládce (skládkovné) zeminy a kamení kód odpadu 17 05 04 | t | 1138.142 |  | 0 | RTS_I/2024 |  |  | 0
|  | 62,205 |  | 62.205 | [5 empty] | 0
|  | 239,54 |  | 239.54 | [5 empty] | 0
|  | 464,665*1,8 "vytěžená zemina z výkopů |  | 836.397 | [5 empty] | 0
|  | Součet |  | 1138.142 | [5 empty] | 0
Díl: | 998 | Přesun hmot |  |  |  | 0 |  |  |  | 0
108 | 998223011 | Přesun hmot pro pozemní komunikace s krytem dlážděným | t | 468.93 |  | 0 | RTS_I/2024 |  |  | 0
Díl: | 999 | Ostatní |  |  |  | 0 |  |  |  | 0
109 | 043103000 | Statická zatěžovací zkouška Edef,2 | kus | 8 |  | 0 | RTS_I/2024 |  |  | 0
[11 empty] | 12 | 21
| Celkem |  |  |  |  | 0 |  | 0 | 0 | 0 | #VALUE! | #VALUE! | SUM

## SO 03
Položkový soupis prací, dodávek a služeb | [12 empty] | #TypZaznamu#
S: |  | NOVOSTAVBA DĚTSKÉ SKUPINY STUDÉNKA | [10 empty] | STA
O: |  | SO 01 - NOVOSTAVBA DĚTSKÉ SKUPINY STUDÉNKA | [10 empty] | OBJ
R: |  | SO 03 HERNÍ PRVKY | [10 empty] | ROZ
C: | [12 empty] | CAS_STR
P.č. | Číslo položky | Název položky | MJ | množství | cena / MJ | Celkem | Cen. soustava | způsobilé hlavní aktivity | způsobilé vedlejší aktivity | nezpůsobilé výdaje
Díl: | 790 | Herní prvky |  |  |  | 0 |  |  |  | 0 |  |  | DIL
1 | Z8 | Houpačka 2-místná, douglaska/akát -dodávka + montáž | kus | 1 |  | 0 | vlastní |  |  | 0
2 | Z1 | Stanový domeček, douglaska/akát– dodávka +montáž | kus | 1 |  | 0 | vlastní |  |  | 0
3 | Z6 | Domeček obchod, douglaska/akát– dodávka + montáž | kus | 1 |  | 0 | vlastní |  |  | 0
4 | Z2 | Pískoviště 8-boké vč. písku a krycí plachy, douglaska/akát – dodávka + montáž | kus | 1 |  | 0 | vlastní |  |  | 0
5 | Z5 | Herní sestava – větší, douglaska/akát, výška podest 0,5m, dvě věže spojené tunelem, skluz, schody - dodávka + montáž | kus | 1 |  | 0 | vlastní |  |  | 0
6 | Z4 | Herní sestava - menší, douglaska/akát, výška podesty 0,5m, výstup schodky, skluz – dodávka + montáž | kus | 1 |  | 0 | vlastní |  |  | 0
7 | Z7 | odpadkový koš vč. sloupku – dodávka + montáž | kus | 2 |  | 0 | vlastní |  |  | 0
8 | Z3.1 | lavička opěradlo, douglaska/akát- dodávka + montáž | kus | 2 |  | 0 | vlastní |  |  | 0
9 | Z3.2 | Z3.2 Lavička bez opěr, douglaska/ akát – dodávka + montáž | kus | 2 |  | 0 | vlastní |  |  | 0
10 |  | mlatová plocha tl 20-25cm | m2 | 120 |  | 0 | vlastní |  |  | 0
11 |  | výkopove práce | kus | 1 |  | 0 | vlastní |  |  | 0
12 |  | betonovaní patek | kus | 1 |  | 0 | vlastní |  |  | 0
13 |  | montáž patek | kus | 1 |  | 0 | vlastní |  |  | 0
14 |  | doprava | kus | 1 |  | 0 | vlastní |  |  | 0
[11 empty] | 12 | 21
| Celkem |  |  |  |  | 0 |  | 0 | 0 | 0 | #VALUE! | #VALUE! | SUM

## IO 01
Položkový soupis prací, dodávek a služeb | [12 empty] | #TypZaznamu#
S: |  | NOVOSTAVBA DĚTSKÉ SKUPINY STUDÉNKA | [10 empty] | STA
O: |  | SO 01 - NOVOSTAVBA DĚTSKÉ SKUPINY STUDÉNKA | [10 empty] | OBJ
R: |  | IO 01 VODOVODNÍ PŘÍPOJKA | [10 empty] | ROZ
C: | [12 empty] | CAS_STR
P.č. | Číslo položky | Název položky | MJ | množství | cena / MJ | Celkem | Cen. soustava | způsobilé hlavní aktivity | způsobilé vedlejší aktivity | nezpůsobilé výdaje
Díl: | 11 | Přípravné a přidružené práce |  |  |  | 0 |  | 0 |  |  |  |  | VV | 0
1 | 111101101R00 | Odstranění travin, rákosu na ploše do 0,1 ha | ha | 0.0104 |  | 0 | RTS_I/2024 | 0 |  |  |  |  | POL1_0
|  | 26*4/10000 |  | 0.0104 |  |  |  | 0 |  |  |  |  | VV | 0
Díl: | 13 | Hloubené vykopávky |  |  |  | 0 |  | 0 |  |  |  |  | POL1_0
2 | 132200112RAA | Hloubení zapaž.rýh šířky.do 200 cm v hornině.1-4 | m3 | 106.4 |  | 0 | RTS_I/2024 | 0 |  |  |  |  | VV | 0
|  | Potrubí:1,8*61*0,8 |  | 87.84 |  |  |  | 0 |  |  |  |  | POL3_0
|  | VŠ:(1+1,2+1)*(1+0,9+1)*2 |  | 18.56 |  |  |  | 0 |  |  |  |  | VV | 0
3 | 132201219R00 | Příplatek za lepivost - hloubení rýh 200cm v hor.3 | m3 | 53.2 |  | 0 | RTS_I/2024 | 0 |  |  |  |  | POL1_0
|  | Potrubí:1,8*61*0,8/2 |  | 43.92 |  |  |  | 0 |  |  |  |  | VV | 0
|  | VŠ:(1+1,2+1)*(1+0,9+1)*2/2 |  | 9.28 |  |  |  | 0 |  |  |  |  | VV | 0
4 | 132301219R00 | Příplatek za lepivost - hloubení rýh 200cm v hor.4 | m3 | 53.2 |  | 0 | RTS_I/2024 | 0 |  |  |  |  | VV | 0
|  | Potrubí:1,8*61*0,8/2 |  | 43.92 |  |  |  | 0 |  |  |  |  | VV | 0
|  | VŠ:(1+1,2+1)*(1+0,9+1)*2/2 |  | 9.28 |  |  |  | 0 |  |  |  |  | VV | 0
5 | 139600013RAA | Ruční výkop v hornině 4 | m3 | 8.64 |  | 0 | RTS_I/2024 | 0 |  |  |  |  | VV | 0
|  | 6x Ruční výkop v místěch křížení s ostatními sítěmi:(1*0,8*1,8)*6 |  | 8.64 |  |  |  | 0 |  |  |  |  | VV | 0
Díl: | 16 | Přemístění výkopku |  |  |  | 0 |  | 0 |  |  |  |  | VV | 0
6 | 161101101R00 | Svislé přemístění výkopku z hor.1-4 do 2,5 m,rýha a jáma | m3 | 106.4 |  | 0 | RTS_I/2024 | 0 |  |  |  |  | VV | 0
|  | Potrubí:1,8*61*0,8 |  | 87.84 |  |  |  | 0 |  |  |  |  | POL1_0
|  | VŠ:(1+1,2+1)*(1+0,9+1)*2 |  | 18.56 |  |  |  | 0 |  |  |  |  | VV | 0
7 | 162301102RT3 | Vodorovné přemístění výkopku z hor.1-4 do 1000 m | m3 | 106.4 |  | 0 | RTS_I/2024 | 0 |  |  |  |  | DIL
|  | 'Potrubí:1,8*61*0,8 |  | 87.84 |  |  |  | 0 |  |  |  |  | POL1_0
|  | VŠ:(1+1,2+1)*(1+0,9+1)*2 |  | 18.56 |  |  |  | 0 |  |  |  |  | VV | 0
8 | 162701105RT3 | Vodorovné přemístění výkopku z hor.1-4 do 10000 m | m3 | 33.34 |  | 0 | RTS_I/2024 | 0 |  |  |  |  | VV | 0
|  | 'Potrubí:0,65*61*0,8 |  | 31.72 |  |  |  | 0 |  |  |  |  | POL1_0
|  | VŠ:1,2*0,9*1,5 |  | 1.62 |  |  |  | 0 |  |  |  |  | VV | 0
9 | 162702199R00 | Poplatek za skládku zeminy | m3 | 33.34 |  | 0 | RTS_I/2024 | 0 |  |  |  |  | VV | 0
|  | Potrubí:0,65*61*0,8 |  | 31.72 |  |  |  | 0 |  |  |  |  | VV | 0
|  | VŠ:1,2*0,9*1,5 |  | 1.62 |  |  |  | 0 |  |  |  |  | VV | 0
Díl: | 17 | Konstrukce ze zemin |  |  |  | 0 |  | 0 |  |  |  |  | DIL
10 | 175101101RT2 | Obsyp potrubí bez prohození sypaniny s dodáním prosívky nebo štěrkopísku | m3 | 19.52 |  | 0 | RTS_I/2024 | 0 |  |  |  |  | POL1_0
|  | Potrubí:0,4*61*0,8 |  | 19.52 |  |  |  | 0 |  |  |  |  | VV | 0
11 | 174101101R00 | Zásyp jam, rýh, šachet se zhutněním | m3 | 77.94 |  | 0 | RTS_I/2024 | 0 |  |  |  |  | VV | 0
|  | Potrubí:1,25*61*0,8 |  | 61 |  |  |  | 0 |  |  |  |  | POL1_0
|  | VŠ:(1+1,2+1)*(1+0,9+1)*2-(1,2*0,9*1,5) |  | 16.94 |  |  |  | 0 |  |  |  |  | DIL
Díl: | 18 | Povrchové úpravy terénu |  |  |  | 0 |  | 0 |  |  |  |  | POL1_0
12 | 180401211R00 | Založení trávníku lučního výsevem v rovině | m2 | 104 |  | 0 | RTS_I/2024 | 0 |  |  |  |  | VV | 0
|  | 26*4 |  | 104 |  |  |  | 0 |  |  |  |  | VV | 0
13 | 181101102R00 | Úprava pláně v zářezech v hor. 1-4, se zhutněním | m2 | 48.8 |  | 0 | RTS_I/2024 | 0 |  |  |  |  | POL1_0
|  | 61*0,8 |  | 48.8 |  |  |  | 0 |  |  |  |  | VV | 0
14 | 181301101R00 | Rozprostření ornice, rovina, tl. do 10 cm do 500m2 | m2 | 104 |  | 0 | RTS_I/2024 | 0 |  |  |  |  | VV | 0
|  | 26*4 |  | 104 |  |  |  | 0 |  |  |  |  | POL1_0
15 | 00572424 | Směs travní Obnova III - pro trvalou obnovu | kg | 2.08 |  | 0 | RTS_I/2024 | 0 |  |  |  |  | VV | 0
|  | 26*4*0,02 |  | 2.08 |  |  |  | 0 |  |  |  |  | VV | 0
Díl: | 21 | Vyhledávací vodič |  |  |  | 0 |  | 0 |  |  |  |  | VV | 0
16 | 211220102R00 | M+D uzemňovacího vyhledávacího vodiče | m | 64 |  | 0 | RTS_I/2024 | 0 |  |  |  |  | POL1_0
17 | 673909991020 | Fólie výstražná šířka 20 cm modrá síťovina | m | 64 |  | 0 | RTS_I/2024 | 0 |  |  |  |  | VV | 0
Díl: | 45 | Podkladní a vedlejší konstrukce (kromě vozovek a železničního svršku) |  |  |  | 0 |  | 0 |  |  |  |  | VV | 0
18 | 451572111R00 | Lože pod potrubí z kameniva těženého 0 - 4 mm | m3 | 9.176 |  | 0 | RTS_I/2024 | 0 |  |  |  |  | VV | 0
|  | Potrubí:0,15*61*0,8 |  | 7.32 |  |  |  | 0 |  |  |  |  | POL1_0
|  | VŠ:(1+1,2+1)*(1+0,9+1)*0,20 |  | 1.856 |  |  |  | 0 |  |  |  |  | VV | 0
Díl: | 87 | Potrubí z trub plastických, skleněných a čedičových |  |  |  | 0 |  | 0 |  |  |  |  | VV | 0
19 | 877182121R00 | Přirážka za 1 spoj elektrotvarovky d 50 mm | kus | 16 |  | 0 | RTS_I/2024 | 0 |  |  |  |  | POL1_0
20 | 286538094 | Elektrotvarovka - koleno 90° d50 | kus | 3 |  | 0 | RTS_I/2024 | 0 |  |  |  |  | VV | 0
21 | 286538004 | Elektrotvarovka - spojka d50 | kus | 5 |  | 0 | RTS_I/2024 | 0 |  |  |  |  | DIL
22 | 286136747 | Trubka PE100 SDR11, 50 x 4,6 mm | m | 67.1 |  | 0 | RTS_I/2024 | 0 |  |  |  |  | POL1_0
|  | 61 |  | 61 |  |  |  | 0 |  |  |  |  | VV | 0
|  | ;ztratné 10%; 6,1 |  | 6.1 |  |  |  | 0 |  |  |  |  | VV | 0
23 | 871181121R00 | Montáž trubek polyetylenových ve výkopu d 50 mm | m | 61 |  | 0 | RTS_I/2024 | 0 |  |  |  |  | POL1_0
24 | 871211121R00 | Montáž trubek polyetylenových ve výkopu d 75 mm | m | 5.2 |  | 0 | RTS_I/2024 | 0 |  |  |  |  | VV | 0
|  | 5,2 |  | 5.2 |  |  |  | 0 |  |  |  |  | VV | 0
25 | 286136753 | Trubka PE100 SDR11, 75 x 6,8 mm | m | 5.2 |  | 0 | RTS_I/2024 | 0 |  |  |  |  | VV | 0
|  | 5,20 |  | 5.2 |  |  |  | 0 |  |  |  |  | VV | 0
Díl: | 89 | Ostatní konstrukce a práce na trubním vedení |  |  |  | 0 |  | 0 |  |  |  |  | POL1_0
26 | TP | Pas navrtávací např: HAWLE 3500 DN 100 - 6/4" závitový | kus | 1 |  | 0 | vlastní | 0 |  |  |  |  | VV | 0
27 | 891181111R00 | Montáž vodovodních šoupátek ve výkopu DN 40 | kus | 1 |  | 0 | RTS_I/2024 | 0 |  |  |  |  | VV | 0
28 | 42228154 | Šoupátko např: HAWLE 2510 DN 6/4" pro dom.příp. - voda | kus | 1 |  | 0 | RTS_I/2024 | 0 |  |  |  |  | VV | 0
29 | 42291200 | Souprava zemní šoupátková Y 1020 DN 40 | kus | 1 |  | 0 | RTS_I/2024 | 0 |  |  |  |  | VV | 0
30 | 892233111R00 | Desinfekce vodovodního potrubí DN 40 | m | 61 |  | 0 | RTS_I/2024 | 0 |  |  |  |  | VV | 0
31 | 892241111R00 | Tlaková zkouška vodovodního potrubí DN 40 | m | 61 |  | 0 | RTS_I/2024 | 0
32 | 28697263 | Šachta vodoměrná např.: BIOREAL VŠ HB v. 1500 mm | kus | 1 |  | 0 | RTS_I/2024 | 0
[11 empty] | 12 | 21
| Celkem |  |  |  |  | 0 |  | 0 | 0 | 0 | #VALUE! | #VALUE! | SUM

## IO 02
Položkový soupis prací, dodávek a služeb | [12 empty] | #TypZaznamu#
S: |  | NOVOSTAVBA DĚTSKÉ SKUPINY STUDÉNKA | [10 empty] | STA
O: |  | SO 01 - NOVOSTAVBA DĚTSKÉ SKUPINY STUDÉNKA | [10 empty] | OBJ
R: |  | IO 02 DEŠŤOVÁ KANALIZACE | [10 empty] | ROZ
C: | [12 empty] | CAS_STR
P.č. | Číslo položky | Název položky | MJ | množství | cena / MJ | Celkem | Cen. soustava | způsobilé hlavní aktivity | způsobilé vedlejší aktivity | nezpůsobilé výdaje
Díl: | 11 | Přípravné a přidružené práce |  |  |  | 0 |  | 0 |  |  |  |  | VV | 0
1 | 111101101R00 | Odstranění travin, rákosu na ploše do 0,1 ha | ha | 0.012 |  | 0 | RTS_I/2024 | 0 |  |  |  |  | POL1_0
|  | 30*4/10000 |  | 0.012 |  |  |  | 0 |  |  |  |  | VV | 0
Díl: | 13 | Hloubené vykopávky |  |  |  | 0 |  | 0 |  |  |  |  | POL1_0
2 | 132200112RAB | Hloubení zapaž.rýh šířky.do 200 cm v hornině.1-4 | m3 | 142.9 |  | 0 | RTS_I/2024 | 0 |  |  |  |  | VV | 0
|  | Přípojka:7*1*2,7 |  | 18.9 |  |  |  | 0 |  |  |  |  | POL3_0
|  | Šd2-Šd4:31*1*1,3 |  | 40.3 |  |  |  | 0 |  |  |  |  | VV | 0
|  | d32x3,0:21*1*1,2 |  | 25.2 |  | 0 |  | 0 |  |  |  |  | POL1_0
|  | Šd5-Šd6:39*1*1,5 |  | 58.5 |  |  |  | 0 |  |  |  |  | VV | 0
3 | 131100010RAB | Hloubení nezapažených jam v hornině1-4 | m3 | 176.1195 |  | 0 | RTS_I/2024 | 0 |  |  |  |  | VV | 0
|  | (3,08+2)*(8,38+2)*3,34 |  | 176.1195 |  | 0 |  | 0 |  |  |  |  | VV | 0
4 | 132201219R00 | Příplatek za lepivost - hloubení rýh 200cm v hor.3 | m3 | 184.7098 |  | 0 | RTS_I/2024 | 0 |  |  |  |  | VV | 0
|  | Šd5-Šd6:39*1*1,5/2 |  | 29.25 |  |  |  | 0 |  |  |  |  | VV | 0
|  | Přípojka:7*1*2,7/2 |  | 9.45 |  | 0 |  | 0 |  |  |  |  | VV | 0
|  | Šd2-Šd4:31*1*1,3/2 |  | 20.15 |  |  |  | 0 |  |  |  |  | VV | 0
|  | Retenční nádrž:(3,08+2)*(8,38+2)*3,34/2+21*1*1,2 |  | 113.2598 |  |  |  | 0
|  | d32x3,0:21*1*1,2/2 |  | 12.6 |  |  |  | 0
5 | 132301219R00 | Příplatek za lepivost - hloubení rýh 200cm v hor.4 | m3 | 159.5098 |  | 0 | RTS_I/2024 | 0
|  | Šd5-Šd6:39*1*1,5/2 |  | 29.25 |  |  |  | 0
|  | Přípojka:7*1*2,7/2 |  | 9.45 |  |  |  | 0
|  | Šd2-Šd4:31*1*1,3/2 |  | 20.15 |  |  |  | 0
|  | Retenční nádrž:(3,08+2)*(8,38+2)*3,34/2 |  | 88.0598 |  |  |  | 0
|  | d32x3,0:21*1*1,2/2 |  | 12.6 |  |  |  | 0
6 | 139600013RAA | Ruční výkop v hornině 4 | m3 | 3 |  | 0 | RTS_I/2024 | 0
|  | 2x Ruční výkop v místěch křížení s ostatními sítěmi:(1*1*1,5)*2 |  | 3 |  |  |  | 0
Díl: | 16 | Přemístění výkopku |  |  |  | 0 |  | 0 |  |  |  |  | VV | 0
7 | 161101101R00 | Svislé přemístění výkopku z hor.1-4 do 2,5 m,rýha a jáma | m3 | 319.0195 |  | 0 | RTS_I/2024 | 0 |  |  |  |  | VV | 0
|  | Šd5-Šd6:39*1*1,5 |  | 58.5 |  |  |  | 0 |  |  |  |  | POL1_0
|  | Přípojka:7*1*2,7 |  | 18.9 |  |  |  | 0 |  |  |  |  | VV | 0
|  | Šd2-Šd4:31*1*1,3 |  | 40.3 |  | 0 |  | 0 |  |  |  |  | DIL
|  | Retenční nádrž:(3,08+2)*(8,38+2)*3,34 |  | 176.1195 |  |  |  | 0 |  |  |  |  | POL1_0
|  | d32x3,0:21*1*1,2 |  | 25.2 |  |  |  | 0 |  |  |  |  | VV | 0
8 | 162301102RT3 | Vodorovné přemístění výkopku z hor.1-4 do 1000 m | m3 | 319.0195 |  | 0 | RTS_I/2024 | 0 |  |  |  |  | VV | 0
|  | Šd5-Šd6:39*1*1,5 |  | 58.5 |  |  |  | 0 |  |  |  |  | POL1_0
|  | Přípojka:7*1*2,7 |  | 18.9 |  |  |  | 0 |  |  |  |  | VV | 0
|  | Šd2-Šd4:31*1*1,3 |  | 40.3 |  | 0 |  | 0 |  |  |  |  | VV | 0
|  | Retenční nádrž:(3,08+2)*(8,38+2)*3,34 |  | 176.1195 |  |  |  | 0 |  |  |  |  | VV | 0
|  | d32x3,0:21*1*1,2 |  | 25.2 |  |  |  | 0 |  |  |  |  | VV | 0
9 | 162701105RT3 | Vodorovné přemístění výkopku z hor.1-4 do 10000 m | m3 | 91.84 |  | 0 | RTS_I/2024 | 0
|  | Šd5-Šd6:39*1*0,65 |  | 25.35 |  |  |  | 0
|  | Přípojka:7*1*0,65 |  | 4.55 |  |  |  | 0
|  | Šd2-Šd4:31*1*0,65 |  | 20.15 |  |  |  | 0
|  | Retenční nádrž:3,1*8,4+2,1 |  | 28.14 |  |  |  | 0
|  | d32x3,0:21*1*0,65 |  | 13.65 |  |  |  | 0
10 | 162702199R00 | Poplatek za skládku zeminy | m3 | 91.84 |  | 0 | RTS_I/2024 | 0
|  | Šd5-Šd6:39*1*0,65 |  | 25.35 |  |  |  | 0
|  | Přípojka:7*1*0,65 |  | 4.55 |  |  |  | 0
|  | Šd2-Šd4:31*1*0,65 |  | 20.15 |  |  |  | 0
|  | Retenční nádrž:3,1*8,4+2,1 |  | 28.14 |  |  |  | 0
|  | d32x3,0:21*1*0,65 |  | 13.65 |  |  |  | 0
Díl: | 17 | Konstrukce ze zemin |  |  |  | 0 |  | 0 |  |  |  |  | DIL
11 | 175101101RT2 | Obsyp potrubí bez prohození sypaniny s dodáním prosívky nebo štěrkopísku | m3 | 49 |  | 0 | RTS_I/2024 | 0 |  |  |  |  | POL1_0
|  | Šd5-Šd6:39*1*0,5 |  | 19.5 |  |  |  | 0 |  |  |  |  | VV | 0
|  | Přípojka:7*1*0,5 |  | 3.5 |  | 0 |  | 0 |  |  |  |  | VV | 0
|  | Šd2-Šd4:31*1*0,5 |  | 15.5 |  |  |  | 0 |  |  |  |  | POL1_0
|  | d32x3,0:21*1*0,5 |  | 10.5 |  |  |  | 0 |  |  |  |  | DIL
12 | 174101101R00 | Zásyp jam, rýh, šachet se zhutněním | m3 | 190.1196 |  | 0 | RTS_I/2024 | 0
|  | Šd5-Šd6:39*1*0,85 |  | 33.15 |  |  |  | 0
|  | Přípojka:7*1*2,05 |  | 14.35 |  |  |  | 0
|  | Šd2-Šd4:31*1*0,65 |  | 20.15 |  |  |  | 0
|  | Retenční nádrž:(3,1+2)*(8,4+2)*3,34-(3,1*8,4*2,1) |  | 122.4696 |  |  |  | 0
Díl: | 18 | Povrchové úpravy terénu |  |  |  | 0 |  | 0 |  |  |  |  | POL1_0
13 | 180401211R00 | Založení trávníku lučního výsevem v rovině | m2 | 120 |  | 0 | RTS_I/2024 | 0 |  |  |  |  | VV | 0
|  | 30*4 |  | 120 |  |  |  | 0 |  |  |  |  | VV | 0
14 | 181101102R00 | Úprava pláně v zářezech v hor. 1-4, se zhutněním | m2 | 77 |  | 0 | RTS_I/2024 | 0 |  |  |  |  | POL1_0
|  | Šd5-Šd6:39*1 |  | 39 |  |  |  | 0 |  |  |  |  | VV | 0
|  | Přípojka:7*1 |  | 7 |  | 0 |  | 0 |  |  |  |  | VV | 0
|  | Šd2-Šd4:31*1 |  | 31 |  |  |  | 0 |  |  |  |  | POL1_0
15 | 181301101R00 | Rozprostření ornice, rovina, tl. do 10 cm do 500m2 | m2 | 120 |  | 0 | RTS_I/2024 | 0 |  |  |  |  | VV | 0
|  | 30*4 |  | 120 |  |  |  | 0 |  |  |  |  | VV | 0
16 | 00572424 | Směs travní Obnova III - pro trvalou obnovu | kg | 2.4 |  | 0 | RTS_I/2024 | 0
|  | 30*4*0,02 |  | 2.4 |  |  |  | 0
Díl: | 45 | Podkladní a vedlejší konstrukce (kromě vozovek a železničního svršku) |  |  |  | 0 |  | 0 |  |  |  |  | VV | 0
17 | 451572111R00 | Lože pod potrubí z kameniva těženého 0 - 4 mm | m3 | 23.67 |  | 0 | RTS_I/2024 | 0 |  |  |  |  | VV | 0
|  | Šd5-Šd6:39*1*0,15 |  | 5.85 |  |  |  | 0 |  |  |  |  | POL1_0
|  | Přípojka:7*1*0,15 |  | 1.05 |  |  |  | 0 |  |  |  |  | VV | 0
|  | Šd2-Šd4:31*1*0,15 |  | 4.65 |  |  |  | 0
|  | Retenční nádrž:3,9*9,2*0,25 |  | 8.97 |  |  |  | 0
|  | d32x3,0:21*1*0,15 |  | 3.15 |  |  |  | 0
18 | 273310020RA0 | Základová deska z betonu C 12/15, včetně bednění | m3 | 7.176 |  | 0 | RTS_I/2024 | 0
|  | Deska pod retenční nádrží:3,9*9,2*0,2 |  | 7.176 |  |  |  | 0
Díl: | 87 | Potrubí z trub plastických, skleněných a čedičových |  |  |  | 0 |  | 0 |  |  |  |  | VV | 0
19 | 286111122 | Trubka kanalizační KGEM SN 8 PVC 160 x 4,7 x 2000 mm | kus | 45.1 |  | 0 | RTS_I/2024 | 0 |  |  |  |  | POL1_0
|  | 82/2 |  | 41 |  | 0 |  | 0 |  |  |  |  | VV | 0
|  | ;ztratné 10%; 4,1 |  | 4.1 |  | 0 |  | 0 |  |  |  |  | DIL
20 | 230180039R00 | Montáž trub z plastických hmot PE, PP, 160 x 5,8 | m | 82 |  | 0 | RTS_I/2024 | 0 |  |  |  |  | POL1_0
21 | 28613742 | Trubka tlaková PE HD (PE 80) D 32 x 3,0 mm PN 10 | m | 23.1 |  | 0 | RTS_I/2024 | 0 |  |  |  |  | VV | 0
|  | d32x3,0:21 |  | 21 |  |  |  | 0 |  |  |  |  | VV | 0
|  | ztratné 10%:21*0,1 |  | 2.1 |  | 0 |  | 0 |  |  |  |  | POL1_0
Díl: | 89 | Ostatní konstrukce a práce na trubním vedení |  |  |  | 0 |  | 0 |  |  |  |  | POL1_0
22 | 892573111R00 | Zabezpečení konců kanal. potrubí DN do 200, vodou | úsek | 7 |  | 0 | RTS_I/2024 | 0 |  |  |  |  | VV | 0
23 | 892571111R00 | Zkouška těsnosti kanalizace DN do 200, vodou | m | 75 |  | 0 | RTS_I/2024 | 0 |  |  |  |  | VV | 0
|  | Šd5-Šd6:37 |  | 37 |  |  |  | 0
|  | Přípojka:7 |  | 7 |  |  |  | 0
|  | Šd2-Šd4:31 |  | 31 |  |  |  | 0
24 | TP | Retenční nádrž objem = 33,4 m3 vč. vystrojení, dopravy a usazení | kus | 1 |  | 0 | vlastní | 0
|  | Ponorné čerpadlo pro zálivku:1 |  | 1 |  |  |  | 0
25 | TP | Virový ventil - 0,5 l/s | kus | 1 |  | 0 | vlastní | 0
[11 empty] | 12 | 21
| Celkem |  |  |  |  | 0 |  | 0 | 0 | 0 | #VALUE! | #VALUE! | SUM

## IO 03
Položkový soupis prací, dodávek a služeb | [12 empty] | #TypZaznamu#
S: |  | NOVOSTAVBA DĚTSKÉ SKUPINY STUDÉNKA | [10 empty] | STA
O: |  | SO 01 - NOVOSTAVBA DĚTSKÉ SKUPINY STUDÉNKA | [10 empty] | OBJ
R: |  | IO 03 AREÁLOVÝ PLYNOVOD | [10 empty] | ROZ
C: | [12 empty] | CAS_STR
P.č. | Číslo položky | Název položky | MJ | množství | cena / MJ | Celkem | Cen. soustava | způsobilé hlavní aktivity | způsobilé vedlejší aktivity | nezpůsobilé výdaje
Díl: | 11 | Přípravné a přidružené práce |  |  |  | 0 |  |  |  | 0 |  |  | VV | 0
1 | 111101101R00 | Odstranění travin, rákosu na ploše do 0,1 ha | ha | 0.0004 |  | 0 | RTS_I/2024 |  |  | 0 |  |  | POL1_0
|  | 4/10000 |  | 0.0004 | [5 empty] | 0 |  |  | VV | 0
Díl: | 13 | Hloubené vykopávky |  |  |  | 0 |  |  |  | 0 |  |  | POL1_0
2 | 132200112RAA | Hloubení zapaž.rýh šířky.do 200 cm v hornině.1-4 | m3 | 29.44 |  | 0 | RTS_I/2024 |  |  | 0 |  |  | VV | 0
|  | 1,6*23*0,8 |  | 29.44 | [5 empty] | 0 |  |  | POL3_0
3 | 132201219R00 | Příplatek za lepivost - hloubení rýh 200cm v hor.3 | m3 | 14.72 |  | 0 | RTS_I/2024 |  |  | 0 |  |  | VV | 0
|  | (1,6*23*0,8)/2 |  | 14.72 |  | 0 |  |  |  | 0 |  |  | POL1_0
4 | 132301219R00 | Příplatek za lepivost - hloubení rýh 200cm v hor.4 | m3 | 14.72 |  | 0 | RTS_I/2024 |  |  | 0 |  |  | VV | 0
|  | (1,6*23*0,8)/2 |  | 14.72 |  | 0 |  |  |  | 0 |  |  | VV | 0
Díl: | 16 | Přemístění výkopku |  |  |  | 0 |  |  |  | 0 |  |  | VV | 0
5 | 161101101R00 | Svislé přemístění výkopku z hor.1-4 do 2,5 m,rýha a jáma | m3 | 29.44 |  | 0 | RTS_I/2024 |  |  | 0 |  |  | VV | 0
|  | 1,6*23*0,8 |  | 29.44 | [5 empty] | 0 |  |  | VV | 0
6 | 162301102RT3 | Vodorovné přemístění výkopku z hor.1-4 do 1000 m | m3 | 29.44 |  | 0 | RTS_I/2024 |  |  | 0 |  |  | VV | 0
|  | 1,6*23*0,8 |  | 29.44 | [5 empty] | 0 |  |  | VV | 0
Díl: | 17 | Konstrukce ze zemin |  |  |  | 0 |  |  |  | 0
7 | 175101101RT2 | Obsyp potrubí bez prohození sypaniny s dodáním prosívky nebo štěrkopísku | m3 | 7.36 |  | 0 | RTS_I/2024 |  |  | 0
|  | 0,4*23*0,8 |  | 7.36 |  | 0 |  |  |  | 0
8 | 174101101R00 | Zásyp jam, rýh, šachet se zhutněním | m3 | 19.32 |  | 0 | RTS_I/2024 |  |  | 0
|  | 1,05*23*0,8 |  | 19.32 | [5 empty] | 0
Díl: | 18 | Povrchové úpravy terénu |  |  |  | 0 |  |  |  | 0
9 | 180401211R00 | Založení trávníku lučního výsevem v rovině | m2 | 4 |  | 0 | RTS_I/2024 |  |  | 0
|  | 4 |  | 4 | [5 empty] | 0
10 | 181301101R00 | Rozprostření ornice, rovina, tl. do 10 cm do 500m2 | m2 | 4 |  | 0 | RTS_I/2024 |  |  | 0
|  | 4 |  | 4 | [5 empty] | 0
11 | 00572424 | Směs travní Obnova III - pro trvalou obnovu | kg | 0.08 |  | 0 | RTS_I/2024 |  |  | 0 |  |  | VV | 0
|  | 4*0,02 |  | 0.08 |  | 0 |  |  |  | 0 |  |  | VV | 0
Díl: | 21 | Vyhledávací vodič |  |  |  | 0 |  |  |  | 0 |  |  | POL1_0
12 | 211220102R00 | M+D uzemňovacího vyhledávacího vodiče | m | 26 |  | 0 | RTS_I/2024 |  |  | 0 |  |  | VV | 0
13 | 673909991020 | Fólie výstražná šířka 20 cm modrá síťovina | m | 26 |  | 0 | RTS_I/2024 |  |  | 0 |  |  | DIL
Díl: | 45 | Podkladní a vedlejší konstrukce (kromě vozovek a železničního svršku) |  |  |  | 0 |  |  |  | 0 |  |  | POL1_0
14 | 451572111R00 | Lože pod potrubí z kameniva těženého 0 - 4 mm | m3 | 2.76 |  | 0 | RTS_I/2024 |  |  | 0 |  |  | VV | 0
|  | 0,15*23*0,8 |  | 2.76 |  | 0 |  |  |  | 0 |  |  | VV | 0
Díl: | 723 | Zkouška plynovodu |  |  |  | 0 |  |  |  | 0 |  |  | POL1_0
15 | 723190909R00 | Zkouška tlaková plynového potrubí | kus | 1 |  | 0 | RTS_I/2024 |  |  | 0 |  |  | VV | 0
16 | 723190907R00 | Odvzdušnění a napuštění plynového potrubí | m | 26 |  | 0 | RTS_I/2024 |  |  | 0 |  |  | VV | 0
Díl: | 87 | Potrubí z trub plastických, skleněných a čedičových |  |  |  | 0 |  |  |  | 0 |  |  | VV | 0
17 | 877212121R00 | Přirážka za 1 spoj elektrotvarovky d 63 mm | kus | 14 |  | 0 | RTS_I/2024 |  |  | 0 |  |  | VV | 0
18 | 286538005 | Elektrotvarovka - spojka d63 | kus | 4 |  | 0 | RTS_I/2024 |  |  | 0
19 | 286538095 | Elektrotvarovka - koleno 90° d63 | kus | 3 |  | 0 | RTS_I/2024 |  |  | 0
20 | 871211121R00 | Montáž trubek polyetylenových ve výkopu d 63 mm | m | 25.3 |  | 0 | RTS_I/2024 |  |  | 0
21 | 286136305 | Trubka plynová PE100 RC SDR 11 63 x 5,8 mm | m | 27.83 |  | 0 | RTS_I/2024 |  |  | 0
|  | 25,3 |  | 25.3 | [5 empty] | 0
|  | ;ztratné 10%; 2,53 |  | 2.53 | [5 empty] | 0
Díl: | 89 | Ostatní konstrukce a práce na trubním vedení |  |  |  | 0 |  |  |  | 0
22 | TP | Plynoměrná skříň včetně základu a montáže | kus | 1 |  | 0 | RTS_I/2024 |  |  | 0
23 | TP | Napojení na stávající domovní plynovod | kus | 1 |  | 0 | RTS_I/2024 |  |  | 0
[11 empty] | 12 | 21
| Celkem |  |  |  |  | 0 |  | 0 | 0 | 0 | #VALUE! | #VALUE! | SUM

## IO 04
Položkový soupis prací, dodávek a služeb | [12 empty] | #TypZaznamu#
S: |  | NOVOSTAVBA DĚTSKÉ SKUPINY STUDÉNKA | [10 empty] | STA
O: |  | SO 01 - NOVOSTAVBA DĚTSKÉ SKUPINY STUDÉNKA | [10 empty] | OBJ
R: |  | IO 04 VEŘEJNÉ OSVĚTLENÍ | [10 empty] | ROZ
C: | [12 empty] | CAS_STR
P.č. | Číslo položky | Název položky | MJ | množství | cena / MJ | Celkem | Cen. soustava | způsobilé hlavní aktivity | způsobilé vedlejší aktivity | nezpůsobilé výdaje
Díl: | M21 | Veřejné osvětlení |  |  |  | 0 |  |  |  | 0 |  |  | DIL
1 | 210810054R00 | Kabel CYKY-m 750 V 4 žíly16-25 mm2 pevně uložený | m | 110 |  | 0 | RTS_I/2024 |  |  | 0
2 | 34111080R | Kabel silový s Cu jádrem 750 V CYKY 4 x 16 mm2 | m | 110 |  | 0 | RTS_I/2024 |  |  | 0
3 | 230191007R00 | Uložení chráničky ve výkopu PE 63x3,0mm | m | 105 |  | 0 | RTS_I/2024 |  |  | 0
4 | 3457114702R | Trubka kabelová chránička KOPOFLEX KF 09063 | m | 105 |  | 0 | RTS_I/2024 |  |  | 0
5 | 210-001 | Svítidlo LED typ 06a, IP66, 14W, 1718lm 3000K, včetně dodávky | kus | 4 |  | 0 | vlastní |  |  | 0
6 | 210-002 | Stožár 5 m, výkop pro stožár VO, zabetonování stožáru, včetně dodávky | kus | 4 |  | 0 | vlastní |  |  | 0
7 | 210-003 | Výložník lomený, vyložení 0,5 m, žárově zinkováno, včetně dodávky | kus | 4 |  | 0 | vlastní |  |  | 0
8 | 210-005 | Smršťovací fólie ZŽ, včetně dodávky fólie | kus | 4 |  | 0 | vlastní |  |  | 0
9 | 210-006 | Smršťovací fólie, včetně dodávky fólie | kus | 4 |  | 0 | vlastní |  |  | 0
10 | 210204202R00 | Elektrovýzbroj stožáru pro 2 okruhy | kus | 4 |  | 0 | RTS_I/2024 |  |  | 0
11 | 48417R | Elektro výzbroj stožáru pro 2 okruhy SR481 | kus | 4 |  | 0 | vlastní |  |  | 0
12 | 210810005R00 | Kabel CYKY-m 750 V 3 x 1,5 mm2 volně uložený | m | 35 |  | 0 | RTS_I/2024 |  |  | 0
13 | 34111030R | Kabel silový s Cu jádrem 750 V CYKY 3 x 1,5 mm2 | m | 35 |  | 0 | RTS_I/2024 |  |  | 0
14 | 210220021R00 | Vedení uzemňovací v zemi FeZn do 120 mm2 vč.svorek | m | 105 |  | 0 | RTS_I/2024 |  |  | 0
15 | 35441120R | Pásek uzemňovací pozinkovaný 30 x 4 mm | kg | 104.7375 |  | 0 | RTS_I/2024 |  |  | 0
|  | 0,95 kg/m + 5% : 0,95*105,0*1,05 |  | 104.7375 |  | 0 |  |  |  | 0
16 | 210220022R00 | Vedení uzemňovací v zemi FeZn, D 8 - 10 mm | m | 30 |  | 0 | RTS_I/2024 |  |  | 0
17 | 15615235R. | Drát zemnící 10 FeZn, vodič pr. 10mm | kg | 19.53 |  | 0 | RTS_I/2024 |  |  | 0
|  | 0,62 kg/m + 5% : 0,62*30,0*1,05 |  | 19.53 | [5 empty] | 0
18 | 210220302R00 | Svorka hromosvodová nad 2 šrouby /ST, SJ, SR, atd/ | kus | 12 |  | 0 | RTS_I/2024 |  |  | 0
|  | 8+4 |  | 12 |  | 0 |  |  |  | 0
19 | 35441986R | Svorka SR 2b pro pásek 30 x 4 mm | kus | 8 |  | 0 | RTS_I/2024 |  |  | 0
20 | 35441895R | Svorka připojovací SP kovových částí d 6 - 12 mm | kus | 4 |  | 0 | RTS_I/2024 |  |  | 0
21 | 210-007 | Napojení na stávající rozvod VO | kus | 1 |  | 0 | vlastní |  |  | 0
Díl: | M46 | Zemní práce při montážích |  |  |  | 0 |  |  |  | 0
22 | 460010024RT2 | Vytýčení kabelové trasy v zastavěném prostoru délka trasy do 500 m | km | 0.105 |  | 0 | RTS_I/2024 |  |  | 0
23 | 460200303RK1 | Výkop kabelové rýhy 20/115 cm hor.3 strojní výkop rýhy | m | 105 |  | 0 | RTS_I/2024 |  |  | 0
24 | 460420018RT1 | Zřízení kabelového lože v rýze š.do 35 cm z písku tloušťka vrstvy 15 cm | m | 105 |  | 0 | RTS_I/2024 |  |  | 0
25 | 460490012RT1 | Fólie výstražná z PVC, šířka 33 cm fólie PVC šířka 33 cm | m | 105 |  | 0 | RTS_I/2024 |  |  | 0
26 | 460570173K00 | Zához rýhy 20/115 cm, hornina třídy 3, se zhutněním | m | 105 |  | 0 | RTS_I/2024 |  |  | 0
27 | 460620013RT1 | Provizorní úprava terénu v přírodní hornině 3 ruční vyrovnání a zhutnění | m2 | 52.5 |  | 0 | RTS_I/2024 |  |  | 0
|  | 0,5*105,0 |  | 52.5 | [5 empty] | 0
28 | 460620006RT1 | Osetí povrchu trávou včetně dodávky osiva | m2 | 25 |  | 0 | RTS_I/2024 |  |  | 0
29 | 599000010RAA | Rozebrání a oprava asfaltové komunikace řezání, výměna podkladu tl. 30 cm, asfaltobet.7 cm | m2 | 2.5 |  | 0 | RTS_I/2024 |  |  | 0
|  | 0,5*5,0 |  | 2.5 | [5 empty] | 0
[11 empty] | 12 | 21
| Celkem |  |  |  |  | 0 |  | 0 | 0 | 0 | #VALUE! | #VALUE! | SUM

## VN+ON
Položkový soupis prací, dodávek a služeb
S: |  | NOVOSTAVBA DĚTSKÉ SKUPINY STUDÉNKA
O: |  | NOVOSTAVBA DĚTSKÉ SKUPINY STUDÉNKA
R: |  | Vedlejší a ostatní náklady
P.č. | Číslo položky | Název položky | MJ | množství | cena / MJ (Kč) | celkem (Kč) | Cen. soustava | způsobilé hlavní aktivity | způsobilé vedlejší aktivity | nezpůsobilé výdaje
| Ceník, kapitola | Poznámka uchazeče
Díl: | VN | Vedlejší náklady |  |  |  | 0 |  |  |  | 0
| 005121 Zařízení staveniště | [8 empty] | 0
1 | 005121010R | Vybudování zařízení staveniště | Soubor | 1 |  | 0 | RTS_I/2024 |  |  | 0
|  | Náklady spojené s případným vypracováním projektové dokumentace zařízení staveniště, zřízením přípojek energií k objektům zařízení staveniště, vybudování případných měřících odběrných míst a zřízení, případná příprava území pro objekty zařízení staveniště a vlastní vybudování objektů zařízení staveniště. | [7 empty] | 0
| 005121 Zařízení staveniště | [8 empty] | 0
2 | 005121020R | Provoz zařízení staveniště | Soubor | 1 |  | 0 | RTS_I/2024 |  |  | 0
|  | Náklady na vybavení objektů zařízení staveniště , náklady na energie -platí zhotovitel ,náklady na potřebný průběžný úklid v prostorách zařízení staveniště, náklady na nutnou údržbu a opravy na objektech zařízení staveniště a na přípojkách energií. | [7 empty] | 0
| 005121 Zařízení staveniště | [8 empty] | 0
3 | 005121030R | Odstranění zařízení staveniště | Soubor | 1 |  | 0 | RTS_I/2024 |  |  | 0
|  | Odstranění objektů zařízení staveniště včetně přípojek energií a jejich odvoz. Položka zahrnuje i náklady na úpravu povrchů po odstranění zařízení staveniště a úklid ploch, na kterých bylo zařízení staveniště provozováno. | [7 empty] | 0
| 00521 Staveniště | [8 empty] | 0
| Náklady spojené s provozem staveniště, které vzniknou dodavateli podle podmínek smlouvy. | [8 empty] | 0
4 | 00521 R | Staveniště | Soubor | 1 |  | 0 | RTS_I/2024 |  |  | 0
|  | Náklady spojené s provozem staveniště, které vzniknou dodavateli podle podmínek smlouvy. | [7 empty] | 0
Díl: | ON | Ostatní náklady |  |  |  | 0 |  |  |  | 0
| 00521 Staveniště | [8 empty] | 0
| Náklady spojené s provozem staveniště, které vzniknou dodavateli podle podmínek smlouvy. | [8 empty] | 0
5 | 005211020R | Ochrana stávajících inženýrských sítí na staveništi, vč. zajištění vytyčení inženýrských sítí | Soubor | 1 |  | 0 | RTS_I/2024 |  |  | 0
|  | Náklady na přezkoumání podkladů objednatele o stavu inženýrských sítí probíhajících staveništěm nebo dotčenými stavbou i mimo území staveniště, kontrola a vytýčení jejich skutečné trasy a provedení ochranných opatření pro zabezpečení stávajících inženýrských sítí. | [7 empty] | 0
| 00521 Staveniště | [8 empty] | 0
| Náklady spojené s provozem staveniště, které vzniknou dodavateli podle podmínek smlouvy. | [8 empty] | 0
6 | 005211030R | Dočasná dopravní opatření | Soubor | 1 |  | 0 | RTS_I/2024 |  |  | 0
|  | Náklady na vyhotovení návrhu dočasného dopravního značení, jeho projednání s dotčenými orgány a organizacemi, dodání dopravních značek a světelné signalizace, jejich rozmístění a přemísťování a jejich údržba v průběhu výstavby včetně následného odstranění po ukončení stavebních prací. | [7 empty] | 0
| Náklady spojené s provozem staveniště, které vzniknou dodavateli podle podmínek smlouvy. | [8 empty] | 0
7 | 005211080R | Bezpečnostní, hygienická a protiprašná opatření na staveništi | Soubor | 1 |  | 0 | RTS_I/2024 |  |  | 0
|  | Náklady na ochranu staveniště před vstupem nepovolaných osob, včetně příslušného značení, náklady na oplocení staveniště či na jeho osvětlení, náklady na vypracování potřebné dokumentace pro provoz staveniště z hlediska požární ochrany (požární řád a poplachová směrnice) a z hlediska provozu staveniště (provozně dopravní řád). | [7 empty] | 0
8 | 1.2 | Zpracování geodetického zaměření skutečného provedení stavby, podrobné zaměření fasády z lešení a geometrických plánů dle SoD a dle požadavků DOSS a zápisu do KN . | hod | 58 |  | 0 | vlastní |  |  | 0
9 | 1.4 | Výrobní a dílenská dokumentace fasády, výrobků dodávaných na stavbu, včetně klempířských konstrukcí | hod | 115 |  | 0 | vlastní |  |  | 0
10 | 1.5 | Zajištění všech podkladů a dokumentů pro vydání kolaudačního souhlasu, včetně jednání s dotčenými institucemi, s dotčenými orgány státní správy a samosprávy , zajištění vydání kolaudačního souhlasu na danou stavbu. | hod | 66 |  | 0 | vlastní |  |  | 0
11 | 1.6 | Stavebně technický průzkum objektu, provedení sond | hod | 30 |  | 0 | vlastní |  |  | 0
12 | 1.8 | Vypracování dokumentace skutečného provedení stavby dle SoD, platné legislativy, podmínek a požadavků investora a uživatele. | hod | 100 |  | 0 | vlastní |  |  | 0
13 | 1.12 | Povinná publicita stavby, 1 ks - stálá pamětní deska v místě realizace – rozměr 0,3 x 0,4 m, dle vzoru odsouhlaseného objednatelem, z odolného a trvalého materiálu, 1 ks - velkoplošný informační billboard v místě realizace – rozměr 5,1 x 2,4 m, dle vzoru odsouhlaseného objednatelem, z materiálu odolného proti povětrnostním podmínkám, instalace po celou dobu realizace projektu na viditelném místě | Soubor | 1 |  | 0 | vlastní |  |  | 0
14 | 1.16 | Zajištění průzkumů, zkoušek, atestů, sond , revizí , veškerých měření apod. dle platné legislativy, SOD, stavebního povolení nezbytných k provedení a dokončení díla. | Soubor | 1 |  | 0 | vlastní |  |  | 0
15 | 1.17 | Dopravní opatření - dopravní a informační značení na komunikacích pro motorová a nemotorová vozidla a pro pěší, zajištění průchodů apod., projednání s příslušným odborem dopravy, zajištění údržby, čištění apod. dopravního značení a komunikací apod. | Soubor | 1 |  | 0 | vlastní |  |  | 0
16 | 1.19 | Zaškolení obsluhy a investorem pověřených osob, vypracování a odsouhlasení provozních a manipulačních řádů, proškolení provozovatele s provozováním a užíváním realizovaného díla dle SoD a jiných podmínek | Soubor | 1 |  | 0 | vlastní |  |  | 0
17 | 2022-01-01 | Náklady na provedení všech vzorků dle požadavku investora kromě vzorků omítek (vzorky omítek viz podrobné položky) | Soubor | 1 |  | 0 | vlastní |  |  | 0
| Celkem za | Ostatní a vedlejší náklady |  |  |  | 0 |  | 0 | 0 | 0