## Rekapitulace stavby
2012 |  | List obsahuje: |  |  |  | 1) Souhrnný list stavby |  |  |  | 2) Rekapitulace objektů | [15 empty] | 2.0 |  |  |  |  | False | False
[18 empty] | v --- níže se nacházejí doplnkové a pomocné údaje k sestavám --- v | [11 empty] | 0,01 | 21
[30 empty] | 0,01 | 15
| SOUHRNNÝ LIST STAVBY | [16 empty] | v --- níže se nacházejí doplnkové a pomocné údaje k sestavám --- v | [11 empty] | 0,001
0,01
|  | Stavba |  |  |  | Výměna rozvodů vody, odpadů a oprava soc.zázemí v ZŠ Butovická III.etapa-2.stupeň. | [23 empty] | 0,01
|  | JKSO: | [12 empty] | CC-CZ: | [14 empty] | 0,01
|  | Místo: |  |  |  | ZŠ Butovická Studénka | [8 empty] | Datum: |  | 2025-02-15 | [12 empty] | 0,01
0,01
|  | Objednatel: |  |  |  | Město Studénka, ná,republiky 762, 742 13 Studénka | [8 empty] | IČ: | [14 empty] | 0,01
[15 empty] | DIČ: | [14 empty] | 0,01
0,01
|  | Zhotovitel: | [12 empty] | IČ: | [14 empty] | 0,01
[15 empty] | DIČ: | [14 empty] | 0,01
False
|  | Projektant: |  |  |  | Ing.Bohumil Krhovský | [8 empty] | IČ: | [14 empty] | False
[15 empty] | DIČ: | [14 empty] | True
0,01
|  | Zpracovatel: | [12 empty] | IČ: | [14 empty] | 0,01
DIČ:
Poznámka:
|  | Náklady z rozpočtů | [12 empty] | 0
|  | Ostatní náklady ze souhrnného listu | [12 empty] | 0
|  | Cena bez DPH | [12 empty] | 0
|  | DPH | základní |  |  |  | 21% |  | ze | 0 |  |  |  |  | 0
|  |  | snížená |  |  |  | 15% |  | ze
|  |  | zákl. přenesená |  |  |  | 21% |  | ze | #REF! |  |  |  |  | 0
|  |  | sníž. přenesená |  |  |  | 15% |  | ze | #REF! |  |  |  |  | 0
|  |  | nulová |  |  |  | 0% |  | ze | #REF! |  |  |  |  | 0
|  | Cena s DPH | [6 empty] | v |  | CZK |  |  |  | 0
|  | Projektant | [9 empty] | Zpracovatel
|  | Datum a podpis: | [5 empty] | Razítko |  |  |  | Datum a podpis: |  |  |  | Razítko
|  | Objednavatel | [9 empty] | Zhotovitel
|  | Datum a podpis: | [5 empty] | Razítko |  |  |  | Datum a podpis: |  |  |  | Razítko
REKAPITULACE OBJEKTŮ STAVBY
Kód:
| Stavba: | [5 empty] | Výměna rozvodů vody, odpadů a oprava soc.zázemí v ZŠ Butovická III.etapa-2.stupeň.
| Místo: | [5 empty] | ZŠ Butovická Studénka | [6 empty] | Datum:
| Objednatel: | [12 empty] | Projektant: |  |  |  | Informatívní údaje z listů zakázek
| Zhotovitel: | [12 empty] | Zpracovatel:
| Kód |  |  | Objekt | [8 empty] | Cena bez DPH [CZK] |  |  |  | Cena s DPH [CZK] | z toho Ostat. náklady [CZK] | DPH [CZK] | Normohodiny [h] | DPH základní [CZK] | DPH snížená [CZK] | DPH základní přenesená [CZK] | DPH snížená přenesená [CZK] | Základna DPH základní | Základna DPH snížená | Základna DPH zákl. přenesená | Základna DPH sníž. přenesená | Základna DPH nulová
| 1) Náklady z rozpočtů | [11 empty] | 0 |  |  |  | 0 | #REF! | #REF! | #REF! | #REF! | #REF! | #REF! | #REF! | #REF! | #REF! | #REF! | #REF! | #REF! | D | 0 | ###NOIMPORT### | IMPORT | {2f1bae70-660f-42af-8a62-448794b15207} | {00000000-0000-0000-0000-000000000000}
/ | [17 empty] | #REF! | #REF! | #REF! | #REF! | #REF! | #REF! | #REF! | #REF! | #REF! | #REF! | #REF! | #REF! |  | 1 |  | IMPORT | {2897c6fb-2660-4e6b-8cdd-6e9aef727640} | {2f1bae70-660f-42af-8a62-448794b15207}
/ |  |  |  |  | Kanalizace | [7 empty] | 0 |  |  |  | 0 | 0 | 0 | #REF! | 0 | 0 | 0 | 0 | 0 | 0 | 0 | 0 | 0 |  | 1 |  | IMPORT | {7b99cb90-1f49-4b31-aea9-fd2a881fd550} | {2f1bae70-660f-42af-8a62-448794b15207}
/ |  |  |  |  | Vodovod | [7 empty] | 0 |  |  |  | 0 | 0 | 0 | #REF! | 0 | 0 | 0 | 0 | 0 | 0 | 0 | 0 | 0 |  | 1 |  | IMPORT | {4145183a-aa50-4ead-b61e-0e1818533b1a} | {2f1bae70-660f-42af-8a62-448794b15207}
/ |  |  |  |  | Stavební úpravy | [7 empty] | 0 |  |  |  | 0 | 0 | 0 | #REF! | 0 | 0 | 0 | 0 | 0 | 0 | 0 | 0 | 0 |  | 1 |  | IMPORT | {083a510c-0699-455a-bd4a-73b418eff865} | {2f1bae70-660f-42af-8a62-448794b15207}
| 2) Ostatní náklady ze souhrnného listu | [11 empty] | 0 |  |  |  | 0 | Procent. zadání [% nákladů rozpočtu] | Zařazení nákladů | DPH | DPH [CZK]
| Celkové náklady za stavbu 1) + 2) | [11 empty] | 0 |  |  |  | 0

## Kanalizace
| List obsahuje: |  | 1) Krycí list rozpočtu |  | 2) Rekapitulace rozpočtu |  |  | 3) Rozpočet |  |  | Zpět na list: | Rekapitulace stavby
[13 empty] | v --- níže se nacházejí doplnkové a pomocné údaje k sestavám --- v | [8 empty] | {7b99cb90-1f49-4b31-aea9-fd2a881fd550}
2
KRYCÍ LIST ROZPOČTU | [21 empty] | False
| Stavba: |  | Výměna rozvodů vody, odpadů a oprava soc.zázemí v ZŠ Butovická III.etapa-2.stupeň
| Objekt: |  | VNITŘNÍ KANALIZACE
| JKSO: | [7 empty] | CC-CZ:
| Místo: |  | ZŠ Butovická Studénka | [5 empty] | Datum: |  | 2025-02-15
| Objednatel: |  | Město Studénka, ná,republiky 762, 742 13 Studénka | [5 empty] | IČ:
DIČ:
| Zhotovitel: | [7 empty] | IČ:
DIČ:
| Projektant: |  | Ing.Bohumil Krhovský | [5 empty] | IČ:
DIČ:
| Zpracovatel: | [7 empty] | IČ:
DIČ:
Poznámka:
| Náklady z rozpočtu | [7 empty] | 0
| Ostatní náklady | [7 empty] | 0
| Cena bez DPH | [7 empty] | 0
| DPH | základní | 21% | ze | 0 |  |  |  | 0
|  | snížená | 15% | ze | 0 |  |  |  | 0
|  | zákl. přenesená | 21% | ze | 0 |  |  |  | 0
|  | sníž. přenesená | 15% | ze | 0 |  |  |  | 0
|  | nulová | 0% | ze | 0 |  |  |  | 0
| Cena s DPH |  |  | v | CZK |  |  | 0
| Projektant |  |  |  |  | Zpracovatel
| Datum a podpis: |  |  | Razítko |  | Datum a podpis: |  |  |  | Razítko
| Objednavatel |  |  |  |  | Zhotovitel
| Datum a podpis: |  |  | Razítko |  | Datum a podpis: |  |  |  | Razítko
REKAPITULACE ROZPOČTU
Stavba: |  |  | Výměna rozvodů vody, odpadů a oprava soc.zázemí v ZŠ Butovická III.etapa-2.stupeň
Objekt: |  |  | VNITŘNÍ KANALIZACE
Místo: |  |  | ZŠ Butovická Studénka |  |  |  | Datum: |  | 2024-12-20
Objednatel: | [6 empty] | Projektant:
Zhotovitel: | [6 empty] | Zpracovatel:
Kód - Popis | [9 empty] | Cena celkem [CZK]
1) Náklady z rozpočtu | [9 empty] | 0 | [12 empty] | -1
| HSV - Práce a dodávky HSV | [8 empty] | 0
| 721 -Zdravotechnika - vnitřní kanalizace | [8 empty] | 0
| 767 -Konstrukce zámečnícké | [8 empty] | 0
| 2 -Zakládání šachet a čerpací stanice | [8 empty] | 0
DPH
[14 empty] | základní | [12 empty] | VRN | 0 | 0 | 0 | 0 | 0 | 1
[14 empty] | základní | [12 empty] | KOMPLETACNA | 0 | 0 | 0 | 0 | 0 | 1
Celkové náklady za stavbu 1) + 2) | [7 empty] | 0
ROZPOČET
Stavba: |  |  | Výměna rozvodů vody, odpadů a oprava soc.zázemí v ZŠ Butovická III.etapa-2.stupeň
Objekt: |  |  | VNITŘNÍ KANALIZACE
Místo: |  |  | ZŠ Butovická Studénka |  |  |  | Datum: |  | 2025-02-15
Objednatel: | [6 empty] | Projektant: |  | 0
Zhotovitel: | [6 empty] | Zpracovatel:
PČ | Typ | Kód | Popis |  |  | MJ | Množství | J.cena [CZK] |  | Cena celkem [CZK] |  |  | Poznámka | DPH | J. Nh [h] | Nh celkem [h] | J. hmotnost [t] | Hmotnost celkem [t] | J. suť [t] | Suť Celkem [t]
Náklady z rozpočtu | [9 empty] | 0 | [5 empty] | #REF! |  | #REF! |  | #REF! |  | D | -1 | [10 empty] | #REF!
| HSV - Práce a dodávky HSV | [8 empty] | 0 | [5 empty] | #REF! |  | #REF! |  | #REF! | 1 | D | 0 |  |  |  | ROZPOCET | [6 empty] | #REF!
| 721 - Zdravotechnika - vnitřní kanalizace | [8 empty] | 0 | [5 empty] | #REF! |  | #REF! |  | #REF! | 1 | D | 1 |  |  |  | ROZPOCET | [6 empty] | #REF!
1 | K | 721175212 | Potrubí kanalizační plastové systém HT DN 100 Master3 odhlučněné, vč.montáže (stoupací potrubí) |  |  | m | 173 |  |  | 0
2 | K | 721175211 | Potrubí kanalizační plastové systém HT DN 75 Master3 odhlučněné, vč.montáže (stoupací potrubí) |  |  | m | 108 |  |  | 0
3 | K | 721174042 | Potrubí kanalizační plastové systém HT DN 40, vč.montáže |  |  | m | 62 |  |  | 0
4 | K | 721174043 | Potrubí kanalizační plastové systém HT DN 50, vč.montáže |  |  | m | 55 |  |  | 0
5 | K | 721174044 | Potrubí kanalizační plastové systém HT DN 75, vč.montáže |  |  | m | 82 |  |  | 0
6 | K | 721174045 | Potrubí kanalizační plastové systém HT DN 110, vč.montáže |  |  | m | 76 |  |  | 0
7 | K | 28611113 | Potrubí kanalizační plastové systém KG PVC SN4 DN 100 |  |  | m | 22 |  |  | 0
8 | K | 28611126 | Potrubí kanalizační plastové systém KG PVC SN4 DN 125 |  |  | m | 40 |  |  | 0
9 | K | 28611131 | Potrubí kanalizační plastové systém KG PVC SN4 DN 160 |  |  | m | 42 |  |  | 0
10 | K | 28611143 | Potrubí kanalizační plastové systém KG PVC SN4 DN 315 |  |  | m | 12 |  |  | 0
11 | K | 87126120 | Montáž kanalizačního potrubí PVC SN4, DN100 |  |  | m | 22 |  |  | 0
12 | K | 871273120 | Montáž kanalizačního potrubí PVC SN4, DN125 |  |  | m | 40 |  |  | 0
13 | K | 871313120 | Montáž kanalizačního potrubí PVC SN4, DN160 |  |  | m | 42 |  |  | 0
14 | K | 871373120 | Montáž kanalizačního potrubí PVC SN4, DN300 |  |  | m | 12 |  |  | 0
15 | K | 721194104 | Vyvedení a upevnění odpadních výpustek DN 40 |  |  | kus | 30 |  |  | 0
16 | K | 721194105 | Vyvedení a upevnění odpadních výpustek DN 50 |  |  | kus | 31 |  |  | 0
17 | K | 721194109 | Vyvedení a upevnění odpadních výpustek DN 110 |  |  | kus | 22 |  |  | 0
18 | M | 28611351 | koleno kanalizace plastové KGB 45°/100, SN4 |  |  | kus | 30 |  |  | 0
19 | M | 28611356 | koleno kanalizace plastové KGB 45°/125, SN4 |  |  | kus | 45 |  |  | 0
20 | M | 28611361 | koleno kanalizace plastové KGB 45°/160, SN4 |  |  | kus | 4 |  |  | 0
21 | M | 28611387 | odbočka jednoduchá KGEA 45° 100/100, SN8 |  |  | kus | 1 |  |  | 0
22 | M | 28611388 | odbočka jednoduchá KGEA 45° 125/100, SN8 |  |  | kus | 5 |  |  | 0
23 | M | 28611389 | odbočka jednoduchá KGEA 45° 125/125, SN8 |  |  | kus | 9 |  |  | 0
24 | M | 28611912 | odbočka jednoduchá KGEA 45° 160/110, SN8 |  |  | kus | 1 |  |  | 0
25 | M | 28611392 | odbočka jednoduchá KGEA 45° 160/160, SN4 |  |  | kus | 1 |  |  | 0
26 | M | 28611502 | Redukce KGR 125/100 |  |  | kus | 9 |  |  | 0
27 | M | 28611506 | Redukce KGR 160/125 |  |  | kus | 2 |  |  | 0
28 | M | 28651257 | Redukce KGR 300/160 |  |  | kus | 1 |  |  | 0
29 | M | 28615612 | Koleno HTB 100/45° |  |  | kus | 68 |  |  | 0
30 | M | 28615611 | Koleno HTB 75/45° |  |  | kus | 29 |  |  | 0
31 | M | 28615610 | Koleno HTB 50/45° |  |  | kus | 65 |  |  | 0
32 | M | 28615609 | Koleno HTB 40/45° |  |  | kus | 74 |  |  | 0
33 | M | 28615625 | Odbočka jednoduchá HTEA 110/110/45° |  |  | kus | 18 |  |  | 0
34 | M | 28615552 | Odbočka jednoduchá HTEA 110/50/45° |  |  | kus | 4 |  |  | 0
35 | M | 28615622 | Odbočka jednoduchá HTEA 40/40/45° |  |  | kus | 1 |  |  | 0
36 | M | 28615550 | Odbočka jednoduchá HTEA 50/40/45° |  |  | kus | 3 |  |  | 0
37 | M | 28615553 | Odbočka jednoduchá HTEA 75/40/45° |  |  | kus | 10 |  |  | 0
38 | M | 28615551 | Odbočka jednoduchá HTEA 75/50/45° |  |  | kus | 26 |  |  | 0
39 | M | 28615624 | Odbočka jednoduchá HTEA 75/75/45° |  |  | kus | 10 |  |  | 0
40 | M | 28615637 | Redukce HTR 100/75 |  |  | kus | 13 |  |  | 0 |  |  |  | základní | 0.825 | 0.825 | 0 | 0 | 0 | 0 | 4 | K | 2 |  |  |  | ROZPOCET | 0 | 0 | 0 | 0 | 0 | 1 | 0 | 4 | -593342723
41 | M | 28615637 | Redukce HTR 100/50 |  |  | kus | 1 |  |  | 0
42 | M | 28615636 | Redukce HTR 75/50 |  |  | kus | 7 |  |  | 0
43 | M | 28615636 | Redukce HTR 75/40 |  |  | kus | 3 |  |  | 0
44 | M | 28615635 | Redukce HTR 50/40 |  |  | kus | 17 |  |  | 0
45 | M | 28615638 | Redukce HTR 125/100 |  |  | kus | 12 |  |  | 0
46 | M | 28615603 | čisticí kus HTRE DN100 |  |  | kus | 6 |  |  | 0
47 | M | 28615602 | čisticí kus HTRE DN75 |  |  | kus | 4 |  |  | 0
48 | K | 877260310 | Montáž tvarovky koleno PVC nebo HT DN110 |  |  | kus | 98 |  |  | 0
49 | K | 877270310 | Montáž tvarovky koleno PVC nebo HT DN125 |  |  | kus | 45 |  |  | 0
50 | K | 877310310 | Montáž tvarovky koleno PVC nebo HT DN150 |  |  | kus | 4 |  |  | 0
51 | K | 877260320 | Montáž tvarovky odbočky PVC nebo HT DN100 |  |  | kus | 23 |  |  | 0 |  |  |  | základní | 0.236 | #REF! | 0.00084 | #REF! | 0 | #REF! | 4 | K | 2 |  |  |  | ROZPOCET | #REF! | 0 | 0 | 0 | 0 | 1 | #REF! | 4 | -1946768241
52 | K | 877270320 | Montáž tvarovky odbočky PVC nebo HT DN125 |  |  | kus | 14 |  |  | 0 | [11 empty] | VV | 2 | 2 | True | 0 | ROZPOCET
53 | K | 877310320 | Montáž tvarovky odbočky PVC nebo HT DN150 |  |  | kus | 2 |  |  | 0
54 | K | 877260330 | Montáž tvarovky redukce PVC nebo HT DN100 |  |  | kus | 23 |  |  | 0
55 | K | 877270330 | Montáž tvarovky redukce PVC nebo HT DN125 |  |  | kus | 12 |  |  | 0
56 | K | 877310330 | Montáž tvarovky redukce PVC nebo HT DN150 |  |  | kus | 3 |  |  | 0
57 | K | 877260330 | Montáž tvarovky čistící kus PVC nebo HT DN100 |  |  | kus | 6 |  |  | 0
58 | K | 877215211 | Montáž tvarovek z tvrdého PVC-systém KG nebo HT jednoosé do DN 50 |  |  | kus | 156 |  |  | 0
59 | K | 877215221 | Montáž tvarovek z tvrdého PVC-systém KG nebo HT dvouosé do DN 50 |  |  | kus | 4 |  |  | 0
60 | K | 877265211 | Montáž tvarovek z tvrdého PVC-systém KG nebo HT jednoosé do DN 100 |  |  | kus | 43 |  |  | 0
61 | K | 877265221 | Montáž tvarovek z tvrdého PVC-systém KG nebo HT dvouosé do DN 100 |  |  | kus | 46 |  |  | 0
62 | K | 721273153 | Hlavice ventilační HL810 polypropylen PP DN 110 |  |  | kus | 3 |  |  | 0
63 | K | 721279153 | Montáž ventilačních hlavic |  |  | kus | 3 |  |  | 0
64 | K | 721273245 | Přivzdušňovací ventil HL905-podomítková verze DN75 |  |  | kus | 7 |  |  | 0
65 | K | 721279126 | Montáž přivzdušňovacích ventilů |  |  | kus | 7 |  |  | 0
66 | M | HLEHL317 | Podlahová vpusť HL 80.1 (kotelna) |  |  | kus | 1 |  |  | 0
67 | M | 721211913 | montáž podlahových vpustí |  |  | kus | 1 |  |  | 0
Šachta Š5
68 | M | 28661434 | Šachtové dno WAVIN BASIC 400 typ I- pro trubní večdení dn110, přímé |  |  | kus | 1 |  |  | 0
69 | M | 28661003 | Roura šachtová korugovaná bez hrdla DN425 (0,2m) |  |  | m | 0.2 |  |  | 0
70 | M | 28661790 | Těsnění šachtové roury 425 |  |  | m | 2 |  |  | 0
71 | M | 28661777 | Poklop šachtový litinový d425 třída zatížení typ A15 ( osadit přímo na korugovanou rouru) |  |  | m | 1 |  |  | 0
72 | M | 899101113 | Osazení litinového poklopu bez rámů typ A15,d425 |  |  | kus | 1 |  |  | 0
73 | K | Montáž RŠ1 | Montáž plastové revizní šachty Wavin DN400 |  |  | kpl. | 1 |  |  | 0
Šachta Š6
74 | M | 28661420 | Šachtové dno WAVIN BASIC 400 typ II-dno pro trubní vedení d160/160/160 , sběrné (levý a pravý přítok), jeden přítok zaslepit |  |  | kus | 1 |  |  | 0
75 | M | 28661003 | Roura šachtová korugovaná bez hrdla DN425 (0,3m) |  |  | m | 0.3 |  |  | 0
76 | M | 28661790 | Těsnění šachtové roury 425 |  |  | m | 2 |  |  | 0
77 | M | 28661777 | Poklop šachtový litinový d425 třída zatížení typ A15 ( osadit přímo na korugovanou rouru) |  |  | m | 1 |  |  | 0
78 | M | 899101113 | Osazení litinového poklopu bez rámů typ A15,d425 |  |  | kus | 1 |  |  | 0
79 | K | Montáž RŠ1 | Montáž plastové revizní šachty Wavin DN400 |  |  | kpl. | 1 |  |  | 0
Šachta Š7
80 | M | 28661120 | Šachtové dno WAVIN BASIC 400 typ I- pro trubní večdení dn160, přímé |  |  | kus | 1 |  |  | 0
81 | M | 28661003 | Roura šachtová korugovaná bez hrdla DN425 (0,8m) |  |  | m | 0.8 |  |  | 0
82 | M | 28661790 | Těsnění šachtové roury 425 |  |  | m | 2 |  |  | 0
83 | M | 28661777 | Poklop šachtový litinový d425 třída zatížení typ A15 ( osadit přímo na korugovanou rouru) |  |  | m | 1 |  |  | 0
84 | M | 899101113 | Osazení litinového poklopu bez rámů typ A15,d425 |  |  | kus | 1 |  |  | 0
85 | K | Montáž RŠ1 | Montáž plastové revizní šachty Wavin DN400 |  |  | kpl. | 1 |  |  | 0
Šachta Š8
86 | M | 28661420 | Šachtové dno WAVIN BASIC 400 typ II-dno pro trubní vedení d160/160/160 , sběrné (levý a pravý přítok), jeden přítok zaslepit |  |  | kus | 1 |  |  | 0
87 | M | 28661003 | Roura šachtová korugovaná bez hrdla DN425 (0,4m) |  |  | m | 0.4 |  |  | 0
88 | M | 28661790 | Těsnění šachtové roury 425 |  |  | m | 2 |  |  | 0
89 | M | 28661777 | Poklop šachtový litinový d425 třída zatížení typ A15 ( osadit přímo na korugovanou rouru) |  |  | m | 1 |  |  | 0
90 | M | 899101113 | Osazení litinového poklopu bez rámů typ A15,d425 |  |  | kus | 1 |  |  | 0
91 | K | Montáž RŠ1 | Montáž plastové revizní šachty Wavin DN400 |  |  | kpl. | 1 |  |  | 0
92 | K | 727112006 | Protipožární prostup potrubí PVC/HT 100, protipožární manžeta Hilti, bandáž + tmel Hilti, vč.montáže |  |  | ks | 19 |  |  | 0
93 | K | 727112005 | Protipožární prostup potrubí PVC/HT 80, protipožární manžeta Hilti, bandáž + tmel Hilti, vč.montáže |  |  | ks | 6 |  |  | 0
94 | K | 727112004 | Protipožární prostup potrubí PVC/HT 65, protipožární manžeta Hilti, bandáž + tmel Hilti, vč.montáže |  |  | ks | 1 |  |  | 0
95 | K | 721290111 | Zkouška těsnosti potrubí kanalizace vodou do DN 125 |  |  | m | 618 |  |  | 0
96 | K | 721290112 | Zkouška těsnosti potrubí kanalizace vodou od DN 150 do DN 200 |  |  | m | 54 |  |  | 0
97 | K | 998721201 | Přesun hmot procentní pro kanalizace do 6 m |  |  | % | 0 | 1.68 |  | 0
| 767 - Konstrukce zámečnické | [8 empty] | 0
98 | K | 767995111 | Montáž atypických zámečnických konstrukcí hmotnosti do 5 kg |  |  | kg | 58 |  |  | 0
99 | M | 42390144 | Objímka dvoušroubová M 8 DN 31-38 , 1"" |  |  | kus | 10 |  |  | 0
100 | M | 42390146 | Objímka dvoušroubová M 8 DN 48-53 , 6/4" |  |  | kus | 35 |  |  | 0
101 | M | 42390147 | Objímka dvoušroubová M 8 DN 54-59 , 2"" |  |  | kus | 25 |  |  | 0
102 | M | 42390148 | Objímka dvoušroubová M 8 DN 60-64 , 2"" |  |  | kus | 15 |  |  | 0
103 | M | 42390150 | Objímka dvoušroubová M8/M10 DN 78-79 , 2 1/2" |  |  | kus | 80 |  |  | 0
104 | M | 42390152 | Objímka dvoušroubová M8/M10 DN 87-92 , 3" |  |  | kus | 10 |  |  | 0
105 | M | 42390154 | Objímka dvoušroubová M8/M10 DN 102-116 , 4" |  |  | kus | 130 |  |  | 0
106 | M | 42391504 | třmen kruhový ON 130625 DN 32 |  |  | kus | 4 |  |  | 0
107 | M | 42391506 | třmen kruhový ON 130625 DN 50 |  |  | kus | 10 |  |  | 0
108 | M | 42391507 | třmen kruhový ON 130625 DN 65 |  |  | kus | 15 |  |  | 0
109 | M | 42391509 | třmen kruhový ON 130625 DN 100 |  |  | kus | 20 |  |  | 0
110 | M | 31197002 | Závitová tyč M8 (50 -250mm) |  |  | kus | 165 |  |  | 0
111 | M | 31197003 | Závitová tyč M10 (50-250mm) |  |  | kus | 140 |  |  | 0
112 | M | 31271820 | Nosník 27/18x200 |  |  | kus | 46 |  |  | 0
113 | M | 32271820 | Konzola 27/18x200 |  |  | kus | 21 |  |  | 0
114 | M | 31100830 | Sestava uchycení M8x30 |  |  | kpl | 165 |  |  | 0
115 | M | 31111017 | Spojovací matice M8 |  |  | kus | 165 |  |  | 0
116 | M | 31101030 | Sestava uchycení M10x30 |  |  | kpl | 140 |  |  | 0
117 | M | 31111018 | Spojovací matice M10 |  |  | kus | 140 |  |  | 0
118 | M | 953941621 | Osazení kovových výrobků /konzol ,nosník/závěs do zdi/stropu-cihla vč.zazdění |  |  | kus | 67 |  |  | 0
119 | K | 998767203 | Přesun hmot procentní pro zámečnické konstrukce v objektech v do 24m |  |  | % | 0 | 1.35 |  | 0
| 2 - Zakládání šachet a čerpací stanice | [8 empty] | 0
120 | K | 58932312 | Podkladový beton C12/15 pod šachtu |  |  | m3 | 0.1 |  |  | 0
|  |  | "Šachta kanalizace Š5,Š6,Š7,Š8 " (0,5*0,5*0,1)x4 |  |  |  | 0.1
121 | K | 213311141 | Polštáře zhutněné pod základy ze štěrkopísku tříděného |  |  | m3 | 0.1 |  |  | 0

## Vodovod
| List obsahuje: |  | 1) Krycí list rozpočtu |  | 2) Rekapitulace rozpočtu |  |  | 3) Rozpočet |  |  | Zpět na list: | Rekapitulace stavby
[13 empty] | v --- níže se nacházejí doplnkové a pomocné údaje k sestavám --- v | [8 empty] | {4145183a-aa50-4ead-b61e-0e1818533b1a}
2
KRYCÍ LIST ROZPOČTU | [21 empty] | False
| Stavba: |  | Výměna rozvodů vody,odpadů a oprava soc.zázemí v ZŠ Butovická III.etapa-2.stupeň
| Objekt: |  | VNITŘNÍ VODOVOD
| JKSO: | [7 empty] | CC-CZ:
| Místo: |  | ZŠ Butovická Studénka | [5 empty] | Datum: |  | 2025-02-15
| Objednatel: |  | Město Studénka, ná,republiky 762, 742 13 Studénka | [5 empty] | IČ:
DIČ:
| Zhotovitel: | [7 empty] | IČ:
DIČ:
| Projektant: |  | Ing.Bohumil Krhovský | [5 empty] | IČ:
DIČ:
| Zpracovatel: | [7 empty] | IČ:
DIČ:
Poznámka:
| Náklady z rozpočtu | [7 empty] | 0
| Ostatní náklady | [7 empty] | 0
| Cena bez DPH | [7 empty] | 0
| DPH | základní | 21% | ze | 0 |  |  |  | 0
|  | snížená | 15% | ze | 0 |  |  |  | 0
|  | zákl. přenesená | 21% | ze | 0 |  |  |  | 0
|  | sníž. přenesená | 15% | ze | 0 |  |  |  | 0
|  | nulová | 0% | ze | 0 |  |  |  | 0
| Cena s DPH |  |  | v | CZK |  |  | 0
| Projektant |  |  |  |  | Zpracovatel
| Datum a podpis: |  |  | Razítko |  | Datum a podpis: |  |  |  | Razítko
| Objednavatel |  |  |  |  | Zhotovitel
| Datum a podpis: |  |  | Razítko |  | Datum a podpis: |  |  |  | Razítko
REKAPITULACE ROZPOČTU
Stavba: |  |  | Výměna rozvodů vody,odpadů a oprava soc.zázemí v ZŠ Butovická III.etapa-2.stupeň
Objekt: |  |  | VNITŘNÍ VODOVOD
Místo: |  |  | ZŠ Butovická Studénka |  |  |  | Datum: |  | 2025-02-15
Objednatel: | [6 empty] | Projektant: |  | 0
Zhotovitel: | [6 empty] | Zpracovatel:
Kód - Popis | [9 empty] | Cena celkem [CZK]
1) Náklady z rozpočtu | [9 empty] | 0 | [12 empty] | -1
| PSV - Práce a dodávky PSV | [8 empty] | 0
| 713 - Izolace tepelné | [8 empty] | 0
| 722 - Zdravotechnika -vnitřní vodovod | [8 empty] | 0
| 723 - Zdravotechnika - zařízení, armatury | [8 empty] | 0
| 767 - Konstrukce zámečnické | [8 empty] | 0
2) Ostatní náklady | [9 empty] | 0 |  |  |  | DPH
| Zařízení staveniště | [8 empty] | 0 |  |  |  | základní | [9 empty] | VRN | 0 | 0 | 0 | 0 | 0 | 1
| Kompletační činnost | [8 empty] | 0 |  |  |  | základní | [9 empty] | KOMPLETACNA | 0 | 0 | 0 | 0 | 0 | 1
Celkové náklady za stavbu 1) + 2) | [7 empty] | 0
ROZPOČET
Stavba: |  |  | Výměna rozvodů vody,odpadů a oprava soc.zázemí v ZŠ Butovická III.etapa-2.stupeň
Objekt: |  |  | VNITŘNÍ VODOVOD
Místo: |  |  | ZŠ Butovická Studénka |  |  |  | Datum: |  | 2021-03-31
Objednatel: |  |  | 0 |  |  |  | Projektant: |  | 0
Zhotovitel: | [6 empty] | Zpracovatel: |  | 0
PČ | Typ | Kód | Popis |  |  | MJ | Množství | J.cena [CZK] |  | Cena celkem [CZK] |  |  | Poznámka | DPH | J. Nh [h] | Nh celkem [h] | J. hmotnost [t] | Hmotnost celkem [t] | J. suť [t] | Suť Celkem [t]
Náklady z rozpočtu | [9 empty] | 0 | [5 empty] | #REF! |  | #REF! |  | #REF! |  | D | -1 | [7 empty] | #REF!
| PSV - Práce a dodávky PSV | [8 empty] | 0 | [5 empty] | #REF! |  | #REF! |  | #REF! | 2 | D | 0 | ROZPOCET | [6 empty] | #REF!
| 713 - Izolace tepelné | [8 empty] | 0 | [5 empty] | 0 |  | 0 |  | 0 | 2 | D | 1 | ROZPOCET | [6 empty] | 0
1 | M | 28377048 | izolace potrubí, trubice z pěnového polyetylénu Tubex pro DN25, 20x28mm, tl.20mm |  |  | m | 26 |  |  | 0
2 | M | 28377045 | izolace potrubí, trubice z pěnového polyetylénu Tubex pro DN20, 20x22mm, tl.20mm |  |  | m | 9 |  |  | 0
3 | M | 63154018 | Pouzdro Isover z kamenné vlny opatřená povrchovou úpravou s polepem hliníkovou fólií pro D50, d54/tl.40mm |  |  | m | 13 |  |  | 0
4 | M | 63154574 | Pouzdro Isover z kamenné vlny opatřená povrchovou úpravou s polepem hliníkovou fólií pro D42, d48/tl.40mm |  |  | m | 18 |  |  | 0
5 | M | 63154572 | Pouzdro Isover z kamenné vlny opatřená povrchovou úpravou s polepem hliníkovou fólií pro D32, d35/tl.40mm |  |  | m | 5 |  |  | 0
6 | M | 63154531 | Pouzdro Isover z kamenné vlny opatřená povrchovou úpravou s polepem hliníkovou fólií pro D25, d28/tl.30mm |  |  | m | 9 |  |  | 0
7 | K | 713463131 | Montáž izolace tepelné potrubí 1x tl izolace trubice do 25 mm |  |  | m | 35 |  |  | 0
8 | K | 713463212 | Montáž izolace tepelné potrubí potrubními pouzdry s Al fólií D do 63 mm |  |  | m | 45 |  |  | 0
9 | K | 998713203 | Přesun hmot procentní pro izolace tepelné v objektech v do 24 m |  |  | % | 0 | 2.2 |  | 0
| 722 - Zdravotechnika - vnitřní vodovod | [8 empty] | 0 | [5 empty] | 0 |  | 0 |  | 0 | 2 | D | 1 | ROZPOCET | [6 empty] | 0
10 | K | 722174002 | Potrubí vodovodní plastové PPR svar polyfuze PN 16 D 20 x 2,8 mm vč.montáže |  |  | m | 280 |  |  | 0
11 | K | 722174003 | Potrubí vodovodní plastové PPR svar polyfuze PN 16 D 25 x 3,5 mm vč.montáže |  |  | m | 34 |  |  | 0
12 | K | 722174004 | Potrubí vodovodní plastové PPR svar polyfuze PN 16 D 32 x 4,4 mm vč.montáže |  |  | m | 11 |  |  | 0
13 | K | 722174005 | Potrubí vodovodní plastové PPR svar polyfuze PN 16 D 40 x 5,5 mm vč.montáže |  |  | m | 1 |  |  | 0
14 | K | 722175002 | Potrubí vodovodní plastové PPR (FIBER BASALT) svar polyfuze PN 20 D 20 x2,8 mm vč.montáže |  |  | m | 298 |  |  | 0
15 | K | 722175003 | Potrubí vodovodní plastové PPR (FIBER BASALT) svar polyfuze PN 20 D 25 x3,5 mm vč.montáže |  |  | m | 73 |  |  | 0
16 | K | 722175004 | Potrubí vodovodní plastové PPR (FIBER BASALT) svar polyfuze PN 20 D 32 x4,4 mm vč.montáže |  |  | m | 49 |  |  | 0
17 | K | 722175005 | Potrubí vodovodní plastové PPR (FIBER BASALT) svar polyfuze PN 20 D 40 x5,5 mm vč.montáže |  |  | m | 50 |  |  | 0
18 | K | 722175006 | Potrubí vodovodní plastové PPR (FIBER BASALT) svar polyfuze PN 20 D 50 x6,9 mm vč.montáže |  |  | m | 26 |  |  | 0
19 | K | 722175007 | Potrubí vodovodní plastové PPR (FIBER BASALT) svar polyfuze PN 20 D 63 x 8,6 mm vč.montáže |  |  | m | 12 |  |  | 0
20 | K | 722130234 | Potrubí vodovodní ocelové závitové pozinkované svařované běžné DN 32 vč.montáže |  |  | m | 6 |  |  | 0
21 | K | 722130235 | Potrubí vodovodní ocelové závitové pozinkované svařované běžné DN 40 vč.montáže |  |  | m | 42 |  |  | 0
22 | K | 722130236 | Potrubí vodovodní ocelové závitové pozinkované svařované běžné DN 50 vč.montáže |  |  | m | 1 |  |  | 0
23 | K | 28654002 | Koleno PPR 90°, dn20 |  |  | ks | 271 |  |  | 0
24 | K | 28654004 | Koleno PPR 90°, dn25 |  |  | ks | 22 |  |  | 0
25 | K | 28654006 | Koleno PPR 90°, dn32 |  |  | ks | 9 |  |  | 0
26 | K | 28654008 | Koleno PPR 90°, dn40 |  |  | ks | 8 |  |  | 0
27 | K | 28654010 | Koleno PPR 90°, dn50 |  |  | ks | 2 |  |  | 0
28 | K | 28654012 | Koleno PPR 90°, dn63 |  |  | ks | 5 |  |  | 0
29 | K | 28654072 | T-KUS PPR dn20 jednoznačný |  |  | ks | 112 |  |  | 0
30 | K | 28654074 | T-KUS PPR dn25 jednoznačný |  |  | ks | 9 |  |  | 0
31 | K | 28654076 | T-KUS PPR dn32 jednoznačný |  |  | ks | 3 |  |  | 0
32 | K | 28654078 | T-KUS PPR dn40 jednoznačný |  |  | ks | 3 |  |  | 0
33 | K | 28654080 | T-KUS PPR dn50 jednoznačný |  |  | ks | 1 |  |  | 0
34 | K | 28654082 | T-KUS PPR dn63 jednoznačný |  |  | ks | 1 |  |  | 0
35 | K | 28654197 | Redukce PPR 25/20 |  |  | ks | 36 |  |  | 0
36 | K | 28654199 | Redukce PPR 32/20 |  |  | ks | 6 |  |  | 0
37 | K | 28654207 | Redukce PPR 32/25 |  |  | ks | 13 |  |  | 0
38 | K | 28654202 | Redukce PPR 40/25 |  |  | ks | 2 |  |  | 0
39 | K | 28654203 | Redukce PPR 40/32 |  |  | ks | 1 |  |  | 0
40 | K | 28654213 | Redukce PPR 63/50 |  |  | ks | 2 |  |  | 0
41 | K | 28654104 | T-KUS PPR dn32/20/32 redukovaný |  |  | ks | 2 |  |  | 0
42 | K | 28654102 | T-KUS PPR dn25/20/25 redukovaný |  |  | ks | 23 |  |  | 0
43 | K | 28654106 | T-KUS PPR dn32/25/32 redukovaný |  |  | ks | 12 |  |  | 0
44 | K | 28654112 | T-KUS PPR dn40/32/40 redukovaný |  |  | ks | 10 |  |  | 0
45 | K | 28654110 | T-KUS PPR dn40/25/40 redukovaný |  |  | ks | 1 |  |  | 0
46 | K | 28654114 | T-KUS PPR dn50/25/50 redukovaný |  |  | ks | 5 |  |  | 0
47 | K | 28654118 | T-KUS PPR dn63/32/63 redukovaný |  |  | ks | 5 |  |  | 0
48 | K | 28654108 | T-KUS PPR dn40/20/40 redukovaný |  |  | ks | 7 |  |  | 0
49 | K | 101833 | Smyčkový kompenzátor Wavin PPR DN25 ( pro potrubí PPR Basalt Plus) |  |  | kus | 1 |  |  | 0
50 | K | 101835 | Smyčkový kompenzátor Wavin PPR DN40 ( pro potrubí PPR Basalt Plus) |  |  | kus | 2 |  |  | 0
51 | K | 101836 | Smyčkový kompenzátor Wavin PPR DN50 ( pro potrubí PPR Basalt Plus) |  |  | kus | 1 |  |  | 0
52 | K | 28654144 | Nátrubek PPR DN25 |  |  | ks | 5 |  |  | 0
53 | K | 28654146 | Nátrubek PPR DN32 |  |  | ks | 5 |  |  | 0
54 | K | 28654148 | Nátrubek PPR DN40 |  |  | ks | 4 |  |  | 0
55 | K | 28654150 | Nátrubek PPR DN50 |  |  | ks | 2 |  |  | 0
56 | K | 28654247 | Křížení PPR DN20 |  |  | ks | 15 |  |  | 0
57 | K | 28654249 | Křížení PPR DN25 |  |  | ks | 3 |  |  | 0
58 | K | 28654251 | Křížení PPR DN32 |  |  | ks | 1 |  |  | 0
59 | K | 28654253 | Křížení PPR DN40 |  |  | ks | 1 |  |  | 0
60 | K | 28654255 | Křížení PPR DN63 |  |  | ks | 1 |  |  | 0
61 | K | 31943608 | Koleno 90°, G 6/4", pozinkované |  |  | ks | 7 |  |  | 0
62 | K | 31944980 | Přechodka redukovaná 6/4"x5/4" pozink |  |  | ks | 1 |  |  | 0
63 | K | 722290226 | Zkouška těsnosti vodovodního potrubí |  |  | m | 883 |  |  | 0
64 | K | 722290234 | Proplach a dezinfekce vodovodního potrubí do DN 80 |  |  | m | 883 |  |  | 0 |  |  |  | základní | 0 | 0 | 0 | 0 | 0 | 0 | 32 | M | 2 | ROZPOCET | 0 | 0 | 0 | 0 | 0 | 1 | 0 | 16 | 307785013
65 | K | 998722203 | Přesun hmot procentní pro vnitřní vodovod v objektech v do 24 m |  |  | % | 0 | 1.12 |  | 0 |  |  |  | základní | 0 | 0 | 0 | 0 | 0 | 0 | 16 | K | 2 | ROZPOCET | 0 | 0 | 0 | 0 | 0 | 1 | 0 | 16 | -1462403116
| 723 - Zdravotechnika - zařízení, armatury | [8 empty] | 0 | [5 empty] | 0 |  | 0 |  | 0 | 2 | D | 1 | ROZPOCET | [6 empty] | 0
66 | K | 734292713 | Kohout kulový přímý G 1/2" PN 42 do 185°C vnitřní závit |  |  | kus | 23 |  |  | 0
67 | K | 734292714 | Kohout kulový přímý G 3/4" PN 42 do 185°C vnitřní závit |  |  | kus | 4 |  |  | 0
68 | K | 734292715 | Kohout kulový přímý G 1" PN 42 do 185°C vnitřní závit |  |  | kus | 2 |  |  | 0
69 | K | 734292716 | Kohout kulový přímý G 1 1/4" (DN32)PN 42 do 185°C vnitřní závit |  |  | kus | 3 |  |  | 0
70 | K | 734292717 | Kohout kulový přímý G 1 1/2 (DN40)PN 42 do 185°C vnitřní závit |  |  | kus | 0 |  |  | 0
71 | K | 734292718 | Kohout kulový přímý G 2 PN 42 do 185°C vnitřní závit |  |  | kus | 1 |  |  | 0
72 | K | 734291123 | Kohout zahradní vypouštěcí G 1/2 PN 10 do 110°C závitový ( instalovat v 1.PP na vypouštění potrubí TV,C) |  |  | kus | 2 |  |  | 0
73 | K | 734291267 | Filtr závitový přímý G 2" PN 30 do 130°C s vnitřními závity |  |  | kus | 1 |  |  | 0
74 | K | 734242417 | Klapka závitová zpětná G 2" |  |  | kus | 1 |  |  | 0
75 | K | Požární hydrant | Hydrantový systém nástěnný, s tvarově stálou hadicí D25, G1" min. 0,3l/s, vč.montáže |  |  | kus | 1 |  |  | 0
76 | M | 28654302 | Přechodka PPR s vnějším kovovým závitem D63x2" vč.montáže (vnitřní přípojka požární vody) |  |  | kus | 2 |  |  | 0
77 | M | 31941939 | Šroubení přímé pozink DN50 ( 2") (vnitřní přípojka požární vody) |  |  | kus | 2 |  |  | 0
78 | M | 31943839 | Odbočka pozink TE 90° jednoznačný DN50, G2"xG2", vnitř.závit (vnitřní přípojka požární vody) |  |  | kus | 1 |  |  | 0
79 | M | 31944039 | Nátrubek redukovaný pozink D50x40 (vntřní přípojka požární vody) |  |  | kus | 1 |  |  | 0
80 | K | 734209113 | Montáž armatury závitové s dvěma závity G 1/2 |  |  | kus | 25 |  |  | 0
81 | K | 734209114 | Montáž armatury závitové s dvěma závity G 3/4 |  |  | kus | 4 |  |  | 0
82 | K | 734209115 | Montáž armatury závitové s dvěma závity do G 1 |  |  | kus | 2 |  |  | 0
83 | K | 734209116 | Montáž armatury závitové s dvěma závity do G 5/4 |  |  | kus | 3 |  |  | 0
84 | K | 734209117 | Montáž armatury závitové s dvěma závity G 6/4 |  |  | kus | 1 |  |  | 0
85 | K | 734209118 | Montáž armatury závitové s dvěma závity G 2 |  |  | kus | 9 |  |  | 0
86 | K | 734209119 | Montáž armatury závitové s dvěma závity G 2 1/2 |  |  | kus | 1 |  |  | 0
87 | K | 727112001 | Protipožární prostup potrubí d25 PPR 25, protipožární manžeta Hilti, bandáž + tmel Hilti, vč.montáže |  |  | ks | 8 |  |  | 0
88 | K | 727112003 | Protipožární prostup d50 pro potrubí PPR 40, protipožární manžeta Hilti, bandáž + tmel Hilti, vč.montáže |  |  | ks | 1 |  |  | 0
89 | K | 722112004 | Protipožární prostup d63 pro potrubí PPR63, protipožární manžeta Hilti, bandáž + tmel Hilti, vč.montáže |  |  | ks | 1 |  |  | 0
Zařizovací předměty
90 | M | 64231001 | Klozet JIKA Lyra Plus 826386 keramický stojící s hlubokým splachováním, vodorovný odpad,keramická nádržka, duraplastové sedátko s poklopem 893380 |  |  | kus | 16 |  |  | 0
91 | K | 725119122 | Montáž klozetových mís |  |  | kus | 16 |  |  | 0
92 | K | 725119111 | Montáž splachovačů nádržkových keramických nízkopoložených |  |  | kus | 16 |  |  | 0
93 | K | 725119131 | Montáž klozetových sedátek |  |  | kus | 16 |  |  | 0
94 | M | 64236041 | Klozet JIKA Lyra Plus 826387 keramický stojící s hlubokým splachováním, svislý odpad,keramická nádržka, duraplastové sedátko s poklopem 893380 |  |  | kus | 4 |  |  | 0
95 | K | 725119122 | Montáž klozetových mís |  |  | kus | 4 |  |  | 0
96 | K | 725119111 | Montáž splachovačů nádržkových keramických nízkopoložených |  |  | kus | 4 |  |  | 0
97 | K | 725119131 | Montáž klozetových sedátek |  |  | kus | 4 |  |  | 0
98 | M | 64231111 | Klozet DEEP BY JIKA 823617 keramický stojící s plochým splachováním, zvýšená výška mísy 48cm, svislý odpad,keramická nádržka 827613, duraplastové sedátko s poklopem 893281 |  |  | kus | 2 |  |  | 0
99 | K | 725119122 | Montáž klozetových mís |  |  | kus | 2 |  |  | 0
100 | K | 725119111 | Montáž splachovačů nádržkových keramických |  |  | kus | 2 |  |  | 0
101 | K | 725119131 | Montáž klozetových sedátek |  |  | kus | 2 |  |  | 0
102 | M | 64211005 | Umyvadlo keramické 55cm JIKA Deep by Jika 812612, 550x420mm, vývod uprostřed |  |  | kus | 27 |  |  | 0
103 | K | 725219101 | Montáž umyvadla |  |  | soubor | 27 |  |  | 0
104 | M | 55144048 | Baterie umyvadlová páková stojánková LYRA chromovaná |  |  | kus | 27 |  |  | 0
105 | K | 55161322 | Zápachová uzávěrka HL132 pro umyvadla DN 40, sifon, krycí růžice |  |  | kus | 27 |  |  | 0
106 | K | 725829131 | Montáž bateriií umyvadlových stojánkových |  |  | kus | 27 |  |  | 0
107 | K | 725869101 | Montáž zápachových uzávěrek umyvadel |  |  | kus | 27 |  |  | 0
108 | M | 64211034 | Kryt na sifon bílý |  |  | kus | 27 |  |  | 0
109 | K | 725869218 | Montáž krytu sifonu umyvadel |  |  | kus | 27 |  |  | 0
110 | M | 64211023 | Umyvadlo keramické zdravotní bezbariérové JIKA MIO 813714, 640x550mm bez přepadu ,vývod uprostřed |  |  | kus | 2 |  |  | 0
111 | K | 725219101 | Montáž umyvadla |  |  | soubor | 2 |  |  | 0
112 | M | 55144048 | Baterie umyvadlová páková stojánková LYRA chromovaná |  |  | kus | 2 |  |  | 0
113 | K | 55161322 | Zápachová uzávěrka HL132 pro umyvadla DN 40, sifon, krycí růžice |  |  | kus | 2 |  |  | 0
114 | K | 725829131 | Montáž bateriií umyvadlových stojánkových |  |  | kus | 2 |  |  | 0
115 | K | 725869101 | Montáž zápachových uzávěrek umyvadel |  |  | kus | 2 |  |  | 0
116 | M | 64211034 | Kryt na sifon bílý |  |  | kus | 2 |  |  | 0
117 | K | 725869218 | Montáž krytu sifonu umyvadel |  |  | kus | 2 |  |  | 0
118 | M | 55147212 | Madlo u zdravotního umyvadla svislé, délka 600mm, nerez |  |  | kus | 2 |  |  | 0
119 | K | 725291674 | Montáž madla u umyvadla |  |  | kus | 2 |  |  | 0
120 | M | 55147213 | Madlo u wc, sklopné, délka 813mm, nerez |  |  | kus | 2 |  |  | 0
121 | K | 725291673 | Montáž madla u WC,sklopné |  |  | kus | 2 |  |  | 0
122 | M | 725211706 | Umyvadlová mísa kulatá Jika Cubito Pure 818420 ,dn400mm ( kancelář ředitelky ZŠ) |  |  | kus | 1 |  |  | 0
123 | K | 725219101 | Montáž umyvadla |  |  | soubor | 1 |  |  | 0
124 | M | 55144048 | Baterie umyvadlová páková stojánková MIO STYLE pro umyvadlovou mísu, montáž na dcesku |  |  | kus | 1 |  |  | 0
125 | K | 55161322 | Zápachová uzávěrka HL132 pro umyvadla DN 40, sifon, krycí růžice |  |  | kus | 1 |  |  | 0
126 | K | 725829131 | Montáž bateriií umyvadlových stojánkových |  |  | kus | 1 |  |  | 0
127 | K | 725869101 | Montáž zápachových uzávěrek umyvadel |  |  | kus | 1 |  |  | 0
128 | M | 64211034 | Kryt na sifon bílý |  |  | kus | 1 |  |  | 0
129 | K | 725869218 | Montáž krytu sifonu umyvadel |  |  | kus | 1 |  |  | 0
130 | K | 64251327 | Keramický pisoár JIKA URINÁL DOMINO SENSOR (841101) s automatickým splachováním, bateriové napájení , dálkové ovládání s infračerveným snímačem, odpadní ventil, sifo, ventil přívodu vody. |  |  | soubor | 12 |  |  | 0
131 | K | 725129102 | Montáž pisoárů automatických, keramických |  |  | kus | 12 |  |  | 0
132 | M | 5514550pc | Baterie sprchová podomítková Deep by Jika Plus chrom H3311U70041311 vč.podomítkového tělesa a sprchové sady, příslošenství, držák, hadice, růžice |  |  | kus | 1 |  |  | 0
133 | K | 725849411 | Montáž baterie sprchové nástěnné podomítkové s nastavitelnou výškou sprchy |  |  | kus | 1 |  |  | 0
134 | M | 55143977 | Baterie dřezová páková nástěnná chrom LYRA SMART H3, raménko 210mm |  |  | kus | 14 |  |  | 0
145 | K | 725829111 | Montáž dřezových baterií |  |  | kus | 14 |  |  | 0
136 | K | 55161115 | Dřezová zápachová uzávěrka HL100G, DN40/50 |  |  | kus | 14 |  |  | 0
137 | K | 725869203 | Montáž zápachových dřezových uzávěrek jednodílných DN40/50 |  |  | kus | 14 |  |  | 0
138 | M | 725331111 | Výlevka keramická Jika Mira 425x500mm (851046) s plastovou mřížkou |  |  | kus | 3 |  |  | 0
139 | K | 725119121 | Montáž výlevkových mís, standartních |  |  | kus | 3 |  |  | 0
140 | M | 55421004 | Vana akrylátová JIKA Lyra plus 1600x750 (H230839) vč. bočního panelu a montážní konstrukce |  |  | kus | 1 |  |  | 0
141 | K | 725229103 | Montáž vany se zápachovou uzávěrkou akrylátových |  |  | soubor | 1 |  |  | 0
142 | K | 725864311 | Zápachová uzávěrka van DN 40/50 s kulovým kloubem na odtoku |  |  | kus | 1 |  |  | 0
143 | M | 551449220 | baterie vanová páková nástěnná vč.sprchové sady |  |  | kus | 1 |  |  | 0
144 | K | 725839101 | Montáž baterie vanové nástěnné G 1/2 ostatní typ |  |  | soubor | 1 |  |  | 0
145 | K | 722220111 | Nástěnka pro výtokový ventil G 1/2" s jedním závitem |  |  | kus | 30 |  |  | 0
146 | M | 725813111 | ventil rohový G 1/2 (roháčka) |  |  | kus | 128 |  |  | 0
147 | M | 55190005 | Připojovací hadička DN 15 - 80 cm |  |  | kus | 128 |  |  | 0
148 | K | 725819401 | Montáž rohových ventilů s připojovací hadičkou |  |  | kus | 128 |  |  | 0
149 | K | 998734203 | Přesun hmot procentní pro armatury a předměty v objektech v do 24 m |  |  | % | 0 | 0.3 |  | 0
| 767 - Konstrukce zámečnické | [8 empty] | 0
150 | K | 767995111 | Montáž atypických zámečnických konstrukcí hmotnosti do 5 kg |  |  | kg | 49 |  |  | 0
151 | M | 42390142 | Objímka dvoušroubová M 8 DN 20-23 , 1/2"" |  |  | kus | 310 |  |  | 0
152 | M | 42390143 | Objímka dvoušroubová M 8 DN 25-30 , 1/2"" |  |  | kus | 61 |  |  | 0
153 | M | 42390144 | Objímka dvoušroubová M 8 DN 31-38 , 1"" |  |  | kus | 38 |  |  | 0
154 | M | 42390146 | Objímka dvoušroubová M 8 DN 48-53 , 6/4" |  |  | kus | 48 |  |  | 0
155 | M | 42390147 | Objímka dvoušroubová M 8 DN 54-59 , 2"" |  |  | kus | 17 |  |  | 0
156 | M | 42390148 | Objímka dvoušroubová M 8 DN 60-64 , 2"" |  |  | kus | 6 |  |  | 0
157 | M | 42391502 | třmen kruhový ON 130625 DN 20 |  |  | kus | 30 |  |  | 0
158 | M | 42391503 | třmen kruhový ON 130625 DN 25 |  |  | kus | 10 |  |  | 0
159 | M | 42391504 | třmen kruhový ON 130625 DN 32 |  |  | kus | 4 |  |  | 0
160 | M | 42391506 | třmen kruhový ON 130625 DN 50 |  |  | kus | 2 |  |  | 0
161 | M | 42391507 | třmen kruhový ON 130625 DN 65 |  |  | kus | 2 |  |  | 0
162 | M | 31197002 | Závitová tyč M8 (50 -250mm) |  |  | kus | 480 |  |  | 0
163 | M | 31384020 | Nosník 38/40 x1000 |  |  | kus | 8 |  |  | 0
164 | M | 31271820 | Nosník 27/18x200 |  |  | kus | 35 |  |  | 0
165 | M | 32271820 | Konzola 27/18x200 |  |  | kus | 15 |  |  | 0
166 | M | 32384450 | Konzola 38/40x500 |  |  | kus | 4 |  |  | 0
167 | M | 31100830 | Sestava uchycení M8x30 |  |  | kpl | 480 |  |  | 0
168 | M | 31111017 | Spojovací matice M8 |  |  | kus | 480 |  |  | 0
169 | M | 953941621 | Osazení kovových výrobků /konzol ,nosník/závěs do zdi/stropu-cihla vč.zazdění |  |  | kus | 62 |  |  | 0
170 | K | 783314101 | Základní jednonásobný syntetický nátěr zámečnických konstrukcí |  |  | m2 | 1 |  |  | 0
171 | K | 998767203 | Přesun hmot procentní pro zámečnické konstrukce v objektech v do 24m |  |  | % | 0 | 1.35 |  | 0

## Stavební úpravy
| List obsahuje: |  | 1) Krycí list rozpočtu |  | 2) Rekapitulace rozpočtu |  |  | 3) Rozpočet |  |  | Zpět na list: | Rekapitulace stavby
{083a510c-0699-455a-bd4a-73b418eff865}
[13 empty] | v --- níže se nacházejí doplnkové a pomocné údaje k sestavám --- v | [8 empty] | 2
KRYCÍ LIST ROZPOČTU | [21 empty] | False
| Stavba: |  | Výměna rozvodů vody, odpadů a oprava soc.zázemí v ZŠ Butovická III.etapa-2.stupeň
| Objekt: |  | STAVEBNÍ ÚPRAVY
| JKSO: | [7 empty] | CC-CZ:
| Místo: |  | ZŠ Butovická Studénka | [5 empty] | Datum: |  | 2025-02-15
| Objednatel: |  | Město Studénka, ná,republiky 762, 742 13 Studénka | [5 empty] | IČ:
DIČ:
| Zhotovitel: | [7 empty] | IČ:
DIČ:
| Projektant: |  | Ing.Bohumil Krhovský | [5 empty] | IČ:
DIČ:
| Zpracovatel: | [7 empty] | IČ:
DIČ:
Poznámka:
| Náklady z rozpočtu | [7 empty] | 0
| Ostatní náklady | [7 empty] | 0
| Cena bez DPH | [7 empty] | 0
| DPH | základní | 21% | ze | 0 |  |  |  | 0
|  | snížená | 15% | ze | 0 |  |  |  | 0
|  | zákl. přenesená | 21% | ze | 0 |  |  |  | 0
|  | sníž. přenesená | 15% | ze | 0 |  |  |  | 0
|  | nulová | 0% | ze | 0 |  |  |  | 0
| Cena s DPH |  |  | v | CZK |  |  | 0
| Projektant |  |  |  |  | Zpracovatel
| Datum a podpis: |  |  | Razítko |  | Datum a podpis: |  |  |  | Razítko
| Objednavatel |  |  |  |  | Zhotovitel
| Datum a podpis: |  |  | Razítko |  | Datum a podpis: |  |  |  | Razítko
REKAPITULACE ROZPOČTU
Stavba: |  |  | Výměna rozvodů vody, odpadů a oprava soc.zázemí v ZŠ Butovická III.etapa-2.stupeň
Objekt: |  |  | STAVEBNÍ ÚPRAVY
Místo: | [6 empty] | Datum: |  | 2025-02-15
Objednatel: | [6 empty] | Projektant: |  | 0
Zhotovitel: | [6 empty] | Zpracovatel:
Kód - Popis | [9 empty] | Cena celkem [CZK]
1) Náklady z rozpočtu | [9 empty] | 0 | [12 empty] | -1
| HSV - Práce a dodávky HSV | [8 empty] | 0
| 9 - Ostatní konstrukce a práce práce (vnitřní 1.PP) | [8 empty] | 0
| 997 - Přesun sutě, odpady (HSV) | [8 empty] | 0
| PSV - Práce a dodávky PSV | [8 empty] | 0
| 733 - Demontáže potrubí, zařizovací předměty | [8 empty] | 0
| 6 - Úpravy povrchů, podlahy a osazování výplní | [8 empty] | 0
| 14 - Budovy a haly | [8 empty] | 0
| 711 - Izolace proti vodě, vlhkosti | [8 empty] | 0
| 741 - Elektroinstalace - silnoproud | [8 empty] | 0
| 771 - Podlahy z dlaždic | [8 empty] | 0
| 776 - Podlahy povlakové a obklady | [8 empty] | 0
| 784 - Dokončovací práce - malby a tapety | [8 empty] | 0
| 997 - Přesun, odpady (PSV) | [8 empty] | 0
DPH
2) Ostatní náklady | [9 empty] | 0 |  |  |  | základní | [9 empty] | VRN | 0 | 0 | 0 | 0 | 0 | 1
| Zařízení staveniště | [8 empty] | 0 |  |  |  | základní | [9 empty] | KOMPLETACNA | 0 | 0 | 0 | 0 | 0 | 1
| Kompletační činnost | [8 empty] | 0
Celkové náklady za stavbu 1) + 2) | [7 empty] | 0
ROZPOČET
Stavba: |  |  | Výměna rozvodů vody, odpadů a oprava soc.zázemí v ZŠ Butovická III.etapa-2.stupeň
Objekt: |  |  | STAVEBNÍ ÚPRAVY
Místo: |  |  | ZŠ Butovická Studénka |  |  |  | Datum: |  | 2025-02-15
Objednatel: | [6 empty] | Projektant: |  | 0
Zhotovitel: | [6 empty] | Zpracovatel: |  | 0
[13 empty] | Poznámka | DPH | J. Nh [h] | Nh celkem [h] | J. hmotnost [t] | Hmotnost celkem [t] | J. suť [t] | Suť Celkem [t]
PČ | Typ | Kód | Popis |  |  | MJ | Množství | J.cena [CZK] |  | Cena celkem [CZK] | [5 empty] | #REF! |  | #REF! |  | #REF! |  | D | -1 | [7 empty] | #REF!
Náklady z rozpočtu | [9 empty] | 0 | [5 empty] | #REF! |  | #REF! |  | #REF! | 1 | D | 0 | ROZPOCET | [6 empty] | #REF!
| HSV - Práce a dodávky HSV | [8 empty] | 0 | [5 empty] | #REF! |  | #REF! |  | #REF! | 1 | D | 1 | ROZPOCET | [6 empty] | #REF!
| 9 - Ostatní konstrukce a práce (vnitřní 1.PP) | [8 empty] | 0
1 | K | 952901111 | Vyčištění budov bytové a občanské výstavby při výšce podlaží do 4 m |  |  | m2 | 202 |  |  | 0
2 | K | 965042241 | Bourání podkladů pod dlažby nebo mazanin betonových tl přes 100 mm, šířka 0,8m plocha přes 4 m2 |  |  | m3 | 7.04 |  |  | 0
|  |  | "Kanalizace splašková vnitřní pod podlahou 1.PP " 62*0,8*0,1 |  |  |  | 4.96
|  |  | "Kanalizace dešťová vnitřní pod podlahou 1.PP " 22*0,8*0,1 |  |  |  | 1.76
|  |  | "Kanalizace dešťová , venkovní část 1.PP " 4*0,8*0,1 |  |  |  | 0.32
3 | K | 132212331 | Hloubení nezapažených rýh šířky přes 800 do 2000mm, ručně s urovnáním dna předepsaného profilu a spádu v hornině tř. I sk.3 |  |  | m3 | 44 |  |  | 0
|  |  | "Kanalizace splašková vnitřní pod podlahou 1.PP " 62*0,8*0,5 |  |  |  | 24.8
|  |  | "Kanalizace dešťová vnitřní pod podlahou 1.PP " 22*0,8*1 |  |  |  | 17.6
|  |  | "Kanalizace dešťová , venkovní část 1.PP " 4*0,8*0,5 |  |  |  | 1.6
4 | K | 134702449 | Příplatek za lepivost,k hloubení rýh š do 2000 mm |  |  | m3 | 44 |  |  | 0
5 | K | 161111502 | Svislé přemístění výkopku ,nošením , z horniny tř.I sk.3 s vyprázdněním dopravná nádoby do dopravního prostředku , vzdáenost 4-8m |  |  | m3 | 22 |  |  | 0
|  |  | (44)/2 |  |  |  | 22
6 | K | 162251101 | Vodorovné přemístění výkopu a sypanin na dopravním prostředku s vyprázdněním do vzdálenosti 20m, z horniny tř,I,sk.3 |  |  | m3 | 31.68 |  |  | 0
|  |  | "Kanalizace splašková vnitřní pod podlahou 1.PP " 62*0,8*0,45 |  |  |  | 22.32
|  |  | "Kanalizace dešťová vnitřní pod podlahou 1.PP " 22*0,8*0,45 |  |  |  | 7.92
|  |  | "Kanalizace dešťová , venkovní část 1.PP " 4*0,8*0,45 |  |  |  | 1.44
7 | K | 174111101 | Zásyp jam, šachet rýh nebo kolem objektů sypaninou se zhutněním |  |  | m3 | 12.32 |  |  | 0
|  |  | "Výkop" 44,00 |  |  |  | 44
|  |  | "Odvoz" - 31,68 |  |  |  | -31.68
8 | K | 175151101 | Obsypání potrubí strojně bez prohození sypanina, uloženou do 3 m |  |  | m3 | 31.68 |  |  | 0
|  |  | "Kanalizace splašková vnitřní pod podlahou 1.PP " 62*0,8*0,45 |  |  |  | 22.32
|  |  | "Kanalizace dešťová vnitřní pod podlahou 1.PP " 22*0,8*0,45 |  |  |  | 7.92
|  |  | "Kanalizace dešťová , venkovní část 1.PP " 4*0,8*0,45 |  |  |  | 1.44
9 | M | 58337303 | Kamenivo těžené /štěrkopísek frakce 0-8, 0/8 |  |  | t | 53.856 |  |  | 0
|  |  | 31,68*1,7 |  |  |  | 53.856
10 | M | 58337344 | Štěrkopísek frakce 0-32, 0324 |  |  | t | 11.968 |  |  | 0
|  |  | "Kanalizace splašková vnitřní pod podlahou 1.PP " 62*0,8*0,1 |  |  |  | 4.96
|  |  | "Kanalizace dešťová vnitřní pod podlahou 1.PP " 22*0,8*0,1 |  |  |  | 1.76
|  |  | "Kanalizace dešťová , venkovní část 1.PP " 4*0,8*0,1 |  |  |  | 0.32
|  |  | Celkem |  |  |  | 7.04
|  |  | "podsyp-pískové lože " 7,040 x 1,7 |  |  |  | 11.968
11 | K | 631311131 | Podkladový beton pro podlahu tl.10cm s dodáním hmot,bez potěru ( beton nad potrubím kanalizace 1.PP) vč.provedení na stavbě |  |  | m3 | 8.4 |  |  | 0
|  |  | "Kanalizace splašková vnitřní pod podlahou 1.PP " 62*1*0,1 |  |  |  | 6.2
|  |  | "Kanalizace dešťová vnitřní pod podlahou 1.PP " 22*1*0,1 |  |  |  | 2.2
12 | K | 776141124 | Vyrovnání podlah (1.P)P stěrkou samonivelační tl 10 mm |  |  | m2 | 84 |  |  | 0
13 | K | 783913151 | Penetrační nátěr betonových podlah v 1.PP hladkých (syntetický) |  |  | m2 | 84 |  |  | 0
14 | K | 783917151 | Krycí (uzavírací) nátěr betonových podlah , jednorázový, syntetický |  |  | m2 | 84 |  |  | 0
15 | K | 113106123 | Rozebrání dlažeb komunikací pro pěší ze zámkových dlaždic (u napojení deštové kanalizace ve dvoře) |  |  | m2 | 4 |  |  | 0
16 | K | 979054451 | Očištění vybouraných zámkových dlaždic s původním spárováním z kameniva těženého |  |  | m2 | 4 |  |  | 0
17 | K | 596211120 | Kladení zámkové dlažby komunikací pro pěší tl 60 mm skupiny B pl do 50 m2 |  |  | m2 | 4 |  |  | 0
18 | K | 971042261 | Vybourání otvorů v betonových příčkách a zdech základových nebo nadzákladových plochy do 0,0225m2 ( tj.otvory do d150mm) a tloušťky do 600mm |  |  | kus | 11 |  |  | 0
19 | K | 971035241 | Vybourání otvorů ve zdivu z cihel, pálených cihel plochy do 0,0225m2 a tloušťky do 300mm |  |  | kus | 80 |  |  | 0
20 | K | 972012211 | Vybourání výplní otvorů z lehkých betonů v prefabrikovaných stropech tl přes 120 mm pl 0,09 m2 (pro potrubí do dn 70) |  |  | kus | 89 |  |  | 0
21 | K | 972012311 | Vybourání výplní otvorů z lehkých betonů v prefabrikovaných stropech tl přes 120 mm pl 0,25 m2 ( pro potrubí d100-125) |  |  | kus | 23 |  |  | 0
22 | K | 974031153 | Vysekání rýh ve zdivu cihelném hl do 100 mm š do 100 mm |  |  | m | 164 |  |  | 0
23 | K | 974031154 | Vysekání rýh ve zdivu cihelném hl do 100 mm š do 150 mm |  |  | m | 237 |  |  | 0
24 | K | 340238212 | Zazdívka otvorů v příčkách nebo stěnách pl přes 0,25 do 1 m2 cihlami plnými tl přes 100 mm |  |  | m2 | 16.4 |  |  | 0
25 | K | 977151119 | Jádrové vrty diamantovými korunkami do stavebních materiálů D přes 100 mm |  |  | m | 3 |  |  | 0
| 997 - Přesun, odpady (HSV) | [8 empty] | 0
26 | K | 171201231 | Poplatek za uložení odpadu na recyklační skládce (skládkovné) |  |  | t | 75.024 |  |  | 0
|  |  | Odpady demontáž podlahy pro kanalizaci 1.PP , (31,68)*1,8 t/m3 |  |  |  | 57.024
|  |  | Odpady vysekání rýh a otvorů (12)*1,5 t/m3 |  |  |  | 18
27 | K | 997013501 | Odvoz vybouraných hmot na skládku nebo meziskládku do 1 km se složením |  |  | t | 75.024 |  |  | 0
28 | K | 997013509 | Příplatek k ceně odvozu odpadu za každý další započatý km přes 1 km |  |  | t | 750.24 |  |  | 0
|  |  | 10 km, 75,024 x 10 |  |  |  | 750.24
| PSV - Práce a dodávky PSV | [8 empty] | 0
| 733 - Demontáže potrubí, zařizovací předměty | [8 empty] | 0
29 | K | 713410831 | Odstranění tepelné izolace potrubí s povrchovou úpravou hliníkouvou foliíí, tloušťka potrubí do 50mm |  |  | m | 60 |  |  | 0
30 | K | 713410841 | Odstranění tepelné izolace uhybů s povrchovou úpravou hliníkouvou foliíí, tloušťka potrubí do 50mm |  |  | m | 20 |  |  | 0
31 | K | 733110806 | Demontáž potrubí ocelového závitového od DN15 do DN 32 |  |  | m | 745 |  |  | 0
32 | K | 733110808 | Demontáž potrubí ocelového závitového od DN32 do DN 50 |  |  | m | 94 |  |  | 0
33 | K | 722190901 | Uzavření a otevření vodovodního potrubí při opravách vč.vypouštění a napouštění |  |  | ks | 1 |  |  | 0
34 | K | 721140802 | Demontáž potrubí z litinových trub do DN100 |  |  | m | 618 |  |  | 0
35 | K | 725110811 | Demontáž klozetů |  |  | ks | 22 |  |  | 0
36 | K | 725122814 | Demontáž pisoárů |  |  | ks | 12 |  |  | 0
37 | K | 725210821 | Demontáž umyvadel |  |  | ks | 31 |  |  | 0
38 | K | 725220811 | Demontáž van |  |  | ks | 1 |  |  | 0
39 | K | 725330820 | Demontáž výlevek |  |  | ks | 3 |  |  | 0
40 | K | 734200823 | Demontáž armatury závitové se dvěma závity do G 6/4 |  |  | kus | 20 |  |  | 0
41 | K | 998722203 | Přesun hmot procentní pro potrubí, armatury, zařízenív objektech do 24 m |  |  | % | 0 | 1.12 |  | 0
| 6 - Úpravy povrchů, podlahy a osazování výplní | [8 empty] | 0
42 | K | 612325121 | Vápenocementová štuková omítka rýh ve stěnách š do 150 mm (drážky po potrubí vody, kanalizace) |  |  | m2 | 55 |  |  | 0
43 | K | 612325223 | Vápenocementová štuková omítka malých ploch přes 0,25 do 1 m2 na stěnách |  |  | kus | 25 |  |  | 0
44 | K | 612325412 | Oprava vápenocementové omítky vnitřních ploch, stěn, tl.20mm, rozsah oprav.plochy 30% (528 m32 x 0,3) (koupelny,toalety a ,prostor za umyvadly ve třídách)í |  |  | m2 | 158.4 |  |  | 0
45 | K | 619995001 | Začištění omítek kolem oken, dveří, podlah nebo obkladů |  |  | m | 140 |  |  | 0
46 | K | 631312141 | Doplnění rýh v dosavadních mazaninách betonem prostým |  |  | m3 | 0.5 |  |  | 0
| 14 - Budovy a haly | [8 empty] | 0
47 | K | 76769182 | Vyvěšení křídel dveří do 2m2 |  |  | ks | 28 |  |  | 0
48 | K | Siko | Interiérové dveře Siko Natural Ibiza (pravé/levé) 60-80cm vč.kliky |  |  | ks | 28 |  |  | 0
49 | K | 312231127 | Montáž dveří vnitřních jednokřídlých vč.klik |  |  | ks | 28 |  |  | 0
50 | K | 998732202 | Přesun hmot procentní v objektech v do 12 m |  |  | % | 0 | 0.87 |  | 0
| 711 - Izolace proti vodě, vlhkosti | [8 empty] | 0
51 | K | 713123111 | Montáž tepelně izolačního systému základové desky z XPS desek na vodorovné ploše, jednovrstvá, tl.izolace 10cm ( izolace podlahy na potrubím kanalizace v 1.PP) |  |  | m2 | 84 |  |  | 0
52 | M | 28376422 | deska z extrudovaného polystyrenu XPS 100 S 1250 x 600 x 50 mm |  |  | m2 | 84 |  |  | 0
53 | K | 998711201 | Přesun hmot procentní pro izolace proti vodě, vlhkosti a plynům v objektech v do 6 m |  |  | % | 0 | 3.05 |  | 0
| 741 - Elektroinstalace - silnoproud | [8 empty] | 0
54 | K | 741R1 | Demontáž a zpět montáž vypínačů |  |  | hod | 24 |  |  | 0
| 771 - Podlahy z dlaždic | [8 empty] | 0
55 | K | 771577212 | Příplatek k montáži podlah keramických lepených cementovým flexibilním lepidlem za omezený prostor |  |  | m2 | 121 |  |  | 0
| 776 - Podlahy povlakové a obklady | [8 empty] | 0
56 | K | 771571113 | Montáž podlah z keramických dlaždic |  |  | m2 | 121 |  |  | 0
|  |  | Místnost -toalety,umývárny a prostory podlah nad kanalizaci |  |  |  | 121
57 | M | 597611180 | Dlaždice keramické Siko 33x33cm |  |  | m2 | 121 |  |  | 0
58 | K | 771571121 | Montáž obkladů |  |  | m2 | 524 |  |  | 0
|  |  | Místnost -toalety,umývárny |  |  |  | 524
59 | M | 597614280 | Obklday keramické Siko 20x50 |  |  | m2 | 524 |  |  | 0
60 | K | 771571810 | Demontáž podlah a obkladů keramických kladených do malty (umyvárny, toalety) + prostory místností nad kanalizací |  |  | m2 | 645 |  |  | 0
61 | K | 776141124 | Vyrovnání podlah stěrkou samonivelační tl 10 mm |  |  | m2 | 121 |  |  | 0
62 | K | 771121011 | Nátěr penetrační na podlahu |  |  | m2 | 121 |  |  | 0
63 | K | 771577914 | Příplatek k opravě spárování podlah z dlaždic keramických za spárování tmelem dvousložkovým |  |  | m2 | 121 |  |  | 0
64 | K | 781121011 | Nátěr penetrační na stěnu |  |  | m2 | 524 |  |  | 0
65 | K | 781472292 | Příplatek k montáži obkladů keramických lepených cementovým flexibilním lepidlem za omezený prostor |  |  | m2 | 524 |  |  | 0
66 | K | 781477114 | Příplatek k montáži obkladů vnitřních keramických hladkých za spárování tmelem dvousložkovým |  |  | m2 | 524 |  |  | 0
67 | K | 998776203 | Přesun hmot procentní pro podlahy povlakové v objektech v do 12 m |  |  | % | 0 | 1.23 |  | 0
| 784 - Dokončovací práce - malby a tapety | [8 empty] | 0
68 | K | 784181105 | Základní akrylátová jednonásobná penetrace podkladu |  |  | m2 | 383 |  |  | 0
69 | K | 784312025 | Dvojnásobné bílé vápenné malby |  |  | m2 | 383 |  |  | 0
|  |  | Místnost -toalety,umývárny, (prostory nad obklady a stropy, prostory za omavadly třídy) 524/2 + 121 |  |  |  | 383
| 997 - Přesun, odpady (PSV) | [8 empty] | 0
70 | K | 171201211 | Poplatek za uložení odpadu na skládce (skládkovné) |  |  | t | 43.773 |  |  | 0
|  |  | Potrubí vodovod pozink. 840 x 0,003 (3 kg/m) |  |  |  | 2.52
|  |  | Potrubí kanalizace litina 618 x 0,022 (22 kg/m) |  |  |  | 13.596
|  |  | Armatury 20 x 0,00025 ( 0,25 kg/ks) |  |  |  | 0.005
|  |  | Izolace 5 x 0,100 ( 100 kg/m3) |  |  |  | 0.5
|  |  | Klozet 22 x 0,030 ( 30 kg/ks) |  |  |  | 0.66
|  |  | Pisoár 12 x 0,015 ( 15 kg/ks) |  |  |  | 0.18
|  |  | Umyvadlo 31 x 0,012 ( 12 kg/ks) |  |  |  | 0.372
|  |  | Vana 1 x 0,05 ( 50 kg/ks) |  |  |  | 0.05
|  |  | Výlevka 3 x 0,030 ( 30 kg/ks) |  |  |  | 0.09
|  |  | Odpady demontáž podlahy a obklady umyvárny,WC (645)*0,04 t/m2 |  |  |  | 25.8
71 | K | 997013501 | Odvoz vybouraných hmot na skládku nebo meziskládku do 1 km se složením |  |  | t | 43.773 |  |  | 0
72 | K | 997013509 | Příplatek k ceně odvozu odpadu za každý další započatý km přes 1 km |  |  | t | 437.73 |  |  | 0
|  |  | 10 km, 43,773 x 10 |  |  |  | 437.73
73 | K | 997013151 | Vnitrostaveništní doprava suti a vybouraných hmot pro budovy v do 6 m s omezením mechanizace |  |  | t | 43.773 |  |  | 0 |  |  |  | základní | 0 | #REF! | 0 | #REF! | 0 | #REF! | 4 | K | 2 | ROZPOCET | #REF! | 0 | 0 | 0 | 0 | 1 | #REF! | 4 | -1582124826