## Rekapitulace stavby
Export Komplet | [27 empty] | 2.0 | ZAMOK |  |  |  |  | False | False | {025b6767-d39b-4b5e-9122-a6d97fb27788}
[33 empty] | 0,01 | 21
[33 empty] | 0,01 | 15
|  | REKAPITULACE STAVBY | [17 empty] | v --- níže se nacházejí doplnkové a pomocné údaje k sestavám --- v | [11 empty] | Návod na vyplnění | 0,001
|  | Kód: |  |  |  |  | 2018_07 | [24 empty] | Měnit lze pouze buňky se žlutým podbarvením! 1) na prvním listu Rekapitulace stavby vyplňte v sestavě a) Souhrnný list - údaje o Uchazeči (přenesou se do ostatních sestav i v jiných listech) b) Rekapitulace objektů - potřebné Ostatní náklady 2) na vybraných listech vyplňte v sestavě a) Krycí list - údaje o Uchazeči, pokud se liší od údajů o Uchazeči na Souhrnném listu (údaje se přenesou do ostatních sestav v daném listu) b) Rekapitulace rozpočtu - potřebné Ostatní náklady c) Celkové náklady za stavbu - ceny u položek - množství, pokud má žluté podbarvení - a v případě potřeby poznámku (ta je ve skrytém sloupci) | 0,01
|  | Stavba: |  |  |  |  | Obnova venkovního přístupu Nového zámku č.p.229, parc. č.2. k.ú. Studénka nad Odrou | [25 empty] | 0,01
|  | KSO: | [13 empty] | CC-CZ: | [16 empty] | 0,01
|  | Místo: |  |  |  |  | Studénka | [8 empty] | Datum: |  | 16. 7. 2018 | [14 empty] | 0,01
0,01
|  | Zadavatel: | [13 empty] | IČ: | [16 empty] | 0,01
[16 empty] | DIČ: | [16 empty] | 0,01
0,01
|  | Uchazeč: | [13 empty] | IČ: |  | Vyplň údaj | [14 empty] | 0,01
|  |  | Vyplň údaj | [12 empty] | DIČ: |  | Vyplň údaj | [14 empty] | 0,01
False
|  | Projektant: | [13 empty] | IČ: | [16 empty] | False
[16 empty] | DIČ: | [16 empty] | True
0,01
|  | Zpracovatel: | [13 empty] | IČ: | [16 empty] | 0,01
[16 empty] | DIČ: | [16 empty] | True
Poznámka:
|  | Cena bez DPH | [13 empty] | 0
[8 empty] | Sazba daně |  |  | Základ daně |  |  |  |  | Výše daně
|  | DPH |  | základní |  |  |  | 21% |  |  | 0 |  |  |  |  | 0
|  |  |  | snížená |  |  |  | 15% |  |  | 0 |  |  |  |  | 0
|  |  |  | zákl. přenesená |  |  |  | 21% |  |  | 0 |  |  |  |  | 0
|  |  |  | sníž. přenesená |  |  |  | 15% |  |  | 0 |  |  |  |  | 0
|  |  |  | nulová |  |  |  | 0% |  |  | 0 |  |  |  |  | 0
|  | Cena s DPH | [6 empty] | v |  |  | CZK |  |  |  | 0
|  | Projektant | [11 empty] | Zpracovatel
|  | Datum a podpis: | [7 empty] | Razítko |  |  |  | Datum a podpis: |  |  | Razítko
|  | Objednavatel | [11 empty] | Uchazeč
|  | Datum a podpis: | [7 empty] | Razítko |  |  |  | Datum a podpis: |  |  | Razítko
REKAPITULACE OBJEKTŮ STAVBY A SOUPISŮ PRACÍ
| Kód: | [6 empty] | 2018_07
| Stavba: | [6 empty] | Obnova venkovního přístupu Nového zámku č.p.229, parc. č.2. k.ú. Studénka nad Odrou
| Místo: | [6 empty] | Studénka | [6 empty] | Datum: |  | 16. 7. 2018
| Zadavatel: | [13 empty] | Projektant: |  |  |  |  | Informatívní údaje z listů zakázek
| Uchazeč: | [13 empty] | Zpracovatel:
| Kód |  |  |  | Popis | [7 empty] | Cena bez DPH [CZK] |  |  |  |  | Cena s DPH [CZK] | Typ | z toho Ostat. náklady [CZK] | DPH [CZK] | Normohodiny [h] | DPH základní [CZK] | DPH snížená [CZK] | DPH základní přenesená [CZK] | DPH snížená přenesená [CZK] | Základna DPH základní | Základna DPH snížená | Základna DPH zákl. přenesená | Základna DPH sníž. přenesená | Základna DPH nulová
| Náklady z rozpočtů | [11 empty] | 0 |  |  |  |  | 0 |  | 0 | 0 | 0 | 0 | 0 | 0 | 0 | 0 | 0 | 0 | 0 | 0 |  | D | 0 | ###NOIMPORT### | IMPORT | {025b6767-d39b-4b5e-9122-a6d97fb27788} | {00000000-0000-0000-0000-000000000000}
/ |  | SO 01 |  |  |  | Zpevněné venkovní plochy přístupu | [6 empty] | 0 |  |  |  |  | 0 | STA | 0 | 0 | 0 | 0 | 0 | 0 | 0 | 0 | 0 | 0 | 0 | 0 |  |  | 1 |  | IMPORT | {beb7f65f-ecab-47e2-bc91-e45aa2059f51} | {025b6767-d39b-4b5e-9122-a6d97fb27788} | 2
/ |  | SO 02 |  |  |  | Schodiště a rampy | [6 empty] | 0 |  |  |  |  | 0 | STA | 0 | 0 | 0 | 0 | 0 | 0 | 0 | 0 | 0 | 0 | 0 | 0 |  |  | 1 |  | IMPORT | {43a95b36-5868-4f06-8272-1a792f9a1d8e} | {025b6767-d39b-4b5e-9122-a6d97fb27788} | 2
/ |  | SO 02.1 |  |  |  | Restaurátorské práce | [6 empty] | 0 |  |  |  |  | 0 | STA | 0 | 0 | 0 | 0 | 0 | 0 | 0 | 0 | 0 | 0 | 0 | 0 |  |  | 1 |  | IMPORT | {f1df542c-e930-4e6f-afa7-9815ece84b52} | {025b6767-d39b-4b5e-9122-a6d97fb27788} | 2

## SO 01 - Zpevněné venkovní...
{beb7f65f-ecab-47e2-bc91-e45aa2059f51}
2
| KRYCÍ LIST SOUPISU PRACÍ | [7 empty] | v --- níže se nacházejí doplnkové a pomocné údaje k sestavám --- v | [8 empty] | False
Stavba:
Obnova venkovního přístupu Nového zámku č.p.229, parc. č.2. k.ú. Studénka nad Odrou
Objekt:
SO 01 - Zpevněné venkovní plochy přístupu
| KSO: |  |  |  |  | CC-CZ:
| Místo: |  | Studénka |  |  | Datum: | 16. 7. 2018
| Zadavatel: |  |  |  |  | IČ:
DIČ:
| Uchazeč: |  |  |  |  | IČ: | Vyplň údaj
|  | Vyplň údaj |  |  |  | DIČ: | Vyplň údaj
| Projektant: |  |  |  |  | IČ:
DIČ:
| Zpracovatel: |  |  |  |  | IČ:
DIČ:
Poznámka:
| Cena bez DPH | [5 empty] | 0
|  |  | Základ daně |  |  | Sazba daně | Výše daně
| DPH | základní | 0 |  |  | 21% | 0
|  | snížená | 0 |  |  | 15% | 0
|  | zákl. přenesená | 0 |  |  | 21% | 0
|  | sníž. přenesená | 0 |  |  | 15% | 0
|  | nulová | 0 |  |  | 0% | 0
| Cena s DPH |  |  | v | CZK |  | 0
| Projektant |  |  | Zpracovatel
| Datum a podpis: |  | Razítko | Datum a podpis: |  |  | Razítko
| Objednavatel |  |  | Uchazeč
| Datum a podpis: |  | Razítko | Datum a podpis: |  |  | Razítko
REKAPITULACE ČLENĚNÍ SOUPISU PRACÍ
Stavba:
Obnova venkovního přístupu Nového zámku č.p.229, parc. č.2. k.ú. Studénka nad Odrou
Objekt:
SO 01 - Zpevněné venkovní plochy přístupu
Místo: |  |  | Studénka |  |  | Datum: | 16. 7. 2018
Zadavatel: | [5 empty] | Projektant:
Uchazeč: |  |  | Vyplň údaj |  |  | Zpracovatel:
Kód dílu - Popis | [6 empty] | Cena celkem [CZK]
Náklady ze soupisu prací | [6 empty] | 0 | [11 empty] | -1
| HSV - Práce a dodávky HSV | [5 empty] | 0
| 1 - Zemní práce | [5 empty] | 0
| 5 - Komunikace pozemní | [5 empty] | 0
| 9 - Ostatní konstrukce a práce, bourání | [5 empty] | 0
| 997 - Přesun sutě | [5 empty] | 0
| 998 - Přesun hmot | [5 empty] | 0
| VRN - Vedlejší rozpočtové náklady | [5 empty] | 0
| VRN1 - Průzkumné, geodetické a projektové práce | [5 empty] | 0
| VRN3 - Zařízení staveniště | [5 empty] | 0
| VRN4 - Inženýrská činnost | [5 empty] | 0
SOUPIS PRACÍ
Stavba:
Obnova venkovního přístupu Nového zámku č.p.229, parc. č.2. k.ú. Studénka nad Odrou
Objekt:
SO 01 - Zpevněné venkovní plochy přístupu
Místo: |  |  | Studénka |  |  | Datum: | 16. 7. 2018
Zadavatel: | [5 empty] | Projektant:
Uchazeč: |  |  | Vyplň údaj |  |  | Zpracovatel:
PČ | Typ | Kód | Popis | MJ | Množství | J.cena [CZK] | Cena celkem [CZK] | Cenová soustava |  | DPH | J. Nh [h] | Nh celkem [h] | J. hmotnost [t] | Hmotnost celkem [t] | J. suť [t] | Suť Celkem [t]
Náklady soupisu celkem | [6 empty] | 0 |  |  |  |  | 0 |  | 1428.1499 |  | 376.64 |  | D | -1 | [10 empty] | 0
| D | HSV | Práce a dodávky HSV |  |  |  | 0 |  |  |  |  | 0 |  | 1428.1499 |  | 376.64 | 1 | D | 0 |  |  |  | ROZPOCET | [6 empty] | 0
| D | 1 | Zemní práce |  |  |  | 0 |  |  |  |  | 0 |  | 428.4049 |  | 376.64 | 1 | D | 1 |  |  |  | ROZPOCET | [6 empty] | 0
1 | K | 111301111 | Sejmutí drnu tl do 100 mm s přemístěním do 50 m nebo naložením na dopravní prostředek | m2 | 330 |  | 0 | CS ÚRS 2025 01 |  | základní |  | 0 | 0 | 0 | 0 | 0 | 4 | K | 2 |  |  |  | ROZPOCET | 0 | 0 | 0 | 0 | 0 | 1 | 0 | 4 | 272834959
2 | K | 113107223 | Odstranění podkladu z kameniva drceného tl 300 mm strojně pl přes 200 m2 | m2 | 680 |  | 0 | CS ÚRS 2025 01 |  | základní |  | 0 | 0 | 0 | 0.44 | 299.2 | 4 | K | 2 |  |  |  | ROZPOCET | 0 | 0 | 0 | 0 | 0 | 1 | 0 | 4 | 1860614015
3 | K | 113107241 | Odstranění podkladu živičného tl 50 mm strojně pl přes 200 m2 | m2 | 680 |  | 0 | CS ÚRS 2025 01 |  | základní |  | 0 | 0 | 0 | 0.098 | 66.64 | 4 | K | 2 |  |  |  | ROZPOCET | 0 | 0 | 0 | 0 | 0 | 1 | 0 | 4 | -66027225
| P |  | Poznámka k položce: Odstranění litého asfaltu na chodníku i rampách. | [14 empty] | P | 2
4 | K | 113204111 | Vytrhání obrub záhonových | m | 270 |  | 0 | CS ÚRS 2025 01 |  | základní |  | 0 | 0 | 0 | 0.04 | 10.8 | 4 | K | 2 |  |  |  | ROZPOCET | 0 | 0 | 0 | 0 | 0 | 1 | 0 | 4 | -1990444774
5 | K | 121151113 | Sejmutí ornice plochy do 500 m2 tl vrstvy do 200 mm strojně | m2 | 330 |  | 0 | CS ÚRS 2025 01 |  | základní |  | 0 | 0 | 0 | 0 | 0 | 4 | K | 2 |  |  |  | ROZPOCET | 0 | 0 | 0 | 0 | 0 | 1 | 0 | 4 | 2066544548
6 | K | 131251104 | Hloubení jam nezapažených v hornině třídy těžitelnosti I skupiny 3 objem do 500 m3 strojně | m3 | 204 |  | 0 | CS ÚRS 2025 01 |  | základní |  | 0 | 0 | 0 | 0 | 0 | 4 | K | 2 |  |  |  | ROZPOCET | 0 | 0 | 0 | 0 | 0 | 1 | 0 | 4 | -156021698
| VV |  | 680*0,3 |  | 204 | [12 empty] | VV | 2 | 2 | True | 1 | ROZPOCET
7 | K | 162751117 | Vodorovné přemístění přes 9 000 do 10000 m výkopku/sypaniny z horniny třídy těžitelnosti I skupiny 1 až 3 | m3 | 33 |  | 0 | CS ÚRS 2025 01 |  | základní |  | 0 | 0 | 0 | 0 | 0 | 4 | K | 2 |  |  |  | ROZPOCET | 0 | 0 | 0 | 0 | 0 | 1 | 0 | 4 | -2030135074
8 | K | 171152111 | Uložení sypaniny z hornin nesoudržných a sypkých do násypů zhutněných v aktivní zóně silnic a dálnic | m3 | 204 |  | 0 | CS ÚRS 2025 01 |  | základní |  | 0 | 0 | 0 | 0 | 0 | 4 | K | 2 |  |  |  | ROZPOCET | 0 | 0 | 0 | 0 | 0 | 1 | 0 | 4 | -925385754
9 | M | 5834417R | kamenivo do AZ | t | 428.4 |  | 0 |  |  | základní |  | 0 | 1 | 428.4 | 0 | 0 | 8 | M | 2 |  |  |  | ROZPOCET | 0 | 0 | 0 | 0 | 0 | 1 | 0 | 4 | -757614093
| P |  | Poznámka k položce: Předpokládaná hmotnost kameniva 2,1 t/m3 | [14 empty] | P | 2
| VV |  | 204*2,1 |  | 428.4 | [12 empty] | VV | 2 | 2 | True | 1 | ROZPOCET
10 | K | 181351103 | Rozprostření ornice tl vrstvy do 200 mm pl přes 100 do 500 m2 v rovině nebo ve svahu do 1:5 strojně | m2 | 330 |  | 0 | CS ÚRS 2025 01 |  | základní |  | 0 | 0 | 0 | 0 | 0 | 4 | K | 2 |  |  |  | ROZPOCET | 0 | 0 | 0 | 0 | 0 | 1 | 0 | 4 | 765080177
11 | K | 181411131 | Založení parkového trávníku výsevem plochy do 1000 m2 v rovině a ve svahu do 1:5 | m2 | 330 |  | 0 | CS ÚRS 2025 01 |  | základní |  | 0 | 0 | 0 | 0 | 0 | 4 | K | 2 |  |  |  | ROZPOCET | 0 | 0 | 0 | 0 | 0 | 1 | 0 | 4 | -1986343954
12 | M | 00572410 | osivo směs travní parková | kg | 4.95 |  | 0 | CS ÚRS 2025 01 |  | základní |  | 0 | 0.001 | 0.00495 | 0 | 0 | 8 | M | 2 |  |  |  | ROZPOCET | 0 | 0 | 0 | 0 | 0 | 1 | 0 | 4 | 2138316675
13 | K | 181951112 | Úprava pláně v hornině třídy těžitelnosti I skupiny 1 až 3 se zhutněním strojně | m2 | 330 |  | 0 | CS ÚRS 2025 01 |  | základní |  | 0 | 0 | 0 | 0 | 0 | 4 | K | 2 |  |  |  | ROZPOCET | 0 | 0 | 0 | 0 | 0 | 1 | 0 | 4 | -1285364701
| D | 5 | Komunikace pozemní |  |  |  | 0 |  |  |  |  | 0 |  | 916.7647 |  | 0 | 1 | D | 1 |  |  |  | ROZPOCET | [6 empty] | 0
14 | K | 564831111 | Podklad ze štěrkodrtě ŠD tl 100 mm | m2 | 104 |  | 0 | CS ÚRS 2025 01 |  | základní |  | 0 | 0.23 | 23.92 | 0 | 0 | 4 | K | 2 |  |  |  | ROZPOCET | 0 | 0 | 0 | 0 | 0 | 1 | 0 | 4 | 964341204
| P |  | Poznámka k položce: ŠD na rampách | [14 empty] | P | 2
| VV |  | 104 |  | 104 | [12 empty] | VV | 2 | 2 | True | 1 | ROZPOCET
15 | K | 564851111 | Podklad ze štěrkodrtě ŠD tl 150 mm | m2 | 576 |  | 0 | CS ÚRS 2025 01 |  | základní |  | 0 | 0.345 | 198.72 | 0 | 0 | 4 | K | 2 |  |  |  | ROZPOCET | 0 | 0 | 0 | 0 | 0 | 1 | 0 | 4 | 1022669032
| P |  | Poznámka k položce: Podklad z ŠD - druhá vrstva 150mm | [14 empty] | P | 2
| VV |  | 576 |  | 576 | [12 empty] | VV | 2 | 2 | True | 1 | ROZPOCET
36 | K | 564861111 | Podklad ze štěrkodrtě ŠD plochy přes 100 m2 tl 200 mm | m2 | 576 |  | 0 | CS ÚRS 2025 01 |  | základní |  | 0 | 0.46 | 264.96 | 0 | 0 | 4 | K | 2 |  |  |  | ROZPOCET | 0 | 0 | 0 | 0 | 0 | 1 | 0 | 4 | -1215844421
| VV |  | 576 |  | 576 | [12 empty] | VV | 2 | 2 | True | 1 | ROZPOCET
17 | K | 571901111 | Posyp krytu kamenivem drceným nebo těženým do 5 kg/m2 | m2 | 680 |  | 0 | CS ÚRS 2025 01 |  | základní |  | 0 | 0.00524 | 3.5632 | 0 | 0 | 4 | K | 2 |  |  |  | ROZPOCET | 0 | 0 | 0 | 0 | 0 | 1 | 0 | 4 | 20338016
| P |  | Poznámka k položce: Posyp dlažby ŠP 0/8 | [14 empty] | P | 2
| VV |  | 680 |  | 680 | [12 empty] | VV | 2 | 2 | True | 1 | ROZPOCET
18 | K | 591411111 | Kladení dlažby z mozaiky jednobarevné komunikací pro pěší lože z kameniva | m2 | 576 |  | 0 | CS ÚRS 2025 01 |  | základní |  | 0 | 0.167 | 96.192 | 0 | 0 | 4 | K | 2 |  |  |  | ROZPOCET | 0 | 0 | 0 | 0 | 0 | 1 | 0 | 4 | -1498807456
| P |  | Poznámka k položce: Kladení žulové kostky do předepsaného vzoru - viz. TZ. Lože uvažováno 50mm. | [14 empty] | P | 2
| VV |  | 576 |  | 576 | [12 empty] | VV | 2 | 2 | True | 1 | ROZPOCET
19 | M | 58381008 | kostka štípaná dlažební žula velká 15/17 | m2 | 604.8 |  | 0 | CS ÚRS 2025 01 |  | základní |  | 0 | 0.417 | 252.2016 | 0 | 0 | 8 | M | 2 |  |  |  | ROZPOCET | 0 | 0 | 0 | 0 | 0 | 1 | 0 | 4 | 1070663993
| VV |  | 576*1,05 'Přepočtené koeficientem množství |  | 604.8 | [12 empty] | VV | 2 | 2 | False | 1 | ROZPOCET
20 | K | 59144111R | Kladení dlažby z mozaiky jednobarevné komunikací pro pěší lože z bet.C20/25n-XF3 | m2 | 104 |  | 0 |  |  | základní |  | 0 | 0.25081 | 26.0842 | 0 | 0 | 4 | K | 2 |  |  |  | ROZPOCET | 0 | 0 | 0 | 0 | 0 | 1 | 0 | 4 | 489515617
| P |  | Poznámka k položce: Kladení žulové kostky do předepsaného vzoru - viz. TZ. Lože uvažováno 100mm. | [14 empty] | P | 2
21 | M | 58381008 | kostka štípaná dlažební žula velká 15/17 | m2 | 109.2 |  | 0 | CS ÚRS 2025 01 |  | základní |  | 0 | 0.417 | 45.5364 | 0 | 0 | 8 | M | 2 |  |  |  | ROZPOCET | 0 | 0 | 0 | 0 | 0 | 1 | 0 | 4 | -1977833078
| VV |  | 104*1,05 'Přepočtené koeficientem množství |  | 109.2 | [12 empty] | VV | 2 | 2 | False | 1 | ROZPOCET
22 | K | 599632111 | Vyplnění spár dlažby z lomového kamene MC se zatřením | m2 | 104 |  | 0 | CS ÚRS 2025 01 |  | základní |  | 0 | 0.053724 | 5.5873 | 0 | 0 | 4 | K | 2 |  |  |  | ROZPOCET | 0 | 0 | 0 | 0 | 0 | 1 | 0 | 4 | -1932945222
| P |  | Poznámka k položce: Vyplnění spár dlažebních kostek na rampách. | [14 empty] | P | 2
| D | 9 | Ostatní konstrukce a práce, bourání |  |  |  | 0 |  |  |  |  | 0 |  | 82.9802 |  | 0 | 1 | D | 1 |  |  |  | ROZPOCET | [6 empty] | 0
23 | K | 916111113 | Osazení obruby z velkých kostek s boční opěrou do lože z betonu prostého | m | 540 |  | 0 | CS ÚRS 2025 01 |  | základní |  | 0 | 0.10988 | 59.3363 | 0 | 0 | 4 | K | 2 |  |  |  | ROZPOCET | 0 | 0 | 0 | 0 | 0 | 1 | 0 | 4 | -748370823
| P |  | Poznámka k položce: V rámci stavby uvažováno s dvojřádkem. Ve výpočtu tedy délka obruby z kostek vynásobena 2. | [14 empty] | P | 2
| VV |  | 270*2 |  | 540 | [12 empty] | VV | 2 | 2 | True | 1 | ROZPOCET
24 | M | 58381008 | kostka štípaná dlažební žula velká 15/17 | m2 | 56.7 |  | 0 | CS ÚRS 2025 01 |  | základní |  | 0 | 0.417 | 23.6439 | 0 | 0 | 8 | M | 2 |  |  |  | ROZPOCET | 0 | 0 | 0 | 0 | 0 | 1 | 0 | 4 | 1013235540
| VV |  | 540*0,1 |  | 54 | [12 empty] | VV | 2 | 2 | True | 1 | ROZPOCET
| VV |  | 54*1,05 'Přepočtené koeficientem množství |  | 56.7 | [12 empty] | VV | 2 | 2 | False | 1 | ROZPOCET
| D | 997 | Přesun sutě |  |  |  | 0 |  |  |  |  | 0 |  | 0 |  | 0 | 1 | D | 1 |  |  |  | ROZPOCET | [6 empty] | 0
25 | K | 997013501 | Odvoz suti a vybouraných hmot na skládku nebo meziskládku do 1 km se složením | t | 376.64 |  | 0 | CS ÚRS 2025 01 |  | základní |  | 0 | 0 | 0 | 0 | 0 | 4 | K | 2 |  |  |  | ROZPOCET | 0 | 0 | 0 | 0 | 0 | 1 | 0 | 4 | 219254217
| P |  | Poznámka k položce: Předpokládaná vzdálenost skládky 30km (Staříč). | [14 empty] | P | 2
26 | K | 997013509 | Příplatek k odvozu suti a vybouraných hmot na skládku ZKD 1 km přes 1 km | t | 10893.212 |  | 0 | CS ÚRS 2025 01 |  | základní |  | 0 | 0 | 0 | 0 | 0 | 4 | K | 2 |  |  |  | ROZPOCET | 0 | 0 | 0 | 0 | 0 | 1 | 0 | 4 | -568671385
| P |  | Poznámka k položce: Předpokládaná vzdálenost skládky 30km (Staříč). | [14 empty] | P | 2
| VV |  | 375,628*29 |  | 10893.212 | [12 empty] | VV | 2 | 2 | True | 1 | ROZPOCET
27 | K | 997013861 | Poplatek za uložení stavebního odpadu na recyklační skládce (skládkovné) z prostého betonu kód odpadu 17 01 01 | t | 9.788 |  | 0 | CS ÚRS 2025 01 |  | základní |  | 0 | 0 | 0 | 0 | 0 | 4 | K | 2 |  |  |  | ROZPOCET | 0 | 0 | 0 | 0 | 0 | 1 | 0 | 4 | -442387255
| VV |  | 9,788 |  | 9.788 | [12 empty] | VV | 2 | 2 | True | 1 | ROZPOCET
28 | K | 997013873 | Poplatek za uložení stavebního odpadu na recyklační skládce (skládkovné) zeminy a kamení zatříděného do Katalogu odpadů pod kódem 17 05 04 | t | 299.2 |  | 0 | CS ÚRS 2025 01 |  | základní |  | 0 | 0 | 0 | 0 | 0 | 4 | K | 2 |  |  |  | ROZPOCET | 0 | 0 | 0 | 0 | 0 | 1 | 0 | 4 | 1012143982
| VV |  | 299,2 |  | 299.2 | [12 empty] | VV | 2 | 2 | True | 1 | ROZPOCET
29 | K | 997013875 | Poplatek za uložení stavebního odpadu na recyklační skládce (skládkovné) asfaltového bez obsahu dehtu zatříděného do Katalogu odpadů pod kódem 17 03 02 | t | 66.4 |  | 0 | CS ÚRS 2025 01 |  | základní |  | 0 | 0 | 0 | 0 | 0 | 4 | K | 2 |  |  |  | ROZPOCET | 0 | 0 | 0 | 0 | 0 | 1 | 0 | 4 | -1562246293
| VV |  | 66,4 |  | 66.4 | [12 empty] | VV | 2 | 2 | True | 1 | ROZPOCET
| D | 998 | Přesun hmot |  |  |  | 0 |  |  |  |  | 0 |  | 0 |  | 0 | 1 | D | 1 |  |  |  | ROZPOCET | [6 empty] | 0
30 | K | 998223011 | Přesun hmot pro pozemní komunikace s krytem dlážděným | t | 831.713 |  | 0 | CS ÚRS 2025 01 |  | základní |  | 0 | 0 | 0 | 0 | 0 | 4 | K | 2 |  |  |  | ROZPOCET | 0 | 0 | 0 | 0 | 0 | 1 | 0 | 4 | 2045905971
| P |  | Poznámka k položce: Předpokládaná vzdálenost 10km | [14 empty] | P | 2
31 | K | 998223094 | Příplatek k přesunu hmot pro pozemní komunikace s krytem dlážděným za zvětšený přesun do 5000 m | t | 831.713 |  | 0 | CS ÚRS 2025 01 |  | základní |  | 0 | 0 | 0 | 0 | 0 | 4 | K | 2 |  |  |  | ROZPOCET | 0 | 0 | 0 | 0 | 0 | 1 | 0 | 4 | 1479213350
| P |  | Poznámka k položce: Předpokládaná vzdálenost 10km | [14 empty] | P | 2
32 | K | 998223095 | Příplatek k přesunu hmot pro pozemní komunikace s krytem dlážděným za zvětšený přesun ZKD 5000 m | t | 831.713 |  | 0 | CS ÚRS 2025 01 |  | základní |  | 0 | 0 | 0 | 0 | 0 | 4 | K | 2 |  |  |  | ROZPOCET | 0 | 0 | 0 | 0 | 0 | 1 | 0 | 4 | -751735563
| P |  | Poznámka k položce: Předpokládaná vzdálenost 10km | [14 empty] | P | 2
| D | VRN | Vedlejší rozpočtové náklady |  |  |  | 0 |  |  |  |  | 0 |  | 0 |  | 0 | 5 | D | 0 |  |  |  | ROZPOCET | [6 empty] | 0
| D | VRN1 | Průzkumné, geodetické a projektové práce |  |  |  | 0 |  |  |  |  | 0 |  | 0 |  | 0 | 5 | D | 1 |  |  |  | ROZPOCET | [6 empty] | 0
33 | K | 012103000 | Geodetické práce před výstavbou | kpl | 1 |  | 0 | CS ÚRS 2025 01 |  | základní |  | 0 | 0 | 0 | 0 | 0 | 1024 | K | 2 |  |  |  | ROZPOCET | 0 | 0 | 0 | 0 | 0 | 1 | 0 | 1024 | -1945095219
| D | VRN3 | Zařízení staveniště |  |  |  | 0 |  |  |  |  | 0 |  | 0 |  | 0 | 5 | D | 1 |  |  |  | ROZPOCET | [6 empty] | 0
34 | K | 030001000 | Zařízení staveniště | kpl | 1 |  | 0 | CS ÚRS 2025 01 |  | základní |  | 0 | 0 | 0 | 0 | 0 | 1024 | K | 2 |  |  |  | ROZPOCET | 0 | 0 | 0 | 0 | 0 | 1 | 0 | 1024 | 321177836
| D | VRN4 | Inženýrská činnost |  |  |  | 0 |  |  |  |  | 0 |  | 0 |  | 0 | 5 | D | 1 |  |  |  | ROZPOCET | [6 empty] | 0
35 | K | 043194000 | Ostatní zkoušky | kpl | 1 |  | 0 | CS ÚRS 2025 01 |  | základní |  | 0 | 0 | 0 | 0 | 0 | 1024 | K | 2 |  |  |  | ROZPOCET | 0 | 0 | 0 | 0 | 0 | 1 | 0 | 1024 | 1259105266
| P |  | Poznámka k položce: 4x provedeni zkoušky únosnosti podloží Edef,2 | [14 empty] | P | 2

## SO 02 - Schodiště a rampy
{43a95b36-5868-4f06-8272-1a792f9a1d8e}
2
| KRYCÍ LIST SOUPISU PRACÍ | [7 empty] | v --- níže se nacházejí doplnkové a pomocné údaje k sestavám --- v | [8 empty] | False
Stavba:
Obnova venkovního přístupu Nového zámku č.p.229, parc. č.2. k.ú. Studénka nad Odrou
Objekt:
SO 02 - Schodiště a rampy
| KSO: |  |  |  |  | CC-CZ:
| Místo: |  | Studénka |  |  | Datum: | 16. 7. 2018
| Zadavatel: |  |  |  |  | IČ:
DIČ:
| Uchazeč: |  |  |  |  | IČ: | Vyplň údaj
|  | Vyplň údaj |  |  |  | DIČ: | Vyplň údaj
| Projektant: |  |  |  |  | IČ:
DIČ:
| Zpracovatel: |  |  |  |  | IČ:
DIČ:
Poznámka:
| Cena bez DPH | [5 empty] | 0
|  |  | Základ daně |  |  | Sazba daně | Výše daně
| DPH | základní | 0 |  |  | 21% | 0
|  | snížená | 0 |  |  | 15% | 0
|  | zákl. přenesená | 0 |  |  | 21% | 0
|  | sníž. přenesená | 0 |  |  | 15% | 0
|  | nulová | 0 |  |  | 0% | 0
| Cena s DPH |  |  | v | CZK |  | 0
| Projektant |  |  | Zpracovatel
| Datum a podpis: |  | Razítko | Datum a podpis: |  |  | Razítko
| Objednavatel |  |  | Uchazeč
| Datum a podpis: |  | Razítko | Datum a podpis: |  |  | Razítko
REKAPITULACE ČLENĚNÍ SOUPISU PRACÍ
Stavba:
Obnova venkovního přístupu Nového zámku č.p.229, parc. č.2. k.ú. Studénka nad Odrou
Objekt:
SO 02 - Schodiště a rampy
Místo: |  |  | Studénka |  |  | Datum: | 16. 7. 2018
Zadavatel: | [5 empty] | Projektant:
Uchazeč: |  |  | Vyplň údaj |  |  | Zpracovatel:
Kód dílu - Popis | [6 empty] | Cena celkem [CZK]
Náklady ze soupisu prací | [6 empty] | 0 | [11 empty] | -1
| HSV - Práce a dodávky HSV | [5 empty] | 0
| 2 - Zakládání | [5 empty] | 0
| 3 - Svislé a kompletní konstrukce | [5 empty] | 0
| 8 - Trubní vedení | [5 empty] | 0
| 9 - Ostatní konstrukce a práce, bourání | [5 empty] | 0
| 997 - Přesun sutě | [5 empty] | 0
| 998 - Přesun hmot | [5 empty] | 0
SOUPIS PRACÍ
Stavba:
Obnova venkovního přístupu Nového zámku č.p.229, parc. č.2. k.ú. Studénka nad Odrou
Objekt:
SO 02 - Schodiště a rampy
Místo: |  |  | Studénka |  |  | Datum: | 16. 7. 2018
Zadavatel: | [5 empty] | Projektant:
Uchazeč: |  |  | Vyplň údaj |  |  | Zpracovatel:
PČ | Typ | Kód | Popis | MJ | Množství | J.cena [CZK] | Cena celkem [CZK] | Cenová soustava |  | DPH | J. Nh [h] | Nh celkem [h] | J. hmotnost [t] | Hmotnost celkem [t] | J. suť [t] | Suť Celkem [t]
Náklady soupisu celkem | [6 empty] | 0 |  |  |  |  | 0 |  | 151.9152 |  | 107.3658 |  | D | -1 | [10 empty] | 0
| D | HSV | Práce a dodávky HSV |  |  |  | 0 |  |  |  |  | 0 |  | 151.9152 |  | 107.3658 | 1 | D | 0 |  |  |  | ROZPOCET | [6 empty] | 0
| D | 2 | Zakládání |  |  |  | 0 |  |  |  |  | 0 |  | 116.9292 |  | 0 | 1 | D | 1 |  |  |  | ROZPOCET | [6 empty] | 0
1 | K | 274322511 | Základové pasy ze ŽB se zvýšenými nároky na prostředí tř. C 25/30 | m3 | 46.544 |  | 0 | CS ÚRS 2025 01 |  | základní |  | 0 | 2.5019 | 116.4471 | 0 | 0 | 4 | K | 2 |  |  |  | ROZPOCET | 0 | 0 | 0 | 0 | 0 | 1 | 0 | 4 | 85171001
| P |  | Poznámka k položce: základy, schodišťové zídky a zídky ramp | [14 empty] | P | 2
| VV |  | "zídky pod schodištěm" 4*(1*1,3+2*1/2)*0,3 |  | 2.76 | [12 empty] | VV | 2 | 2 | True | 0 | ROZPOCET
| VV |  | "zídky vedle schodiště" 2*(0,66*4*0,2) |  | 1.056 | [12 empty] | VV | 2 | 2 | True | 0 | ROZPOCET
| VV |  | "zídky vedle ramp" 2*(10*0,3*1,49/2)+2*(14*0,3*1,49/2) |  | 10.728 | [12 empty] | VV | 2 | 2 | True | 0 | ROZPOCET
| VV |  | "základy zídek ramp" 2*(10*0,5*1)+2*(14*0,5*1) |  | 24 | [12 empty] | VV | 2 | 2 | True | 0 | ROZPOCET
| VV |  | "základy schodiště" 4*(0,5*1*4) |  | 8 | [12 empty] | VV | 2 | 2 | True | 0 | ROZPOCET
| VV |  | Součet |  | 46.544 | [12 empty] | VV | 2 | 4 | True | 1 | ROZPOCET
2 | K | 274361821 | Výztuž základových pásů betonářskou ocelí 10 505 (R) | t | 0.194 |  | 0 | CS ÚRS 2025 01 |  | základní |  | 0 | 1.0606 | 0.20576 | 0 | 0 | 4 | K | 2 |  |  |  | ROZPOCET | 0 | 0 | 0 | 0 | 0 | 1 | 0 | 4 | 393903149
| P |  | Poznámka k položce: Výztuž základových zídek - pruty, ocel R10505. Dle PD výztuž profil 12mm, po 250mm. Hmotnost 0,9kg/m, celková délka zídek 43m. | [14 empty] | P | 2
| VV |  | "hmotnost průměrného prutu" 1,25*0,9 |  | 1.125 | [12 empty] | VV | 2 | 2 | True | 0 | ROZPOCET
| VV |  | "počet prutů" 43/0,250 |  | 172 | [12 empty] | VV | 2 | 2 | True | 0 | ROZPOCET
| VV |  | "Celkem" 1,125*172*0,001 |  | 0.194 | [12 empty] | VV | 2 | 2 | True | 1 | ROZPOCET
3 | K | 274362021 | Výztuž základových pásů svařovanými sítěmi Kari | t | 0.26 |  | 0 | CS ÚRS 2025 01 |  | základní |  | 0 | 1.0628 | 0.27632 | 0 | 0 | 4 | K | 2 |  |  |  | ROZPOCET | 0 | 0 | 0 | 0 | 0 | 1 | 0 | 4 | 2030983019
| P |  | Poznámka k položce: Výztuž základových zídek - KARI síť, oka 100x100mm, profil 6mm. Předpokládaný překryv min.1. oko. | [14 empty] | P | 2
| VV |  | "plocha" 43*1,25*1,1 |  | 59.125 | [12 empty] | VV | 2 | 2 | True | 0 | ROZPOCET
| VV |  | "hmotnost 1m2 = 4,44kg" 0,0044 |  | 0.004 | [12 empty] | VV | 2 | 2 | True | 0 | ROZPOCET
| VV |  | "Celkem" 59,125*0,0044 |  | 0.26 | [12 empty] | VV | 2 | 2 | True | 1 | ROZPOCET
| D | 3 | Svislé a kompletní konstrukce |  |  |  | 0 |  |  |  |  | 0 |  | 34.3529 |  | 0 | 1 | D | 1 |  |  |  | ROZPOCET | [6 empty] | 0
4 | K | 311213124 | Zdivo z nepravidelných kamenů na maltu, objem jednoho kamene přes 0,02m3, šířka spáry do 50 mm | m3 | 12.876 |  | 0 | CS ÚRS 2025 01 |  | základní |  | 0 | 2.662 | 34.2759 | 0 | 0 | 4 | K | 2 |  |  |  | ROZPOCET | 0 | 0 | 0 | 0 | 0 | 1 | 0 | 4 | 1807897243
| P |  | Poznámka k položce: Kamenný obklad zídek | [14 empty] | P | 2
| VV |  | "zídky vedle schodiště" 2*(0,66*4*0,05)+2*(0,66*4*0,05)+2*(1*1,3+2/2) |  | 5.128 | [12 empty] | VV | 2 | 2 | True | 0 | ROZPOCET
| VV |  | "zídky vedle ramp" 4*(10*0,05*1,49/2)+2*(14*0,3*1,49/2) |  | 7.748 | [12 empty] | VV | 2 | 2 | True | 0 | ROZPOCET
| VV |  | Součet |  | 12.876 | [12 empty] | VV | 2 | 4 | True | 1 | ROZPOCET
5 | K | 327265031 | Zdivo opěrné z betonových bloků ukončení opěrné zdi krycí deskou přírodní (šedou) | m | 2 |  | 0 | CS ÚRS 2025 01 |  | základní |  | 0 | 0.0385 | 0.077 | 0 | 0 | 4 | K | 2 |  |  |  | ROZPOCET | 0 | 0 | 0 | 0 | 0 | 1 | 0 | 4 | 1507583360
| P |  | Poznámka k položce: Obnovení odstraněné betonové krycí desky - odhad. Viz. položka č.11. | [14 empty] | P | 2
| D | 8 | Trubní vedení |  |  |  | 0 |  |  |  |  | 0 |  | 0.63304 |  | 0 | 1 | D | 1 |  |  |  | ROZPOCET | [6 empty] | 0
6 | K | 895983319 | Zřízení vpusti kanalizační dvorní z kameninových dílců DN 300/125 | kus | 2 |  | 0 |  |  | základní |  | 0 | 0.04712 | 0.09424 | 0 | 0 | 4 | K | 2 |  |  |  | ROZPOCET | 0 | 0 | 0 | 0 | 0 | 1 | 0 | 4 | -651733286
7 | M | 5624140R | Dvorní vpusť s kalovým košem a roštem, zátěž A15-D 400 kN pro žlaby PE š 100mm | kus | 2 |  | 0 |  |  | základní |  | 0 | 0.0047 | 0.0094 | 0 | 0 | 8 | M | 2 |  |  |  | ROZPOCET | 0 | 0 | 0 | 0 | 0 | 1 | 0 | 4 | -1871005027
8 | K | 89943211R | Vybourání dvorní vpusti | kus | 2 |  | 0 |  |  | základní |  | 0 | 0.2647 | 0.5294 | 0 | 0 | 4 | K | 2 |  |  |  | ROZPOCET | 0 | 0 | 0 | 0 | 0 | 1 | 0 | 4 | -542900421
| D | 9 | Ostatní konstrukce a práce, bourání |  |  |  | 0 |  |  |  |  | 0 |  | 0 |  | 107.3658 | 1 | D | 1 |  |  |  | ROZPOCET | [6 empty] | 0
9 | K | 961043111 | Bourání základů z betonu proloženého kamenem | m3 | 4.334 |  | 0 | CS ÚRS 2025 01 |  | základní |  | 0 | 0 | 0 | 2.2 | 9.5348 | 4 | K | 2 |  |  |  | ROZPOCET | 0 | 0 | 0 | 0 | 0 | 1 | 0 | 4 | 188758320
| P |  | Poznámka k položce: Odstranění obkladu zídky | [14 empty] | P | 2
| VV |  | "zídky vedle ramp" 4*(10*0,05*1,49/2)+4*(14*0,05*1,49/2) |  | 3.576 | [12 empty] | VV | 2 | 2 | True | 0 | ROZPOCET
| VV |  | "zídky vedle schodiště" 4*(0,66*4*0,05)+2*(1*1,3*0,05+2*1/2*0,05) |  | 0.758 | [12 empty] | VV | 2 | 2 | True | 0 | ROZPOCET
| VV |  | Součet |  | 4.334 | [12 empty] | VV | 2 | 4 | True | 1 | ROZPOCET
10 | K | 961044111 | Bourání základů z betonu prostého | m3 | 46.544 |  | 0 | CS ÚRS 2025 01 |  | základní |  | 0 | 0 | 0 | 2 | 93.088 | 4 | K | 2 |  |  |  | ROZPOCET | 0 | 0 | 0 | 0 | 0 | 1 | 0 | 4 | -1644799636
| P |  | Poznámka k položce: Vybourání základů schodiště a zídek. Vybourání stávajících zídek ramp a schodiště. | [14 empty] | P | 2
| VV |  | "základy schodiště" 4*(0,5*1*4) |  | 8 | [12 empty] | VV | 2 | 2 | True | 0 | ROZPOCET
| VV |  | "základy zídek ramp" 2*(10*0,5*1)+2*(14*0,5*1) |  | 24 | [12 empty] | VV | 2 | 2 | True | 0 | ROZPOCET
| VV |  | "zídky pod schodištěm" 4*(1*1,3+2*1/2)*0,3 |  | 2.76 | [12 empty] | VV | 2 | 2 | True | 0 | ROZPOCET
| VV |  | "zídky vedle schodiště" 2*(0,66*4*0,2) |  | 1.056 | [12 empty] | VV | 2 | 2 | True | 0 | ROZPOCET
| VV |  | "zídky vedle ramp" 2*(10*0,3*1,49/2)+2*(14*0,3*1,49/2) |  | 10.728 | [12 empty] | VV | 2 | 2 | True | 0 | ROZPOCET
| VV |  | Součet |  | 46.544 | [12 empty] | VV | 2 | 4 | True | 1 | ROZPOCET
11 | K | 96302371R | Odstranění schodišťových stupňů ze zdi cihelné oboustranně | ks | 8 |  | 0 |  |  | základní |  | 0 | 0 | 0 | 0.37 | 2.96 | 4 | K | 2 |  |  |  | ROZPOCET | 0 | 0 | 0 | 0 | 0 | 1 | 0 | 4 | 593394199
| P |  | Poznámka k položce: 7. stupňů + 1. jalový. Stupně budou po odstranění očištěny, sanovány dle TZ a deponovány pro zpětné použití. Stejně tak bude naloženo se samostatným stupněm u vstupu. | [14 empty] | P | 2
| VV |  | "schodišťové stupně" 7 |  | 7 | [12 empty] | VV | 2 | 2 | True | 0 | ROZPOCET
| VV |  | "vstupní atupeň" 1 |  | 1 | [12 empty] | VV | 2 | 2 | True | 0 | ROZPOCET
| VV |  | Součet |  | 8 | [12 empty] | VV | 2 | 4 | True | 1 | ROZPOCET
12 | K | 966043121 | Vybourání částí říms z prostého betonu vyložených do 250 mm tl do 150 mm | m | 2 |  | 0 | CS ÚRS 2025 01 |  | základní |  | 0 | 0 | 0 | 0.053 | 0.106 | 4 | K | 2 |  |  |  | ROZPOCET | 0 | 0 | 0 | 0 | 0 | 1 | 0 | 4 | -1893326319
| P |  | Poznámka k položce: Odstranění betonové krycí desky - odhad | [14 empty] | P | 2
13 | K | 966086321 | Vybourání podkladních kvádříků betonových nebo kamenných pl do 0,20 m2 v do 150 mm | kus | 43 |  | 0 | CS ÚRS 2025 01 |  | základní |  | 0 | 0 | 0 | 0.039 | 1.677 | 4 | K | 2 |  |  |  | ROZPOCET | 0 | 0 | 0 | 0 | 0 | 1 | 0 | 4 | -1099185859
| P |  | Poznámka k položce: Odstranění stávajících pískovcových desek s jejich očištěním a uložením do depozitu pro zpětné použití. Vadné kusy budou opraveny dle TZ. | [14 empty] | P | 2
| VV |  | 16+22+5 |  | 43 | [12 empty] | VV | 2 | 2 | True | 1 | ROZPOCET
| D | 997 | Přesun sutě |  |  |  | 0 |  |  |  |  | 0 |  | 0 |  | 0 | 1 | D | 1 |  |  |  | ROZPOCET | [6 empty] | 0
14 | K | 997013501 | Odvoz suti a vybouraných hmot na skládku nebo meziskládku do 1 km se složením | t | 107.366 |  | 0 | CS ÚRS 2025 01 |  | základní |  | 0 | 0 | 0 | 0 | 0 | 4 | K | 2 |  |  |  | ROZPOCET | 0 | 0 | 0 | 0 | 0 | 1 | 0 | 4 | 1994993539
| P |  | Poznámka k položce: Předpokládaná vzdálenost skládky 30km (Staříč). | [14 empty] | P | 2
15 | K | 997013509 | Příplatek k odvozu suti a vybouraných hmot na skládku ZKD 1 km přes 1 km | t | 3113.614 |  | 0 | CS ÚRS 2025 01 |  | základní |  | 0 | 0 | 0 | 0 | 0 | 4 | K | 2 |  |  |  | ROZPOCET | 0 | 0 | 0 | 0 | 0 | 1 | 0 | 4 | 2124655110
| P |  | Poznámka k položce: Předpokládaná vzdálenost skládky 30km (Staříč). | [14 empty] | P | 2
| VV |  | 107,366*29 |  | 3113.614 | [12 empty] | VV | 2 | 2 | True | 1 | ROZPOCET
20 | K | 997013861 | Poplatek za uložení stavebního odpadu na recyklační skládce (skládkovné) z prostého betonu kód odpadu 17 01 01 | t | 107.366 |  | 0 | CS ÚRS 2025 01 |  | základní |  | 0 | 0 | 0 | 0 | 0 | 4 | K | 2 |  |  |  | ROZPOCET | 0 | 0 | 0 | 0 | 0 | 1 | 0 | 4 | -324516465
| VV |  | 107,366 |  | 107.366 | [12 empty] | VV | 2 | 2 | True | 1 | ROZPOCET
| D | 998 | Přesun hmot |  |  |  | 0 |  |  |  |  | 0 |  | 0 |  | 0 | 1 | D | 1 |  |  |  | ROZPOCET | [6 empty] | 0
17 | K | 998223011 | Přesun hmot pro pozemní komunikace s krytem dlážděným | t | 149.654 |  | 0 | CS ÚRS 2025 01 |  | základní |  | 0 | 0 | 0 | 0 | 0 | 4 | K | 2 |  |  |  | ROZPOCET | 0 | 0 | 0 | 0 | 0 | 1 | 0 | 4 | 385210786
| P |  | Poznámka k položce: Předpokládaná vzdálenost 10km | [14 empty] | P | 2
18 | K | 998223094 | Příplatek k přesunu hmot pro pozemní komunikace s krytem dlážděným za zvětšený přesun do 5000 m | t | 149.654 |  | 0 | CS ÚRS 2025 01 |  | základní |  | 0 | 0 | 0 | 0 | 0 | 4 | K | 2 |  |  |  | ROZPOCET | 0 | 0 | 0 | 0 | 0 | 1 | 0 | 4 | 465353990
| P |  | Poznámka k položce: Předpokládaná vzdálenost 10km | [14 empty] | P | 2
19 | K | 998223095 | Příplatek k přesunu hmot pro pozemní komunikace s krytem dlážděným za zvětšený přesun ZKD 5000 m | t | 149.654 |  | 0 | CS ÚRS 2025 01 |  | základní |  | 0 | 0 | 0 | 0 | 0 | 4 | K | 2 |  |  |  | ROZPOCET | 0 | 0 | 0 | 0 | 0 | 1 | 0 | 4 | 1238285351
| P |  | Poznámka k položce: Předpokládaná vzdálenost 10km | [14 empty] | P | 2

## SO 02.1 - Restaurátorské ...
{f1df542c-e930-4e6f-afa7-9815ece84b52}
2
| KRYCÍ LIST SOUPISU PRACÍ | [7 empty] | v --- níže se nacházejí doplnkové a pomocné údaje k sestavám --- v | [8 empty] | False
Stavba:
Obnova venkovního přístupu Nového zámku č.p.229, parc. č.2. k.ú. Studénka nad Odrou
Objekt:
SO 02.1 - Restaurátorské práce
| KSO: |  |  |  |  | CC-CZ:
| Místo: |  | Studénka |  |  | Datum: | 16. 7. 2018
| Zadavatel: |  |  |  |  | IČ:
DIČ:
| Uchazeč: |  |  |  |  | IČ: | Vyplň údaj
|  | Vyplň údaj |  |  |  | DIČ: | Vyplň údaj
| Projektant: |  |  |  |  | IČ:
DIČ:
| Zpracovatel: |  |  |  |  | IČ:
DIČ:
Poznámka:
| Cena bez DPH | [5 empty] | 0
|  |  | Základ daně |  |  | Sazba daně | Výše daně
| DPH | základní | 0 |  |  | 21% | 0
|  | snížená | 0 |  |  | 15% | 0
|  | zákl. přenesená | 0 |  |  | 21% | 0
|  | sníž. přenesená | 0 |  |  | 15% | 0
|  | nulová | 0 |  |  | 0% | 0
| Cena s DPH |  |  | v | CZK |  | 0
| Projektant |  |  | Zpracovatel
| Datum a podpis: |  | Razítko | Datum a podpis: |  |  | Razítko
| Objednavatel |  |  | Uchazeč
| Datum a podpis: |  | Razítko | Datum a podpis: |  |  | Razítko
REKAPITULACE ČLENĚNÍ SOUPISU PRACÍ
Stavba:
Obnova venkovního přístupu Nového zámku č.p.229, parc. č.2. k.ú. Studénka nad Odrou
Objekt:
SO 02.1 - Restaurátorské práce
Místo: |  |  | Studénka |  |  | Datum: | 16. 7. 2018
Zadavatel: | [5 empty] | Projektant:
Uchazeč: |  |  | Vyplň údaj |  |  | Zpracovatel:
Kód dílu - Popis | [6 empty] | Cena celkem [CZK]
Náklady ze soupisu prací | [6 empty] | 0 | [11 empty] | -1
| HSV - Práce a dodávky HSV | [5 empty] | 0
| 1. - Nové jednoramenné schodiště včetně založení z železobetonu (3) | [5 empty] | 0
| 2. - Krycí pískovcové desky opěrných zídek (6) | [5 empty] | 0
| 3. - Kamenné vázy (7) | [5 empty] | 0
| 4. - Kamenné žlaby (8) | [5 empty] | 0
| 5. - Vstupní kamenný stupeň (9) | [5 empty] | 0
SOUPIS PRACÍ
Stavba:
Obnova venkovního přístupu Nového zámku č.p.229, parc. č.2. k.ú. Studénka nad Odrou
Objekt:
SO 02.1 - Restaurátorské práce
Místo: |  |  | Studénka |  |  | Datum: | 16. 7. 2018
Zadavatel: | [5 empty] | Projektant:
Uchazeč: |  |  | Vyplň údaj |  |  | Zpracovatel:
PČ | Typ | Kód | Popis | MJ | Množství | J.cena [CZK] | Cena celkem [CZK] | Cenová soustava |  | DPH | J. Nh [h] | Nh celkem [h] | J. hmotnost [t] | Hmotnost celkem [t] | J. suť [t] | Suť Celkem [t]
Náklady soupisu celkem | [6 empty] | 0 |  |  |  |  | 0 |  | 6.46 |  | 0 |  | D | -1 | [7 empty] | 0
| D | HSV | Práce a dodávky HSV |  |  |  | 0 |  |  |  |  | 0 |  | 6.46 |  | 0 | 1 | D | 0 | ROZPOCET | [6 empty] | 0
| D | 1. | Nové jednoramenné schodiště včetně založení z železobetonu (3) |  |  |  | 0 |  |  |  |  | 0 |  | 3.71 |  | 0 | 1 | D | 1 | ROZPOCET | [6 empty] | 0
1 | K | 1.1 | nové stupně 150 x 340 x 4450 mm, každý stupeň ze dvou dílů (2225x2), včetně montáže, bez ŽB základu (není součástí tohoto VV) | ks | 7 |  | 0 |  |  | základní |  | 0 | 0.53 | 3.71 | 0 | 0 | 4 | K | 2 | ROZPOCET | 0 | 0 | 0 | 0 | 0 | 1 | 0 | 4 | -414809553
| D | 2. | Krycí pískovcové desky opěrných zídek (6) |  |  |  | 0 |  |  |  |  | 0 |  | 0.98 |  | 0 | 1 | D | 1 | ROZPOCET | [6 empty] | 0
2 | K | 2.1 | Desky šířek 370 a 480 mm, celkem 44 k restaurování, včetně demontáže a zpětného osazení | ks | 44 |  | 0 |  |  | základní |  | 0 | 0.02 | 0.88 | 0 | 0 | 4 | K | 2 | ROZPOCET | 0 | 0 | 0 | 0 | 0 | 1 | 0 | 4 | 438111497
3 | K | 2.2 | nové desky zhotovené z pískovce, jako kopie za chybějící a dožilé kusy, včetně montáže | ks | 5 |  | 0 |  |  | základní |  | 0 | 0.02 | 0.1 | 0 | 0 | 4 | K | 2 | ROZPOCET | 0 | 0 | 0 | 0 | 0 | 1 | 0 | 4 | -105712151
| D | 3. | Kamenné vázy (7) |  |  |  | 0 |  |  |  |  | 0 |  | 0.12 |  | 0 | 1 | D | 1 | ROZPOCET | [6 empty] | 0
4 | K | 3.1 | restaurování originálů, včetně demontáže a montáže, 4 kusy | ks | 4 |  | 0 |  |  | základní |  | 0 | 0.02 | 0.08 | 0 | 0 | 4 | K | 2 | ROZPOCET | 0 | 0 | 0 | 0 | 0 | 1 | 0 | 4 | -2072369249
5 | K | 3.2 | zhotovení kamenných kopií, 2 kusy, včetně montáže | ks | 2 |  | 0 |  |  | základní |  | 0 | 0.02 | 0.04 | 0 | 0 | 4 | K | 2 | ROZPOCET | 0 | 0 | 0 | 0 | 0 | 1 | 0 | 4 | 1580653517
| D | 4. | Kamenné žlaby (8) |  |  |  | 0 |  |  |  |  | 0 |  | 0.7 |  | 0 | 1 | D | 1 | ROZPOCET | [6 empty] | 0
6 | K | 4.1 | restaurování originálů, včetně demontáže a montáže, 30 kusů | bm | 30 |  | 0 |  |  | základní |  | 0 | 0.02 | 0.6 | 0 | 0 | 4 | K | 2 | ROZPOCET | 0 | 0 | 0 | 0 | 0 | 1 | 0 | 4 | -1958808094
7 | K | 4.2 | zhotovení kamenných kopií, 5 kusů, včetně montáže | bm | 5 |  | 0 |  |  | základní |  | 0 | 0.02 | 0.1 | 0 | 0 | 4 | K | 2 | ROZPOCET | 0 | 0 | 0 | 0 | 0 | 1 | 0 | 4 | 1370366751
| D | 5. | Vstupní kamenný stupeň (9) |  |  |  | 0 |  |  |  |  | 0 |  | 0.95 |  | 0 | 1 | D | 1 | ROZPOCET | [6 empty] | 0
8 | K | 5.1 | kamenný stupeň šířka 450 - 580,délka 4750 mm, restaurování, včetně demontáže a montáže | komplet | 1 |  | 0 |  |  | základní |  | 0 | 0.95 | 0.95 | 0 | 0 | 4 | K | 2 | ROZPOCET | 0 | 0 | 0 | 0 | 0 | 1 | 0 | 4 | -455236639