## Pokyny pro vyplnění
Pokyny pro vyplnění
Ve všech listech tohoto souboru můžete měnit pouze buňky s modrým pozadím. Jedná se o tyto údaje : - údaje o firmě - jednotkové ceny položek zadané na maximálně dvě desetinná místa

## Stavba
#RTSROZP# | Soupis stavebních prací, dodávek a služeb
| Stavba: |  | S-25-022 | Město Studénka
| Objekt: |  | O-25-01 | Zámek Studénka
18553 | Rozpočet: |  | R-25-01 | Oprava střechy - havarijní stav
| Zadavatel | [5 empty] | IČO:
DIČ:
| Projektant: | [5 empty] | IČO:
DIČ:
| Zhotovitel: | [5 empty] | IČO:
DIČ:
Vypracoval:
| Rozpis ceny | [6 empty] | Celkem
HSV | HSV | [6 empty] | 0
PSV | PSV | [6 empty] | 0
MON | MON | [6 empty] | 0
VN | Vedlejší náklady | [6 empty] | 0
ON | Ostatní náklady | [6 empty] | 0
| Celkem | [6 empty] | 0
Rekapitulace daní
0 | Základ pro sníženou DPH |  |  | 12 | % | 0 |  |  | CZK
0 | Snížená DPH |  |  | 12 | % | 0 |  |  | CZK
0 | Základ pro základní DPH |  |  | 21 | % | 0 |  |  | CZK
0 | Základní DPH |  |  | 21 | % | 0 |  |  | CZK
0 | Zaokrouhlení |  |  |  |  | 0 |  |  | CZK
| Cena celkem bez DPH |  |  |  |  | 0 |  |  | CZK
0 | Cena celkem s DPH |  |  |  |  | 0 |  |  | CZK
|  | v |  |  | dne
|  |  | Za zhotovitele |  |  |  | Za objednatele
Rekapitulace dílčích částí
#CASTI>> | Číslo | Název |  |  | Základ pro sníženou DPH | Základ pro základní DPH | DPH celkem | Cena celkem | %
1 | Stavba |  |  |  | 0 | 0 | 0 | 0
2 |  | Stavební objekt |  |  |  |  | 0
2 | O-25-01 | Zámek Studénka |  |  | 0 | 0 | 0 | 0
3 | R-25-01 | Oprava střechy - havarijní stav |  |  | 0 | 0 | 0 | 0
| Celkem za stavbu |  |  |  | 0 | 0 | 0 | 0 | 0
#POPS | Popis stavby: S-25-022 - Město Studénka
#POPO | Popis objektu: O-25-01 - Zámek Studénka
#POPR | Popis rozpočtu: R-25-01 - Oprava střechy - havarijní stav
Rekapitulace dílů
| Číslo | Název |  |  | Typ dílu |  |  | Celkem | %
| 94 | Lešení a stavební výtahy |  |  | HSV |  |  | 0
| 96 | Bourání konstrukcí |  |  | HSV |  |  | 0
| 762 | Konstrukce tesařské |  |  | PSV |  |  | 0
| 764 | Konstrukce klempířské |  |  | PSV |  |  | 0
| 765 | Krytiny tvrdé |  |  | PSV |  |  | 0
| 783 | Nátěry |  |  | PSV |  |  | 0
| D96 | Přesuny suti a vybouraných hmot - stropy |  |  | PSU |  |  | 0
| VN | Vedlejší náklady |  |  | VN |  |  | 0
| ON | Ostatní náklady |  |  | ON |  |  | 0
| Cena celkem | [6 empty] | 0 | 0
Note on D11: Název
Note on I11: IČO
Note on D12: Ulice
Note on I12: DIČ
Note on D13: PSČ
Note on E13: Místo

## VzorPolozky (hidden)
Položkový rozpočet
S:
O:
R:

## O-25-01 R-25-01 Pol
Položkový soupis prací a dodávek | [27 empty] | #TypZaznamu#
S: | S-25-022 | Město Studénka | [25 empty] | STA
O: | O-25-01 | Zámek Studénka | [22 empty] | STA |  |  | OBJ
R: | R-25-01 | Oprava střechy - havarijní stav | [25 empty] | ROZ
P.č. | Číslo položky | Název položky | MJ | Množství | Cena / MJ | Celkem | Dodávka | Dodávka celk. | Montáž | Montáž celk. | DPH | Cena s DPH | Hmotnost / MJ | Hmotnost celk.(t) | Dem. hmotnost / MJ | Dem. hmotnost celk.(t) | Ceník | Cen. soustava / platnost | Cenová úroveň | Nhod / MJ | Nhod celk. | Dodavatel | Typ položky | Stav položky
Díl: | 94 | Lešení a stavební výtahy |  |  |  | 0 |  | 0 |  | 0 |  | 0 |  | 28 |  | 0 |  |  |  |  | 461.62 | [6 empty] | DIL
1 | 941941502R00 | Montáž lešení lehkého pracovního řadového s podlahami dovoz včetně odvozu lešení rámového pronajatého | km | 280 |  | 0 |  | 0 |  | 0 | 21 | 0 | 0 | 0 | 0 | 0 | 800-3 | RTS 25/ I | RTS 25/ I | 0 | 0 |  | Práce | Běžná |  |  |  | POL1_
|  | včetně kotvení | [25 empty] | SPI
|  | (35,00*2)*4 |  | 280 | [23 empty] | VV | 0
2 | 941955004R00 | Lešení lehké pracovní pomocné pomocné, o výšce lešeňové podlahy přes 2,5 do 3,5 m | m2 | 94 |  | 0 |  | 0 |  | 0 | 21 | 0 | 0.00634 | 0.6 | 0 | 0 | 800-3 | RTS 25/ I | RTS 25/ I | 0.26 | 24.44 |  | Práce | Běžná |  |  |  | POL1_
|  | tesařské výměny krovu : | [25 empty] | VV | 0
|  | 94,00 |  | 94 | [23 empty] | VV | 0
3 | 942941023R00 | Montáž lešení těžkého řadového s podlahami výšky přes 20 do 30 m | m2 | 828 |  | 0 |  | 0 |  | 0 | 21 | 0 | 0.03309 | 27.4 | 0 | 0 | 800-3 | RTS 25/ I | RTS 25/ I | 0.274 | 226.87 |  | Práce | Běžná |  |  |  | POL1_
|  | z fošen nebo dílců minimální tloušťky 38 mm, šířky od 2 do 2,5 m, při maximálním zatížení podlahové plochy 3 kPa (300 kg/m2), včetně kotvení, | [25 empty] | SPI |  | z fošen nebo dílců minimální tloušťky 38 mm, šířky od 2 do 2,5 m, při maximálním zatížení podlahové plochy 3 kPa (300 kg/m2), včetně kotvení,
|  | 46,00*18,00 |  | 828 | [23 empty] | VV | 0
4 | 942941193RT3 | Montáž lešení těžkého řadového s podlahami příplatek k ceně za každý další i započatý měsíc použití lešení výšky přes 20 do 30 m | m2 | 3312 |  | 0 |  | 0 |  | 0 | 21 | 0 | 0 | 0 | 0 | 0 | 800-3 | RTS 25/ I | RTS 25/ I | 0.012 | 39.74 |  | Práce | Běžná |  |  |  | POL1_
|  | z fošen nebo dílců minimální tloušťky 38 mm, šířky od 2 do 2,5 m, při maximálním zatížení podlahové plochy 3 kPa (300 kg/m2), včetně kotvení, | [25 empty] | SPI |  | z fošen nebo dílců minimální tloušťky 38 mm, šířky od 2 do 2,5 m, při maximálním zatížení podlahové plochy 3 kPa (300 kg/m2), včetně kotvení,
|  | Odkaz na mn. položky pořadí 3 : 828,00000*4 |  | 3312 | [23 empty] | VV | 5
5 | 942941823R00 | Demontáž lešení těžkého řadového s podlahami výšky přes 20 do 30 m, šířky od 2 do 2,5 m, zatížení podlahové plochy do 3 kPa (300 kg/m2 | m2 | 828 |  | 0 |  | 0 |  | 0 | 21 | 0 | 0 | 0 | 0 | 0 | 800-3 | RTS 25/ I | RTS 25/ I | 0.206 | 170.57 |  | Práce | Běžná |  |  |  | POL1_
|  | z fošen nebo dílců minimální tloušťky 38 mm, šířky od 2 do 2,5 m, při maximálním zatížení podlahové plochy 3 kPa (300 kg/m2), | [25 empty] | SPI |  | z fošen nebo dílců minimální tloušťky 38 mm, šířky od 2 do 2,5 m, při maximálním zatížení podlahové plochy 3 kPa (300 kg/m2),
|  | Odkaz na mn. položky pořadí 3 : 828,00000 |  | 828 | [23 empty] | VV | 5
6 | 180256400100R | Výtah stavební osob.- nákladní NOV 500 | Sh | 960 |  | 0 |  | 0 |  | 0 | 21 | 0 | 0 | 0 | 0 | 0 | STROJ | RTS 25/ I | RTS 25/ I | 0 | 0 |  | Stroj | Běžná |  |  |  | POL6_
|  | 4 měsíce : 8,00*30*4 |  | 960 | [23 empty] | VV | 0
7 | 180256400200 | Montáž + demontáž GEDY 500 včetně revize | soubor | 1 |  | 0 |  | 0 |  | 0 | 21 | 0 | 0 | 0 | 0 | 0 |  | Vlastní | Indiv | 0 | 0 |  | Stroj | Běžná |  |  |  | POL6_
Díl: | 96 | Bourání konstrukcí |  |  |  | 0 |  | 0 |  | 0 |  | 0 |  | 0 |  | 0 |  |  |  |  | 18.72 | [6 empty] | DIL
8 | 979092111R00 | Vyklízení ulehlé suti z prostorů hloubka od 0 do 2 m, ručně, | m3 | 2.232 |  | 0 |  | 0 |  | 0 | 21 | 0 | 0 | 0 | 0 | 0 | 800-2 | RTS 25/ I | RTS 25/ I | 8.385 | 18.72 |  | Práce | Běžná |  |  |  | POL1_
|  | o půdorysné ploše do 15 m2 na vzdálenost do 3 m od okraje vyklízeného prostoru nebo s naložením na dopravní prostředek, | [25 empty] | SPI |  | o půdorysné ploše do 15 m2 na vzdálenost do 3 m od okraje vyklízeného prostoru nebo s naložením na dopravní prostředek,
|  | suť za pozednicemi : | [25 empty] | VV | 0
|  | 23,00*0,30*0,15 |  | 1.035 | [23 empty] | VV | 0
|  | (4,20+4,80+3,00+6,00+3,80+4,80)*0,30*0,15 |  | 1.197 | [23 empty] | VV | 0
Díl: | 762 | Konstrukce tesařské |  |  |  | 0 |  | 0 |  | 0 |  | 0 |  | 18.09 |  | 18.2 |  |  |  |  | 877.51 | [6 empty] | DIL
9 | 762084211R00 | Zvláštní výkony příplatek k ceně za práce na střechách pro bednění a laťování krovů, výšky přes 4 do 12 m | m2 | 309.8 |  | 0 |  | 0 |  | 0 | 21 | 0 | 0 | 0 | 0 | 0 | 800-762 | RTS 25/ I | RTS 25/ I | 0.057 | 17.66 |  | Práce | Běžná |  |  |  | POL1_
|  | Odkaz na mn. položky pořadí 21 : 309,80000 |  | 309.8 | [23 empty] | VV | 5
10 | 762331931R00 | Vázané konstrukce krovů vyřezání střešní vazby průřezové plochy řeziva přes 224 do 288 cm2, délky vyřezané části krovu do 3 m | m | 367 |  | 0 |  | 0 |  | 0 | 21 | 0 | 0.00016 | 0.06 | 0.01584 | 5.81 | 800-762 | RTS 25/ I | RTS 25/ I | 0.4191 | 153.81 |  | Práce | Běžná |  |  |  | POL1_
|  | krokev : 6,00*26 |  | 156 | [23 empty] | VV | 0
|  | úžlabní krokev : 6,50*2 |  | 13 | [23 empty] | VV | 0
|  | horní krokev : 6,70*18 |  | 120.6 | [23 empty] | VV | 0
|  | kleštiny : 4,30*18 |  | 77.4 | [23 empty] | VV | 0
11 | 762331932R00 | Vázané konstrukce krovů vyřezání střešní vazby průřezové plochy řeziva přes 224 do 288 cm2, délky vyřezané části krovu přes 3 do 5 m | m | 180 |  | 0 |  | 0 |  | 0 | 21 | 0 | 0.00016 | 0.03 | 0.01584 | 2.85 | 800-762 | RTS 25/ I | RTS 25/ I | 0.3698 | 66.56 |  | Práce | Běžná |  |  |  | POL1_
12 | 762331941R00 | Vázané konstrukce krovů vyřezání střešní vazby průřezové plochy řeziva přes 288 do 450 cm2, délky vyřezané části krovu do 3 m | m | 26 |  | 0 |  | 0 |  | 0 | 21 | 0 | 0.00016 | 0 | 0.02475 | 0.64 | 800-762 | RTS 25/ I | RTS 25/ I | 0.4493 | 11.68 |  | Práce | Běžná |  |  |  | POL1_
|  | námětek : 2,00*13 |  | 26 | [23 empty] | VV | 0
13 | 762331942R00 | Vázané konstrukce krovů vyřezání střešní vazby průřezové plochy řeziva přes 288 do 450 cm2, délky vyřezané části krovu přes 3 do 5 m | m | 32 |  | 0 |  | 0 |  | 0 | 21 | 0 | 0.00016 | 0.01 | 0.02475 | 0.79 | 800-762 | RTS 25/ I | RTS 25/ I | 0.4095 | 13.1 |  | Práce | Běžná |  |  |  | POL1_
14 | 762331951R00 | Vázané konstrukce krovů vyřezání střešní vazby průřezové plochy řeziva přes 450 cm2, délky vyřezané části krovu do 3 m | m | 24 |  | 0 |  | 0 |  | 0 | 21 | 0 | 0.00016 | 0 | 0.03575 | 0.86 | 800-762 | RTS 25/ I | RTS 25/ I | 0.4733 | 11.36 |  | Práce | Běžná |  |  |  | POL1_
15 | 762331952R00 | Vázané konstrukce krovů vyřezání střešní vazby průřezové plochy řeziva přes 450 cm2, délky vyřezané části krovu přes 3 do 5 m | m | 24 |  | 0 |  | 0 |  | 0 | 21 | 0 | 0.00016 | 0 | 0.03575 | 0.86 | 800-762 | RTS 25/ I | RTS 25/ I | 0.4335 | 10.4 |  | Práce | Běžná |  |  |  | POL1_
|  | mansardová římsa : | [25 empty] | VV | 0
|  | 24,00 |  | 24 | [23 empty] | VV | 0
16 | 762332932RV1 | Vázané konstrukce krovů doplnění části střešní vazby z hranolků, hranolů včetně dodávky řeziva průřezové plochy přes 120 do 224 cm2, bez dodávky řeziva | m | 42 |  | 0 |  | 0 |  | 0 | 21 | 0 | 8e-05 | 0 | 0 | 0 | 800-762 | RTS 25/ I | RTS 25/ I | 0.416 | 17.47 |  | Práce | Běžná |  |  |  | POL1_
|  | doplnění ondřejových křížů : | [25 empty] | VV | 0
|  | 42,00 |  | 42 | [23 empty] | VV | 0
17 | 762332933RV1 | Vázané konstrukce krovů doplnění části střešní vazby z hranolků, hranolů včetně dodávky řeziva průřezové plochy přes 224 do 288 cm2, bez dodávky řeziva | m | 547 |  | 0 |  | 0 |  | 0 | 21 | 0 | 9e-05 | 0.05 | 0 | 0 | 800-762 | RTS 25/ I | RTS 25/ I | 0.496 | 271.31 |  | Práce | Běžná |  |  |  | POL1_
|  | Odkaz na mn. položky pořadí 10 : 367,00000 |  | 367 | [23 empty] | VV | 5
|  | technologické vyřezávky : | [25 empty] | VV | 0
|  | Odkaz na mn. položky pořadí 11 : 180,00000 |  | 180 | [23 empty] | VV | 5
18 | 762332934RV1 | Vázané konstrukce krovů doplnění části střešní vazby z hranolků, hranolů včetně dodávky řeziva průřezové plochy přes 288 do 450 cm2, bez dodávky řeziva | m | 58 |  | 0 |  | 0 |  | 0 | 21 | 0 | 0.00026 | 0.02 | 0 | 0 | 800-762 | RTS 25/ I | RTS 25/ I | 0.606 | 35.15 |  | Práce | Běžná |  |  |  | POL1_
|  | Odkaz na mn. položky pořadí 12 : 26,00000 |  | 26 | [23 empty] | VV | 5
|  | technologické vyřezávky : | [25 empty] | VV | 0
|  | Odkaz na mn. položky pořadí 13 : 32,00000 |  | 32 | [23 empty] | VV | 5
19 | 762332935RV1 | Vázané konstrukce krovů doplnění části střešní vazby z hranolků, hranolů včetně dodávky řeziva průřezové plochy přes 450 do 600 cm2, bez dodávky řeziva | m | 48 |  | 0 |  | 0 |  | 0 | 21 | 0 | 0.00026 | 0.01 | 0 | 0 | 800-762 | RTS 25/ I | RTS 25/ I | 0.722 | 34.66 |  | Práce | Běžná |  |  |  | POL1_
|  | Odkaz na mn. položky pořadí 14 : 24,00000 |  | 24 | [23 empty] | VV | 5
|  | technologické vyřezávky : | [25 empty] | VV | 0
|  | Odkaz na mn. položky pořadí 15 : 24,00000 |  | 24 | [23 empty] | VV | 5
20 | 762337113RT5 | Vázané konstrukce krovů celodřevěný plátový spoj střešní vazby průřezové plochy řeziva do 450 cm2, šestikolíkový spoj včetně 2 čepů (hmoždíků) | kus | 8 |  | 0 |  | 0 |  | 0 | 21 | 0 | 0.00061 | 0 | 0 | 0 | 800-762 | RTS 25/ I | RTS 25/ I | 11.196 | 89.57 |  | Práce | Běžná |  |  |  | POL1_
21 | 762341210R00 | Montáž bednění střech rovných o sklonu do 60° z prken hrubých na sraz tloušťky do 32 mm včetně vyřezání otvorů , | m2 | 309.8 |  | 0 |  | 0 |  | 0 | 21 | 0 | 0 | 0 | 0 | 0 | 800-762 | RTS 25/ I | RTS 25/ I | 0.27 | 83.65 |  | Práce | Běžná |  |  |  | POL1_
|  | Odkaz na mn. položky pořadí 22 : 309,80000 |  | 309.8 | [23 empty] | VV | 5
22 | 762341811R00 | Demontáž bednění a laťování bednění střech rovných, obloukových, o sklonu do 60 stupňů včetně všech nadstřešních konstrukcí z prken hrubých | m2 | 309.8 |  | 0 |  | 0 |  | 0 | 21 | 0 | 0 | 0 | 0.015 | 4.65 | 800-762 | RTS 25/ I | RTS 25/ I | 0.09 | 27.88 |  | Práce | Běžná |  |  |  | POL1_
|  | Odkaz na mn. položky pořadí 43 : 234,00000 |  | 234 | [23 empty] | VV | 5
|  | Odkaz na mn. položky pořadí 44 : 75,80000 |  | 75.8 | [23 empty] | VV | 5
23 | 762395000R00 | Spojovací a ochranné prostředky svory, prkna, hřebíky, pásová ocel, vruty, impregnace | m3 | 17.8728 |  | 0 |  | 0 |  | 0 | 21 | 0 | 0.02297 | 0.41 | 0 | 0 | 800-762 | RTS 25/ I | RTS 25/ I | 0 | 0 |  | Práce | Běžná |  |  |  | POL1_
|  | krov : 10,81322*0,85 |  | 9.1912 | [23 empty] | VV | 0
|  | bednění : 271,3*0,032 |  | 8.6816 | [23 empty] | VV | 0
24 | 762523108R00 | Položení podlah montáž z fošen hoblovaných na sraz | m2 | 58 |  | 0 |  | 0 |  | 0 | 21 | 0 | 0 | 0 | 0 | 0 | 800-762 | RTS 25/ I | RTS 25/ I | 0.341 | 19.78 |  | Práce | Běžná |  |  |  | POL1_
|  | Odkaz na mn. položky pořadí 27 : 58,00000 |  | 58 | [23 empty] | VV | 5
25 | 762911111R00 | Impregnace řeziva máčením, ochrana proti dřevokazným houbám, plísním a dřevokaznému hmyzu | m3 | 31.8042 |  | 0 |  | 0 |  | 0 | 21 | 0 | 6e-05 | 0 | 0 | 0 | 800-762 | RTS 25/ I | Indiv | 0 | 0 |  | Práce | Běžná |  |  |  | POL1_
|  | Odkaz na mn. položky pořadí 29 : 11,89632 |  | 11.8963 | [23 empty] | VV | 5
|  | Odkaz na mn. položky pořadí 30 : 19,90788 |  | 19.9079 | [23 empty] | VV | 5
26 | 762085159 | Hoblování tesařských prvků - ručně | m3 | 19.9079 |  | 0 |  | 0 |  | 0 | 21 | 0 | 0 | 0 | 0 | 0 |  | Vlastní | Indiv | 0.17 | 3.38 |  | Práce | Běžná |  |  |  | POL1_
|  | Odkaz na mn. položky pořadí 30 : 19,90788 |  | 19.9079 | [23 empty] | VV | 5
27 | 762134899 | Demontáž podlah z fošen | m2 | 58 |  | 0 |  | 0 |  | 0 | 21 | 0 | 0.00016 | 0.01 | 0.03 | 1.74 |  | Vlastní | RTS 25/ I | 0.174 | 10.09 |  | Práce | Běžná |  |  |  | POL1_
|  | demontáž ke zpětnému použití - pro tesařské výměny : | [25 empty] | VV | 0
|  | 58,00 |  | 58 | [23 empty] | VV | 0
28 | 762-VL111 | Kontrola stávajících tesařských spojů a případné dotažení, oprava | soubor | 1 |  | 0 |  | 0 |  | 0 | 21 | 0 | 0 | 0 | 0 | 0 |  | Vlastní | Kalkul | 0 | 0 |  | Práce | Běžná |  |  |  | POL1_
29 | 60511166R | Prkno dřevina: jehličnatá; opracování: omítané; tl = 32 mm | m3 | 11.8963 |  | 0 |  | 0 |  | 0 | 21 | 0 | 0.55 | 6.54 | 0 | 0 | SPCM | RTS 25/ I | RTS 25/ I | 0 | 0 |  | Specifikace | Běžná |  |  |  | POL3_
|  | prořez 20% : 309,8*0,032*1,20 |  | 11.8963 | [23 empty] | VV | 0
30 | 60515285.AR | Hranol dřevina: SM | m3 | 19.9079 |  | 0 |  | 0 |  | 0 | 21 | 0 | 0.55 | 10.95 | 0 | 0 | SPCM | RTS 25/ I | RTS 25/ I | 0 | 0 |  | Specifikace | Běžná |  |  |  | POL3_
|  | (0,15*0,16)*547,00*1,15 |  | 15.0972 | [23 empty] | VV | 0
|  | (0,15*0,20)*26,00*1,15 |  | 0.897 | [23 empty] | VV | 0
|  | (0,25*0,25)*48,00*1,15 |  | 3.45 | [23 empty] | VV | 0
|  | (0,12*0,14)*24,00*1,15 |  | 0.46368 | [23 empty] | VV | 0
31 | 998762203R00 | Přesun hmot pro konstrukce tesařské v objektech výšky do 24 m | % |  |  | 0 |  | 0 |  | 0 | 21 | 0 | 0 | 0 | 0 | 0 | 800-762 | RTS 25/ I | RTS 25/ I | 0 | 0 |  | Přesun hmot | Běžná |  |  |  | POL7_
|  | 50 m vodorovně | [25 empty] | SPI
32 | 998762294R00 | Přesun hmot pro konstrukce tesařské příplatek k ceně za zvětšený přesun přes vymezenou největší dopravní vzdálenost do 1000 m | % |  |  | 0 |  | 0 |  | 0 | 21 | 0 | 0 | 0 | 0 | 0 | 800-762 | RTS 25/ I | RTS 25/ I | 0 | 0 |  | Přesun hmot | Běžná |  |  |  | POL7_
|  | 50 m vodorovně | [25 empty] | SPI
Díl: | 764 | Konstrukce klempířské |  |  |  | 0 |  | 0 |  | 0 |  | 0 |  | 6.81 |  | 3.46 |  |  |  |  | 740.43 | [6 empty] | DIL
33 | 764211243R00 | Krytiny z měděného plechu výroba a montáž hladké střešní krytiny s úpravou krytiny u okapů, prostupů a výčnělků ze svitků š 670 mm, sklonu přes 45° | m2 | 309.8 |  | 0 |  | 0 |  | 0 | 21 | 0 | 0.01905 | 5.9 | 0 | 0 | 800-764 | RTS 25/ I | RTS 25/ I | 1.8988 | 588.24 |  | Práce | Běžná |  |  |  | POL1_
|  | Odkaz na mn. položky pořadí 43 : 234,00000 |  | 234 | [23 empty] | VV | 5
|  | Odkaz na mn. položky pořadí 44 : 75,80000 |  | 75.8 | [23 empty] | VV | 5
34 | 764221230R00 | Oplechování říms a okapů z měděného plechu výroba a montáž oplechování, včetně podkladního plechu a zhotovení rohů, spojů a dilatací oplechování říms pod nadřímsovým žlabem s podkladním plechem, rš 660 mm | m | 23.5 |  | 0 |  | 0 |  | 0 | 21 | 0 | 0.00758 | 0.18 | 0 | 0 | 800-764 | RTS 25/ I | RTS 25/ I | 0.9174 | 21.56 |  | Práce | Běžná |  |  |  | POL1_
|  | Odkaz na mn. položky pořadí 45 : 23,50000 |  | 23.5 | [23 empty] | VV | 5
35 | 764222230R00 | Oplechování říms a okapů z měděného plechu výroba a montáž oplechování, včetně podkladního plechu a zhotovení rohů, spojů a dilatací okapů na střechách s tvrdou krytinou a podkladním plechem, rš 400 mm | m | 46.6 |  | 0 |  | 0 |  | 0 | 21 | 0 | 0.00384 | 0.18 | 0 | 0 | 800-764 | RTS 25/ I | RTS 25/ I | 0.2599 | 12.11 |  | Práce | Běžná |  |  |  | POL1_
|  | Odkaz na mn. položky pořadí 46 : 36,90000 |  | 36.9 | [23 empty] | VV | 5
|  | Odkaz na mn. položky pořadí 47 : 9,70000 |  | 9.7 | [23 empty] | VV | 5
36 | 764231240R00 | Lemování z měděného plechu výroba a montáž lemování zdí na střechách s tvrdou krytinou včetně rohů a ukončení před požární zdí, rš 400 mm | m | 24.2 |  | 0 |  | 0 |  | 0 | 21 | 0 | 0.00243 | 0.06 | 0 | 0 | 800-764 | RTS 25/ I | RTS 25/ I | 0.29555 | 7.15 |  | Práce | Běžná |  |  |  | POL1_
|  | Odkaz na mn. položky pořadí 48 : 24,20000 |  | 24.2 | [23 empty] | VV | 5
37 | 764239230R00 | Lemování z měděného plechu výroba a montáž lemování komínů, zděných ventilací a jiných střešních proniků, s lištami na hladké krytině, v ploše | m2 | 2.5 |  | 0 |  | 0 |  | 0 | 21 | 0 | 0.00987 | 0.02 | 0 | 0 | 800-764 | RTS 25/ I | RTS 25/ I | 3.3163 | 8.29 |  | Práce | Běžná |  |  |  | POL1_
|  | Odkaz na mn. položky pořadí 49 : 2,50000 |  | 2.5 | [23 empty] | VV | 5
38 | 764248292R00 | Ostatní kusové prvky z měděného plechu montáž zachytače sněhu tyčového | kus | 17 |  | 0 |  | 0 |  | 0 | 21 | 0 | 3e-05 | 0 | 0 | 0 | 800-764 | RTS 25/ I | RTS 25/ I | 0.5934 | 10.09 |  | Práce | Běžná |  |  |  | POL1_
|  | vč. spojovacích prostředků | [25 empty] | SPI
39 | 764252203R00 | Žlaby z měděného plechu žlaby včetně háků, čel, rohů, rovných hrdel a dilatací podokapní půlkulaté, rš 330 mm, háky měděné | m | 21.1 |  | 0 |  | 0 |  | 0 | 21 | 0 | 0.00328 | 0.07 | 0 | 0 | 800-764 | RTS 25/ I | RTS 25/ I | 0.56453 | 11.91 |  | Práce | Běžná |  |  |  | POL1_
|  | Odkaz na mn. položky pořadí 52 : 21,10000 |  | 21.1 | [23 empty] | VV | 5
40 | 764262220R00 | Střešní otvory z měděného plechu výroba a montáž střešního okna se zasklením sklem drátovým v krytině hladké a drážkové, 600 x 600 mm | kus | 2 |  | 0 |  | 0 |  | 0 | 21 | 0 | 0.01987 | 0.04 | 0 | 0 | 800-764 | RTS 25/ I | RTS 25/ I | 3.4028 | 6.81 |  | Práce | Běžná |  |  |  | POL1_
41 | 764292260R00 | Ostatní střešní prvky z měděného plechu dodávka a montáž úžlabí , rš 750 mm | m | 24.4 |  | 0 |  | 0 |  | 0 | 21 | 0 | 0.00468 | 0.11 | 0 | 0 | 800-764 | RTS 25/ I | RTS 25/ I | 0.3634 | 8.87 |  | Práce | Běžná |  |  |  | POL1_
|  | Odkaz na mn. položky pořadí 55 : 24,40000 |  | 24.4 | [23 empty] | VV | 5
42 | 764293210R00 | Ostatní střešní prvky z měděného plechu dodávka a montáž hřebene střechy, rš 250 mm | m | 58.4 |  | 0 |  | 0 |  | 0 | 21 | 0 | 0.00152 | 0.09 | 0 | 0 | 800-764 | RTS 25/ I | RTS 25/ I | 0.23 | 13.43 |  | Práce | Běžná |  |  |  | POL1_
|  | hřeben : 5,70+7,30+5,30+2,60+3,60 |  | 24.5 | [23 empty] | VV | 0
|  | nároží : 5,30+7,80+4,80+7,80+8,20 |  | 33.9 | [23 empty] | VV | 0
43 | 764311832RT2 | Demontáž krytiny hladké střešní z tabulí 2 x 1 m, plochy přes 25 m, sklonu přes 30 do 45° | m2 | 234 |  | 0 |  | 0 |  | 0 | 21 | 0 | 0 | 0 | 0.00878 | 2.05 | 800-764 | RTS 25/ I | RTS 25/ I | 0.11615 | 27.18 |  | Práce | Běžná |  |  |  | POL1_
|  | horní část střechy : 143,00+33,00+33,00+12,50+12,50 |  | 234 | [23 empty] | VV | 0
44 | 764311841RT2 | Demontáž krytiny hladké střešní z tabulí 2 x 1 m, plochy do 25 m, sklonu přes 45° | m2 | 75.8 |  | 0 |  | 0 |  | 0 | 21 | 0 | 0 | 0 | 0.00898 | 0.68 | 800-764 | RTS 25/ I | RTS 25/ I | 0.1518 | 11.51 |  | Práce | Běžná |  |  |  | POL1_
|  | 35,50+8,80+8,80+21,10+1,60 |  | 75.8 | [23 empty] | VV | 0
45 | 764321832R00 | Demontáž oplechování říms pod nadřímsovým žlabem, rš 660 mm, sklonu přes 45° | m | 23.5 |  | 0 |  | 0 |  | 0 | 21 | 0 | 0 | 0 | 0.00522 | 0.12 | 800-764 | RTS 25/ I | RTS 25/ I | 0.1012 | 2.38 |  | Práce | Běžná |  |  |  | POL1_
|  | lemování mansardy : 23,50 |  | 23.5 | [23 empty] | VV | 0
46 | 764322831R00 | Demontáž oplechování okapů na střechách s tvrdou krytinou, rš 400 mm, sklonu přes 30 do 45° | m | 36.9 |  | 0 |  | 0 |  | 0 | 21 | 0 | 0 | 0 | 0.00326 | 0.12 | 800-764 | RTS 25/ I | RTS 25/ I | 0.06555 | 2.42 |  | Práce | Běžná |  |  |  | POL1_
|  | horní okap : 23,50 |  | 23.5 | [23 empty] | VV | 0
|  | dolní okap : 4,80+3,80+4,80 |  | 13.4 | [23 empty] | VV | 0
47 | 764322832R00 | Demontáž oplechování okapů na střechách s tvrdou krytinou, rš 400 mm, sklonu přes 45° | m | 9.7 |  | 0 |  | 0 |  | 0 | 21 | 0 | 0 | 0 | 0.00326 | 0.03 | 800-764 | RTS 25/ I | RTS 25/ I | 0.07245 | 0.7 |  | Práce | Běžná |  |  |  | POL1_
|  | dolní okap : 1,50+4,10+4,10 |  | 9.7 | [23 empty] | VV | 0
48 | 764331832R00 | Demontáž lemování zdí na střechách s tvrdou krytinou, rš 250 a 330 mm, sklonu přes 45° | m | 24.2 |  | 0 |  | 0 |  | 0 | 21 | 0 | 0 | 0 | 0.00205 | 0.05 | 800-764 | RTS 25/ I | RTS 25/ I | 0.0575 | 1.39 |  | Práce | Běžná |  |  |  | POL1_
|  | lemování zdí kolem věží : 2,30*4 |  | 9.2 | [23 empty] | VV | 0
|  | 2,20*3 |  | 6.6 | [23 empty] | VV | 0
|  | lemování u štítu : 2,80*3 |  | 8.4 | [23 empty] | VV | 0
49 | 764339831R00 | Demontáž lemování komínů, zděných ventilací a jiných střešních proniků na hladké krytině, v ploše, sklonu přes 30 do 45° | m2 | 2.5 |  | 0 |  | 0 |  | 0 | 21 | 0 | 0 | 0 | 0.00721 | 0.02 | 800-764 | RTS 25/ I | RTS 25/ I | 0.14605 | 0.37 |  | Práce | Běžná |  |  |  | POL1_
50 | 764348814R00 | Demontáž ostatních kusových prvků demontáž sněhového zachytávače, držáku lana bleskosvodu sklonu přes 30 do 45° | kus | 41 |  | 0 |  | 0 |  | 0 | 21 | 0 | 0 | 0 | 0.00416 | 0.17 | 800-764 | RTS 25/ I | RTS 25/ I | 0.0529 | 2.17 |  | Práce | Běžná |  |  |  | POL1_
51 | 764348815R00 | Demontáž ostatních kusových prvků demontáž sněhového zachytávače, držáku lana bleskosvodu sklonu přes 45° | kus | 6 |  | 0 |  | 0 |  | 0 | 21 | 0 | 0 | 0 | 0.00416 | 0.02 | 800-764 | RTS 25/ I | RTS 25/ I | 0.0575 | 0.35 |  | Práce | Běžná |  |  |  | POL1_
52 | 764352811R00 | Demontáž žlabů podokapních půlkruhových rovných, rš 330 mm, sklonu přes 30 do 45° | m | 21.1 |  | 0 |  | 0 |  | 0 | 21 | 0 | 0 | 0 | 0.00336 | 0.07 | 800-764 | RTS 25/ I | RTS 25/ I | 0.07935 | 1.67 |  | Práce | Běžná |  |  |  | POL1_
|  | 1,50+4,20+4,80+3,00+3,80+3,80 |  | 21.1 | [23 empty] | VV | 0
53 | 764362811R00 | Demontáž střešních otvorů střešních oken a poklopů, na krytině hladké a drážkové, sklonu přes 30 do 45° | kus | 1 |  | 0 |  | 0 |  | 0 | 21 | 0 | 0 | 0 | 0.02008 | 0.02 | 800-764 | RTS 25/ I | RTS 25/ I | 0.1058 | 0.11 |  | Práce | Běžná |  |  |  | POL1_
54 | 764362812R00 | Demontáž střešních otvorů střešních oken a poklopů, na krytině hladké a drážkové, sklonu přes 45° | kus | 1 |  | 0 |  | 0 |  | 0 | 21 | 0 | 0 | 0 | 0.02008 | 0.02 | 800-764 | RTS 25/ I | RTS 25/ I | 0.115 | 0.12 |  | Práce | Běžná |  |  |  | POL1_
55 | 764392851R00 | Demontáž ostatních prvků střešních úžlabí, rš 660 mm, sklonu přes 30 do 45° | m | 24.4 |  | 0 |  | 0 |  | 0 | 21 | 0 | 0 | 0 | 0.00377 | 0.09 | 800-764 | RTS 25/ I | RTS 25/ I | 0.06555 | 1.6 |  | Práce | Běžná |  |  |  | POL1_
|  | úžlabí : 6,80+7,20+5,20+5,20 |  | 24.4 | [23 empty] | VV | 0
56 | 764-VL111 | Opatrné rozfalcování krytiny na hřebenu a nároží pro napojení nové krytiny | m | 33.3 |  | 0 |  | 0 |  | 0 | 21 | 0 | 0 | 0 | 0 | 0 |  | Vlastní | Indiv | 0 | 0 |  | Práce | Běžná |  |  |  | POL1_
|  | hřeben : 5,70+7,40+2,30 |  | 15.4 | [23 empty] | VV | 0
|  | nároží : 5,30+7,80+4,80 |  | 17.9 | [23 empty] | VV | 0
57 | 5534431420R | trubka měděná sněhového zachytávače; stav vyztužená ocelovou tyčí, zaletovaná; vnější průměr 22,0 mm; l = 2 500,0 mm | kus | 30 |  | 0 |  | 0 |  | 0 | 21 | 0 | 0.004 | 0.12 | 0 | 0 | SPCM | RTS 25/ I | RTS 25/ I | 0 | 0 |  | Specifikace | Běžná |  |  |  | POL3_
|  | horní střecha : 20 |  | 20 | [23 empty] | VV | 0
|  | spodní střecha : 10 |  | 10 | [23 empty] | VV | 0
58 | 553443152R | spojka trubek zachytávače průměru 22 mm; měď | kus | 30 |  | 0 |  | 0 |  | 0 | 21 | 0 | 6e-05 | 0 | 0 | 0 | SPCM | RTS 25/ I | RTS 25/ I | 0 | 0 |  | Specifikace | Běžná |  |  |  | POL3_
59 | 553443362R | držák nástavby sněhového zachytávače; pro falcované krytiny ze svitků; Cu | kus | 78 |  | 0 |  | 0 |  | 0 | 21 | 0 | 0.0005 | 0.04 | 0 | 0 | SPCM | RTS 25/ I | RTS 25/ I | 0 | 0 |  | Specifikace | Běžná |  |  |  | POL3_
60 | 998764203R00 | Přesun hmot pro konstrukce klempířské v objektech výšky do 24 m | % |  |  | 0 |  | 0 |  | 0 | 21 | 0 | 0 | 0 | 0 | 0 | 800-764 | RTS 25/ I | RTS 25/ I | 0 | 0 |  | Přesun hmot | Běžná |  |  |  | POL7_
|  | 50 m vodorovně | [25 empty] | SPI
61 | 998764292R00 | Přesun hmot pro konstrukce klempířské příplatek k ceně za zvětšený přesun přes vymezenou největší dopravní vzdálenost do 100 m | % |  |  | 0 |  | 0 |  | 0 | 21 | 0 | 0 | 0 | 0 | 0 | 800-764 | RTS 25/ I | RTS 25/ I | 0 | 0 |  | Přesun hmot | Běžná |  |  |  | POL7_
|  | 50 m vodorovně | [25 empty] | SPI
Díl: | 765 | Krytiny tvrdé |  |  |  | 0 |  | 0 |  | 0 |  | 0 |  | 0.17 |  | 0 |  |  |  |  | 45.68 | [6 empty] | DIL
62 | 765799151R00 | Montáž ostatních konstrukcí na střeše montáž bezpečnostních střešních háků a hromosvodových podpěr | kus | 14 |  | 0 |  | 0 |  | 0 | 21 | 0 | 0 | 0 | 0 | 0 | 800-765 | RTS 25/ I | RTS 25/ I | 0.25 | 3.5 |  | Práce | Běžná |  |  |  | POL1_
63 | 765799155R00 | Montáž ostatních konstrukcí na střeše příplatek za sklon od 30° do 45° pro montáž bezpečnostních střešních háků a hromosvodových podpěr | kus | 14 |  | 0 |  | 0 |  | 0 | 21 | 0 | 0 | 0 | 0 | 0 | 800-765 | RTS 25/ I | RTS 25/ I | 0.025 | 0.35 |  | Práce | Běžná |  |  |  | POL1_
64 | 765799313R00 | Montáž ostatních konstrukcí na střeše montáž fólie na bednění přibitím, přelepení spojů | m2 | 309.8 |  | 0 |  | 0 |  | 0 | 21 | 0 | 3e-05 | 0.01 | 0 | 0 | 800-765 | RTS 25/ I | RTS 25/ I | 0.12 | 37.18 |  | Práce | Běžná |  |  |  | POL1_
|  | Odkaz na mn. položky pořadí 21 : 309,80000 |  | 309.8 | [23 empty] | VV | 5
65 | 765799315R00 | Montáž ostatních konstrukcí na střeše příplatek za sklon od 30° do 45° pro montáž fólie na bednění | m2 | 309.8 |  | 0 |  | 0 |  | 0 | 21 | 0 | 0 | 0 | 0 | 0 | 800-765 | RTS 25/ I | RTS 25/ I | 0.015 | 4.65 |  | Práce | Běžná |  |  |  | POL1_
|  | Odkaz na mn. položky pořadí 21 : 309,80000 |  | 309.8 | [23 empty] | VV | 5
66 | 765799166 | Revize bezpečnostních háků | soubor | 1 |  | 0 |  | 0 |  | 0 | 21 | 0 | 0 | 0 | 0 | 0 |  | Vlastní | Indiv | 0 | 0 |  | Práce | Běžná |  |  |  | POL1_
67 | 553140204R | kotvicí bod pro falcované střechy, měděná krytina; nerezová ocel 1.4301; zatížitelný ve vodorovném směru; kotvení shora pomocí přítlačných šroubů | kus | 14 |  | 0 |  | 0 |  | 0 | 21 | 0 | 0.00082 | 0.01 | 0 | 0 | SPCM | RTS 25/ I | RTS 25/ I | 0 | 0 |  | Specifikace | Běžná |  |  |  | POL3_
68 | 673522159R | Fólie hladká hydroizolační funkce: drenážní, akusticky izolační, paropropustná; nosná vložka: PP textilie; povrchová úprava: strukturovaná rohož tl. 8 mm | m2 | 402.74 |  | 0 |  | 0 |  | 0 | 21 | 0 | 0.00038 | 0.15 | 0 | 0 | SPCM | RTS 25/ I | RTS 25/ I | 0 | 0 |  | Specifikace | Běžná |  |  |  | POL3_
|  | Odkaz na mn. položky pořadí 64 : 309,80000*1,3 |  | 402.74 | [23 empty] | VV | 5
69 | 998765203R00 | Přesun hmot pro krytiny tvrdé v objektech výšky do 24 m | % |  |  | 0 |  | 0 |  | 0 | 21 | 0 | 0 | 0 | 0 | 0 | 800-765 | RTS 25/ I | RTS 25/ I | 0.026 | 0 |  | Přesun hmot | Běžná |  |  |  | POL7_
|  | 50 m vodorovně | [25 empty] | SPI
70 | 998765292R00 | Přesun hmot pro krytiny tvrdé příplatek k ceně za zvětšený přesun přes vymezenou největší dopravní vzdálenost do 100 m | % |  |  | 0 |  | 0 |  | 0 | 21 | 0 | 0 | 0 | 0 | 0 | 800-765 | RTS 25/ I | RTS 25/ I | 0 | 0 |  | Přesun hmot | Běžná |  |  |  | POL7_
|  | 50 m vodorovně | [25 empty] | SPI
Díl: | 783 | Nátěry |  |  |  | 0 |  | 0 |  | 0 |  | 0 |  | 0.08 |  | 0 |  |  |  |  | 74.35 | [6 empty] | DIL
71 | 783782205R00 | Nátěr tesařských konstrukcí ochranný fungicidní+ biocidní (proti plísním, houbám a hmyzu), dvojnásobný | m2 | 495.68 |  | 0 |  | 0 |  | 0 | 21 | 0 | 0.00016 | 0.08 | 0 | 0 | 800-783 | RTS 25/ I | RTS 25/ I | 0.15 | 74.35 |  | Práce | Běžná |  |  |  | POL1_
|  | stávající krov : 309,80*1,6 |  | 495.68 | [23 empty] | VV | 0
Díl: | D96 | Přesuny suti a vybouraných hmot - stropy |  |  |  | 0 |  | 0 |  | 0 |  | 0 |  | 0 |  | 0 |  |  |  |  | 121.56 | [6 empty] | DIL
72 | 979011111R00 | Svislá doprava suti a vybouraných hmot za prvé podlaží nad nebo pod základním podlažím | t | 21.679 |  | 0 |  | 0 |  | 0 | 21 | 0 | 0 | 0 | 0 | 0 | 801-3 | RTS 25/ I | RTS 25/ I | 0.933 | 20.23 |  | Přesun suti | Běžná |  |  |  | POL8_
73 | 979011121R00 | Svislá doprava suti a vybouraných hmot příplatek za každé další podlaží | t | 86.7159 |  | 0 |  | 0 |  | 0 | 21 | 0 | 0 | 0 | 0 | 0 | 801-3 | RTS 25/ I | RTS 25/ I | 0.653 | 56.63 |  | Přesun suti | Běžná |  |  |  | POL8_
74 | 979081111R00 | Odvoz suti a vybouraných hmot na skládku do 1 km | t | 21.679 |  | 0 |  | 0 |  | 0 | 21 | 0 | 0 | 0 | 0 | 0 | 801-3 | RTS 25/ I | RTS 25/ I | 0.49 | 10.62 |  | Přesun suti | Běžná |  |  |  | POL8_
75 | 979081121R00 | Odvoz suti a vybouraných hmot na skládku příplatek za každý další 1 km | t | 433.5794 |  | 0 |  | 0 |  | 0 | 21 | 0 | 0 | 0 | 0 | 0 | 801-3 | RTS 25/ I | RTS 25/ I | 0 | 0 |  | Přesun suti | Běžná |  |  |  | POL8_
76 | 979082111R00 | Vnitrostaveništní doprava suti a vybouraných hmot do 10 m | t | 21.679 |  | 0 |  | 0 |  | 0 | 21 | 0 | 0 | 0 | 0 | 0 | 801-3 | RTS 25/ I | RTS 25/ I | 0.942 | 20.42 |  | Přesun suti | Běžná |  |  |  | POL8_
77 | 979082121R00 | Vnitrostaveništní doprava suti a vybouraných hmot příplatek k ceně za každých dalších 5 m | t | 130.0738 |  | 0 |  | 0 |  | 0 | 21 | 0 | 0 | 0 | 0 | 0 | 801-3 | RTS 25/ I | RTS 25/ I | 0.105 | 13.66 |  | Přesun suti | Běžná |  |  |  | POL8_
78 | 979990107R00 | Poplatek za uložení, směs betonu, cihel a dřeva, , skupina 17 09 04 z Katalogu odpadů | t | 21.679 |  | 0 |  | 0 |  | 0 | 21 | 0 | 0 | 0 | 0 | 0 | 801-3 | RTS 25/ I | RTS 25/ I | 0 | 0 |  | Přesun suti | Běžná |  |  |  | POL8_
Díl: | VN | Vedlejší náklady |  |  |  | 0 |  | 0 |  | 0 |  | 0 |  | 0 |  | 0 |  |  |  |  | 0 | [6 empty] | DIL
79 | 005121010R | Vybudování zařízení staveniště | Soubor | 1 |  | 0 |  | 0 |  | 0 | 21 | 0 | 0 | 0 | 0 | 0 |  | RTS 25/ I | Indiv | 0 | 0 |  |  | Běžná |  |  |  | POL99_8
80 | 005121020R | Provoz zařízení staveniště | Soubor | 1 |  | 0 |  | 0 |  | 0 | 21 | 0 | 0 | 0 | 0 | 0 |  | RTS 25/ I | Indiv | 0 | 0 |  |  | Běžná |  |  |  | POL99_8
81 | 005121030R | Odstranění zařízení staveniště | Soubor | 1 |  | 0 |  | 0 |  | 0 | 21 | 0 | 0 | 0 | 0 | 0 |  | RTS 25/ I | Indiv | 0 | 0 |  |  | Běžná |  |  |  | POL99_8
82 | 005122010R | Provoz objednatele | Soubor | 1 |  | 0 |  | 0 |  | 0 | 21 | 0 | 0 | 0 | 0 | 0 |  | RTS 25/ I | Indiv | 0 | 0 |  |  | Běžná |  |  |  | POL99_8
83 | 005124010R | Koordinační činnost | Soubor | 1 |  | 0 |  | 0 |  | 0 | 21 | 0 | 0 | 0 | 0 | 0 |  | RTS 25/ I | Indiv | 0 | 0 |  |  | Běžná |  |  |  | POL99_8
Díl: | ON | Ostatní náklady |  |  |  | 0 |  | 0 |  | 0 |  | 0 |  | 0 |  | 0 |  |  |  |  | 0 | [6 empty] | DIL
84 | 005211010R | Předání a převzetí staveniště | Soubor | 1 |  | 0 |  | 0 |  | 0 | 21 | 0 | 0 | 0 | 0 | 0 |  | RTS 25/ I | Indiv | 0 | 0 |  |  | Běžná |  |  |  | POL99_8
85 | 005211080R | Bezpečnostní a hygienická opatření na staveništi | Soubor | 1 |  | 0 |  | 0 |  | 0 | 21 | 0 | 0 | 0 | 0 | 0 |  | RTS 25/ I | Indiv | 0 | 0 |  |  | Běžná |  |  |  | POL99_8
86 | 00524 R | Předání a převzetí díla | Soubor | 1 |  | 0 |  | 0 |  | 0 | 21 | 0 | 0 | 0 | 0 | 0 |  | RTS 25/ I | Indiv | 0 | 0 |  | VRN | Běžná |  |  |  | POL99_8
87 | 005241010R | Dokumentace skutečného provedení | Soubor | 1 |  | 0 |  | 0 |  | 0 | 21 | 0 | 0 | 0 | 0 | 0 |  | RTS 25/ I | Indiv | 0 | 0 |  |  | Běžná |  |  |  | POL99_8
[26 empty] | 12 | 21 | DPH
| Celkem |  |  |  |  | 0 | [19 empty] | 0 | 0 | SUM
END
Note on S6: Jedná se o informaci, zda se jedná o položku, která je do rozpočtu zadána z cenové soustavy RTS, nebo vlastní.
Note on T6: Jedná se o název CÚ, která je zadána u položky rozpočtu