## Pokyny pro vyplnění
Pokyny pro vyplnění
Ve všech listech tohoto souboru můžete měnit pouze buňky s modrým pozadím. Jedná se o tyto údaje : - údaje o firmě - jednotkové ceny položek zadané na maximálně dvě desetinná místa

## Stavba
#RTSROZP# | Položkový rozpočet stavby
| Stavba: |  | 014_2025 | Studénka Vzorové byty
| Objednatel: | [5 empty] | IČO:
DIČ:
| Projektant: | [5 empty] | IČO:
DIČ:
| Zhotovitel: | [5 empty] | IČO:
DIČ:
| Vypracoval: |  | Ing. Liliana Skulinová
| Rozpis ceny | [6 empty] | Celkem
HSV | HSV | [6 empty] | 0
PSV | PSV | [6 empty] | 0
MON | MON | [6 empty] | 0
VN | Vedlejší náklady | [6 empty] | 0
ON | Ostatní náklady | [6 empty] | 0
| Celkem | [6 empty] | 0
Rekapitulace daní
0 | Základ pro sníženou DPH |  |  | 12 | % | 0 |  |  | CZK
0 | Snížená DPH |  |  | 12 | % | 0 |  |  | CZK
0 | Základ pro základní DPH |  |  | 21 | % | 0 |  |  | CZK
0 | Základní DPH |  |  | 21 | % | 0 |  |  | CZK
0 | Zaokrouhlení |  |  |  |  | 0 |  |  | CZK
| Cena celkem bez DPH |  |  |  |  | 0 |  |  | CZK
0 | Cena celkem s DPH |  |  |  |  | 0 |  |  | CZK
|  | v |  |  | dne
|  |  | Za zhotovitele |  |  |  | Za objednatele
Rekapitulace dílčích částí
#CASTI>> | Číslo | Název |  |  | Základ pro sníženou DPH | Základ pro základní DPH | DPH celkem | Cena celkem | %
1 | Stavba |  |  |  | 0 | 0 | 0 | 0
2 | 01 | Vnitřní rozvody ZTI byt 1+1 |  |  | 0 | 0 | 0 | 0
3 | 02 | Vnitřní rozvody kanalizace |  |  | 0 | 0 | 0 | 0
3 | 02 | Vnitřní rozvody vodovodu |  |  | 0 | 0 | 0 | 0
| Celkem za stavbu |  |  |  | 0 | 0 | 0 | 0 | 0
#POPS | Popis stavby: 014_2025 - Studénka Vzorové byty
#POPO | Popis objektu: 01 - Vnitřní rozvody ZTI byt 1+1
#POPR | Popis rozpočtu: 02 - Vnitřní rozvody vodovodu
#POPR | Popis rozpočtu: 02 - Vnitřní rozvody kanalizace
Rekapitulace dílů
| Číslo | Název |  |  | Typ dílu |  |  | Celkem | %
| 61 | Úpravy povrchů vnitřní |  |  | HSV |  |  | 0
| 8 | Trubní vedení |  |  | HSV |  |  | 0
| 96 | Bourání konstrukcí |  |  | HSV |  |  | 0
| 721 | Vnitřní kanalizace |  |  | PSV |  |  | 0
| 722 | Vnitřní vodovod |  |  | PSV |  |  | 0
| 725 | Zařizovací předměty |  |  | PSV |  |  | 0
| 733 | Rozvod potrubí |  |  | PSV |  |  | 0
| 734 | Armatury |  |  | PSV |  |  | 0
| D96 | Přesuny suti a vybouraných hmot |  |  | PSU |  |  | 0
| Cena celkem | [6 empty] | 0 | 0
Note on D11: Název
Note on I11: IČO
Note on D12: Ulice
Note on I12: DIČ
Note on D13: PSČ
Note on E13: Místo

## VzorPolozky (hidden)
Položkový rozpočet
S:
O:
R:

## 01 02 Pol
Položkový rozpočet | [27 empty] | #TypZaznamu#
S: | 014_2025 | Studénka Vzorové byty | [25 empty] | STA
O: | 01 | Vnitřní rozvody ZTI byt 1+1 | [22 empty] | STA |  |  | OBJ
R: | 02 | Vnitřní rozvody vodovodu | [25 empty] | ROZ
P.č. | Číslo položky | Název položky | MJ | Množství | Cena / MJ | Celkem | Dodávka | Dodávka celk. | Montáž | Montáž celk. | DPH | Cena s DPH | Hmotnost / MJ | Hmotnost celk.(t) | Dem. hmotnost / MJ | Dem. hmotnost celk.(t) | Ceník | Cen. soustava / platnost | Cenová úroveň | Nhod / MJ | Nhod celk. | Dodavatel | Typ položky | Stav položky
Díl: | 61 | Úpravy povrchů vnitřní |  |  |  | 0 |  | 0 |  | 0 |  | 0 |  | 0.26 |  | 0 |  |  |  |  | 3.84 | [6 empty] | DIL
1 | 612403386RT1 | Hrubá výplň rýh ve stěnách do 10x10cm maltou z SMS zdicí maltou | m | 15.19 |  | 0 |  | 0 |  | 0 | 21 | 0 | 0.01733 | 0.26 | 0 | 0 |  | RTS 25/ I | Indiv | 0.253 | 3.84 |  | Práce | Běžná |  |  |  | POL1_
Díl: | 96 | Bourání konstrukcí |  |  |  | 0 |  | 0 |  | 0 |  | 0 |  | 0.01 |  | 0.21 |  |  |  |  | 6.92 | [6 empty] | DIL
2 | 970031060R00 | Vrtání jádrové do zdiva cihelného do D 60 mm | m | 1 |  | 0 |  | 0 |  | 0 | 21 | 0 | 0.0014 | 0 | 0.00509 | 0.01 |  | RTS 25/ I | Indiv | 2.35 | 2.35 |  | Práce | Běžná |  |  |  | POL1_
3 | 974031143R00 | Vysekání rýh ve zdi cihelné 7 x 10 cm | m | 15.19 |  | 0 |  | 0 |  | 0 | 21 | 0 | 0.00049 | 0.01 | 0.013 | 0.2 |  | RTS 25/ I | Indiv | 0.301 | 4.57 |  | Práce | Běžná |  |  |  | POL1_
|  | Včetně pomocného lešení o výšce podlahy do 1900 mm a pro zatížení do 1,5 kPa (150 kg/m2). | [25 empty] | POP
Díl: | 722 | Vnitřní vodovod |  |  |  | 0 |  | 0 |  | 0 |  | 0 |  | 0 |  | 0 |  |  |  |  | 8.62 | [6 empty] | DIL
4 | 722172742R00 | Potrubí plastové PP-RCT bez zednických výpomocí, D 20 x 2,3 mm, S 3,2 | m | 7.2 |  | 0 |  | 0 |  | 0 | 21 | 0 | 0.0004 | 0 | 0 | 0 |  | RTS 25/ I | Indiv | 0.258 | 1.86 |  | Práce | Běžná |  |  |  | POL1_
|  | Potrubí včetně tvarovek bez zednických výpomocí. | [25 empty] | POP
|  | Včetně pomocného lešení o výšce podlahy do 1900 mm a pro zatížení do 1,5 kPa. | [25 empty] | POP
5 | 722172742R00 | Potrubí plastové PP-RCT bez zednických výpomocí, D 20 x 2,3 mm, S 3,2 | m | 5.3 |  | 0 |  | 0 |  | 0 | 21 | 0 | 0.0004 | 0 | 0 | 0 |  | RTS 25/ I | Indiv | 0.258 | 1.37 |  | Práce | Běžná |  |  |  | POL1_
|  | Potrubí včetně tvarovek bez zednických výpomocí. | [25 empty] | POP
|  | Včetně pomocného lešení o výšce podlahy do 1900 mm a pro zatížení do 1,5 kPa. | [25 empty] | POP
6 | 722172743R00 | Potrubí plastové PP-RCT bez zednických výpomocí, D 25 x 2,8 mm, S 3,2 | m | 3.7 |  | 0 |  | 0 |  | 0 | 21 | 0 | 0.00048 | 0 | 0 | 0 |  | RTS 25/ I | Indiv | 0.2789 | 1.03 |  | Práce | Běžná |  |  |  | POL1_
|  | Potrubí včetně tvarovek bez zednických výpomocí. | [25 empty] | POP
|  | Včetně pomocného lešení o výšce podlahy do 1900 mm a pro zatížení do 1,5 kPa. | [25 empty] | POP
7 | 722172743R00 | Potrubí plastové PP-RCT bez zednických výpomocí, D 25 x 2,8 mm, S 3,2 | m | 5.5 |  | 0 |  | 0 |  | 0 | 21 | 0 | 0.00048 | 0 | 0 | 0 |  | RTS 25/ I | Indiv | 0.2789 | 1.53 |  | Práce | Běžná |  |  |  | POL1_
|  | Potrubí včetně tvarovek bez zednických výpomocí. | [25 empty] | POP
|  | Včetně pomocného lešení o výšce podlahy do 1900 mm a pro zatížení do 1,5 kPa. | [25 empty] | POP
8 | 722235112R00 | Kohout vodovodní, kulový, vnitřní-vnitřní závit, DN 20 mm | kus | 1 |  | 0 |  | 0 |  | 0 | 21 | 0 | 0.0002 | 0 | 0 | 0 |  | RTS 25/ I | RTS 25/ I | 0.207 | 0.21 |  | Práce | Běžná |  |  |  | POL1_
9 | 722237662R00 | Klapka vodovodní, zpětná, vodorovná, 2x vnitřní závit, DN 20 mm | kus | 1 |  | 0 |  | 0 |  | 0 | 21 | 0 | 0.00023 | 0 | 0 | 0 |  | RTS 25/ I | RTS 25/ I | 0.207 | 0.21 |  | Práce | Běžná |  |  |  | POL1_
10 | 722264321R00 | Vodoměr bytový SV DN 15 x 80 mm, Qn 2,5 | kus | 1 |  | 0 |  | 0 |  | 0 | 21 | 0 | 0.00214 | 0 | 0 | 0 |  | RTS 25/ I | RTS 25/ I | 0.372 | 0.37 |  | Práce | Běžná |  |  |  | POL1_
11 | 722280107R00 | Tlaková zkouška vodovodního potrubí DN 40 mm | m | 21.7 |  | 0 |  | 0 |  | 0 | 21 | 0 | 0 | 0 | 0 | 0 |  | RTS 25/ I | Indiv | 0.031 | 0.67 |  | Práce | Běžná |  |  |  | POL1_
|  | Včetně dodávky vody, uzavření a zabezpečení konců potrubí. | [25 empty] | POP
12 | 722290234R00 | Proplach a dezinfekce vodovodního potrubí DN 80 mm | m | 21.7 |  | 0 |  | 0 |  | 0 | 21 | 0 | 1e-05 | 0 | 0 | 0 |  | RTS 25/ I | Indiv | 0.062 | 1.35 |  | Práce | Běžná |  |  |  | POL1_
|  | Včetně dodání desinfekčního prostředku. | [25 empty] | POP
13 | 230330092 | Montáž izolace vodovodního potrubí | m | 21.7 |  | 0 |  | 0 |  | 0 | 21 | 0 | 0 | 0 | 0 | 0 |  | Vlastní | Indiv | 0 | 0 |  | Práce | Běžná |  |  |  | POL1_
14 | 283771027R | Izolace potrubí 20 x 13 mm šedočerná | m | 5.3 |  | 0 |  | 0 |  | 0 | 21 | 0 | 3e-05 | 0 | 0 | 0 | SPCM | RTS 25/ I | Indiv | 0 | 0 |  | Specifikace | Běžná |  |  |  | POL3_
15 | 283771028R | Izolace potrubí 20x20 mm šedočerná | m | 7.2 |  | 0 |  | 0 |  | 0 | 21 | 0 | 4e-05 | 0 | 0 | 0 | SPCM | RTS 25/ I | Indiv | 0 | 0 |  | Specifikace | Běžná |  |  |  | POL3_
16 | 283771092R | Izolace potrubí 25 x 13 mm šedočerná | m | 5.5 |  | 0 |  | 0 |  | 0 | 21 | 0 | 6e-05 | 0 | 0 | 0 | SPCM | RTS 25/ I | Indiv | 0 | 0 |  | Specifikace | Běžná |  |  |  | POL3_
17 | 283771094R | Izolace potrubí 25 x 25 mm šedočerná | m | 3.7 |  | 0 |  | 0 |  | 0 | 21 | 0 | 7e-05 | 0 | 0 | 0 | SPCM | RTS 25/ I | Indiv | 0 | 0 |  | Specifikace | Běžná |  |  |  | POL3_
18 | 553476572R | Dvířka revizní do zdiva 300 x 300 mm, tl.12,5 mm - vlhké prostředí | kus | 1 |  | 0 |  | 0 |  | 0 | 21 | 0 | 0.0018 | 0 | 0 | 0 | SPCM | RTS 25/ I | Indiv | 0 | 0 |  | Specifikace | Běžná |  |  |  | POL3_
19 | 998722101R00 | Přesun hmot pro vnitřní vodovod, výšky do 6 m | t | 0.01504 |  | 0 |  | 0 |  | 0 | 21 | 0 | 0 | 0 | 0 | 0 |  | RTS 25/ I | RTS 25/ I | 1.327 | 0.02 |  | Přesun hmot | Běžná |  |  |  | POL7_
20 | 06010602R | Podružní instalační materiál pro trubní vedení | soubor | 1 |  | 0 |  | 0 |  | 0 | 21 | 0 | 0.002 | 0 | 0 | 0 |  | Vlastní | Indiv | 0 | 0 |  | VRN | Běžná |  |  |  | POL99_0
Díl: | 733 | Rozvod potrubí |  |  |  | 0 |  | 0 |  | 0 |  | 0 |  | 0 |  | 0.04 |  |  |  |  | 2.11 | [6 empty] | DIL
21 | 733170804R00 | Demontáž potrubí z plastových trubek do D 50 mm | m | 26.04 |  | 0 |  | 0 |  | 0 | 21 | 0 | 0 | 0 | 0.0015 | 0.04 |  | RTS 25/ I | Indiv | 0.081 | 2.11 |  | Práce | Běžná |  |  |  | POL1_
Díl: | 734 | Armatury |  |  |  | 0 |  | 0 |  | 0 |  | 0 |  | 0 |  | 0 |  |  |  |  | 0.65 | [6 empty] | DIL
22 | 734235132R00 | Kohout kulový s vypouštěním DN 20 | kus | 3 |  | 0 |  | 0 |  | 0 | 21 | 0 | 0.00039 | 0 | 0 | 0 |  | RTS 25/ I | RTS 24/ II | 0.207 | 0.62 |  | Práce | Běžná |  |  |  | POL1_
23 | 998734101R00 | Přesun hmot pro armatury, výšky do 6 m | t | 0.01317 |  | 0 |  | 0 |  | 0 | 21 | 0 | 0 | 0 | 0 | 0 |  | RTS 25/ I | Indiv | 2.575 | 0.03 |  | Práce | Běžná |  |  |  | POL1_7
24 | 55141103R | Ventil rohový mosazný 1/2" x 3/8" | kus | 8 |  | 0 |  | 0 |  | 0 | 21 | 0 | 0.0002 | 0 | 0 | 0 | SPCM | RTS 25/ I | Indiv | 0 | 0 |  | Specifikace | Běžná |  |  |  | POL3_
[26 empty] | 12 | 21 | DPH
| Celkem |  |  |  |  | 0 | [19 empty] | 0 | 0 | SUM
Poznámky uchazeče k zadání
POPUZIV
END
Note on S6: Jedná se o informaci, zda se jedná o položku, která je do rozpočtu zadána z cenové soustavy RTS, nebo vlastní.
Note on T6: Jedná se o název CÚ, která je zadána u položky rozpočtu

## 01 02 P1
Položkový rozpočet | [27 empty] | #TypZaznamu#
S: | 014_2025 | Studénka Vzorové byty | [25 empty] | STA
O: | 01 | Vnitřní rozvody ZTI byt 1+1 | [22 empty] | STA |  |  | OBJ
R: | 02 | Vnitřní rozvody kanalizace | [25 empty] | ROZ
P.č. | Číslo položky | Název položky | MJ | Množství | Cena / MJ | Celkem | Dodávka | Dodávka celk. | Montáž | Montáž celk. | DPH | Cena s DPH | Hmotnost / MJ | Hmotnost celk.(t) | Dem. hmotnost / MJ | Dem. hmotnost celk.(t) | Ceník | Cen. soustava / platnost | Cenová úroveň | Nhod / MJ | Nhod celk. | Dodavatel | Typ položky | Stav položky
Díl: | 61 | Úpravy povrchů vnitřní |  |  |  | 0 |  | 0 |  | 0 |  | 0 |  | 0.51 |  | 0 |  |  |  |  | 4.38 | [6 empty] | DIL
1 | 612403390R00 | Hrubá výplň rýh ve stěnách do 20x10cm maltou z SMS | m | 14.7 |  | 0 |  | 0 |  | 0 | 21 | 0 | 0.03465 | 0.51 | 0 | 0 |  | RTS 25/ I | Indiv | 0.298 | 4.38 |  | Práce | Běžná |  |  |  | POL1_
Díl: | 8 | Trubní vedení |  |  |  | 0 |  | 0 |  | 0 |  | 0 |  | 0 |  | 0 |  |  |  |  | 0.34 | [6 empty] | DIL
2 | 892561111R00 | Zkouška těsnosti kanalizace DN do 125, vodou | m | 7 |  | 0 |  | 0 |  | 0 | 21 | 0 | 0 | 0 | 0 | 0 |  | RTS 25/ I | RTS 25/ I | 0.048 | 0.34 |  | Práce | Běžná |  |  |  | POL1_
3 | 06010602R | Podružní instalační materiál pro trubní vedení | soubor | 1 |  | 0 |  | 0 |  | 0 | 21 | 0 | 0.002 | 0 | 0 | 0 |  | Vlastní | Indiv | 0 | 0 |  | VRN | Běžná |  |  |  | POL99_8
Díl: | 96 | Bourání konstrukcí |  |  |  | 0 |  | 0 |  | 0 |  | 0 |  | 0 |  | 0.61 |  |  |  |  | 9.76 | [6 empty] | DIL
4 | 969021111R00 | Vybourání kanalizačního potrubí DN do 100 mm | m | 7 |  | 0 |  | 0 |  | 0 | 21 | 0 | 0.00059 | 0 | 0.037 | 0.26 |  | RTS 25/ I | RTS 25/ I | 0.443 | 3.1 |  | Práce | Běžná |  |  |  | POL1_
5 | 974031132R00 | Vysekání rýh ve zdi cihelné 5 x 7 cm | m | 6.5 |  | 0 |  | 0 |  | 0 | 21 | 0 | 0.00049 | 0 | 0.006 | 0.04 |  | RTS 25/ I | Indiv | 0.274 | 1.78 |  | Práce | Běžná |  |  |  | POL1_
|  | Včetně pomocného lešení o výšce podlahy do 1900 mm a pro zatížení do 1,5 kPa (150 kg/m2). | [25 empty] | POP
6 | 974031155R00 | Vysekání rýh ve zdi cihelné 10 x 20 cm | m | 8.2 |  | 0 |  | 0 |  | 0 | 21 | 0 | 0.00049 | 0 | 0.038 | 0.31 |  | RTS 25/ I | Indiv | 0.595 | 4.88 |  | Práce | Běžná |  |  |  | POL1_
|  | Včetně pomocného lešení o výšce podlahy do 1900 mm a pro zatížení do 1,5 kPa (150 kg/m2). | [25 empty] | POP
Díl: | 721 | Vnitřní kanalizace |  |  |  | 0 |  | 0 |  | 0 |  | 0 |  | 0 |  | 0 |  |  |  |  | 2.82 | [6 empty] | DIL
7 | 721176102R00 | Potrubí HT připojovací, D 40 x 1,8 mm | m | 3.05 |  | 0 |  | 0 |  | 0 | 21 | 0 | 0.00038 | 0 | 0 | 0 |  | RTS 25/ I | Indiv | 0.32 | 0.98 |  | Práce | Běžná |  |  |  | POL1_
|  | Potrubí včetně tvarovek. Bez zednických výpomocí. | [25 empty] | POP
8 | 721176103R00 | Potrubí HT připojovací, D 50 x 1,8 mm | m | 3.45 |  | 0 |  | 0 |  | 0 | 21 | 0 | 0.00047 | 0 | 0 | 0 |  | RTS 25/ I | Indiv | 0.359 | 1.24 |  | Práce | Běžná |  |  |  | POL1_
|  | Potrubí včetně tvarovek. Bez zednických výpomocí. | [25 empty] | POP
9 | 721176105R00 | Potrubí HT připojovací, D 110 x 2,7 mm | m | 0.5 |  | 0 |  | 0 |  | 0 | 21 | 0 | 0.00152 | 0 | 0 | 0 |  | RTS 25/ I | Indiv | 1.173 | 0.59 |  | Práce | Běžná |  |  |  | POL1_
|  | Potrubí včetně tvarovek. Bez zednických výpomocí. | [25 empty] | POP
10 | 7211761085 | Zednické výpomoci při instalaci kanalizačního potrubí | m | 14.7 |  | 0 |  | 0 |  | 0 | 21 | 0 | 0 | 0 | 0 | 0 |  | Vlastní | Indiv | 0 | 0 |  | Práce | Běžná |  |  |  | POL1_
11 | 998721101R00 | Přesun hmot pro vnitřní kanalizaci, výšky do 6 m | t | 0.00354 |  | 0 |  | 0 |  | 0 | 21 | 0 | 0 | 0 | 0 | 0 |  | RTS 25/ I | RTS 25/ I | 1.47 | 0.01 |  | Přesun hmot | Běžná |  |  |  | POL7_
Díl: | 725 | Zařizovací předměty |  |  |  | 0 |  | 0 |  | 0 |  | 0 |  | 0.37 |  | 0.1 |  |  |  |  | 9.11 | [6 empty] | DIL
12 | 725110811R00 | Demontáž klozetů splachovacích | soubor | 1 |  | 0 |  | 0 |  | 0 | 21 | 0 | 0 | 0 | 0.01933 | 0.02 |  | RTS 25/ I | Indiv | 0.59 | 0.59 |  | Práce | Běžná |  |  |  | POL1_
13 | 725210821R00 | Demontáž umyvadel bez výtokových armatur | soubor | 2 |  | 0 |  | 0 |  | 0 | 21 | 0 | 0 | 0 | 0.01946 | 0.04 |  | RTS 25/ I | Indiv | 0.382 | 0.76 |  | Práce | Běžná |  |  |  | POL1_
14 | 725220851R00 | Demontáž van včetně vybourání obezdezdívky | soubor | 0 |  | 0 |  | 0 |  | 0 | 21 | 0 | 0 | 0 | 0.125 | 0 |  | RTS 25/ I | RTS 25/ I | 1.15 | 0 |  | Práce | Běžná |  |  |  | POL1_
15 | 725706811R00 | Demontáž dřezů, výlevek, proplachovacích misek kameninových, jednoduchých | soubor | 1 |  | 0 |  | 0 |  | 0 | 21 | 0 | 0 | 0 | 0.04393 | 0.04 |  | RTS 25/ I | Indiv | 0.357 | 0.36 |  | Práce | Běžná |  |  |  | POL1_
16 | 725820801R00 | Demontáž baterie nástěnné do G 3/4" | soubor | 3 |  | 0 |  | 0 |  | 0 | 21 | 0 | 0 | 0 | 0.00156 | 0 |  | RTS 25/ I | Indiv | 0.217 | 0.65 |  | Práce | Běžná |  |  |  | POL1_
17 | 725100001RA0 | Umyvadlo, baterie, zápachová uzávěrka | kus | 2 |  | 0 |  | 0 |  | 0 | 21 | 0 | 0.01917 | 0.04 | 0 | 0 |  | RTS 25/ I | Indiv | 2.9221 | 5.84 |  | Agregovaná položka | Běžná |  |  |  | POL2_
|  | 0,5 m kanalizačního připojovacího potrubí, vyvedení a upevnění kanalizační a vodovodní výpustky, osazení umyvadla, sifonu a vodovodní baterie. S dodávkou materiálu. | [25 empty] | POP | 0,5 m kanalizačního připojovacího potrubí, vyvedení a upevnění kanalizační a vodovodní výpustky, osazení umyvadla, sifonu a vodovodní baterie. S dodávkou materiálu.
18 | 725100003RA0 | Vana, baterie, zápachová uzávěrka, obezdění | kus | 1 |  | 0 |  | 0 |  | 0 | 21 | 0 | 0.2972 | 0.3 | 0 | 0 |  | RTS 25/ I | RTS 25/ I | 0.44414 | 0.44 |  | Agregovaná položka | Běžná |  |  |  | POL2_
|  | 0,5 m kanalizačního připojovacího potrubí, vyvedení a upevnění kanalizační a vodovodní výpustky, osazení vany, sifonu a vodovodní baterie. Obezdívka vany. S dodávkou materiálu. | [25 empty] | POP | 0,5 m kanalizačního připojovacího potrubí, vyvedení a upevnění kanalizační a vodovodní výpustky, osazení vany, sifonu a vodovodní baterie. Obezdívka vany. S dodávkou materiálu.
19 | 725100006RA0 | Klozet kombi | kus | 1 |  | 0 |  | 0 |  | 0 | 21 | 0 | 0.03093 | 0.03 | 0 | 0 |  | RTS 25/ I | RTS 25/ I | 0.47369 | 0.47 |  | Agregovaná položka | Běžná |  |  |  | POL2_
|  | Vyvedení odpadní a vodovodní výpustky, dodávka a osazení klozetové mísy s nádržkou. 0,5 m kanalizačního potrubí. | [25 empty] | POP | Vyvedení odpadní a vodovodní výpustky, dodávka a osazení klozetové mísy s nádržkou. 0,5 m kanalizačního potrubí.
Díl: | D96 | Přesuny suti a vybouraných hmot |  |  |  | 0 |  | 0 |  | 0 |  | 0 |  | 0 |  | 0 |  |  |  |  | 1.03 | [6 empty] | DIL
20 | 979082213R00 | Vodorovná doprava suti po suchu do 1 km | t | 0.71646 |  | 0 |  | 0 |  | 0 | 21 | 0 | 0 | 0 | 0 | 0 |  | RTS 25/ I | RTS 25/ I | 0.01 | 0.01 |  | Přesun suti | Běžná |  |  |  | POL8_
21 | 979081111R00 | Odvoz suti a vybour. hmot na skládku do 1 km | t | 0.71646 |  | 0 |  | 0 |  | 0 | 21 | 0 | 0 | 0 | 0 | 0 |  | RTS 25/ I | RTS 25/ I | 0.49 | 0.35 |  | Přesun suti | Běžná |  |  |  | POL8_
|  | Včetně naložení na dopravní prostředek a složení na skládku, bez poplatku za skládku. | [25 empty] | POP
22 | 979082111R00 | Vnitrostaveništní doprava suti do 10 m | t | 0.71646 |  | 0 |  | 0 |  | 0 | 21 | 0 | 0 | 0 | 0 | 0 |  | RTS 25/ I | RTS 25/ I | 0.942 | 0.67 |  | Přesun suti | Běžná |  |  |  | POL8_
[26 empty] | 12 | 21 | DPH
| Celkem |  |  |  |  | 0 | [19 empty] | 0 | 0 | SUM
Poznámky uchazeče k zadání
POPUZIV
END
Note on S6: Jedná se o informaci, zda se jedná o položku, která je do rozpočtu zadána z cenové soustavy RTS, nebo vlastní.
Note on T6: Jedná se o název CÚ, která je zadána u položky rozpočtu