## List1
Rozpočet opravy podlahy v SDH Butovická
Pořadové číslo | Název položky | Jednotky | Množství | Kč/ks | Cena celkem bez DPH
1 | Demolice podlahy tl. 180mm strojně bagr+kladivo | m2 | 120
2 | Strojní práce nakládka betonu | m3 | 22
3 | Ruční dosekání betonové podlahy | hod | 32
4 | Řezání spár servisní kanál | bm | 8
5 | Výkop strojní do hloubky 420 mm | m3 | 51
6 | Ruční dočištění výkopu | hod | 32
7 | Zhutnění podkladu pod kamenivo | m2 | 120
8 | Odvoz vybouraných betonových hmot na skládku do 50 km se složením | m3 | 22
9 | Poplatek za uložení betonu na recyklační skládce (skládkovné) | m3 | 22
10 | Odvoz zeminy na skládku do 50 km se složením | m3 | 51
11 | Poplatek za uložení zeminy na recyklační skládce (skládkovné) | m3 | 51
12 | Kanalizační šachta litinová zatížení 20 tun | ks | 2
13 | Napojení kanalizační šachty | hod | 6
14 | KG potrubí + tvarovky | kpl | 1
15 | Montáž cháničky DN 50 příprava kabelových rozvodů | bm | 200
16 | Montáž chráničky DN 100 příprava kabelových rozvodů | bm | 100
17 | Chránička DN 50 | bm | 200
18 | Chránička DN 100 | bm | 100
19 | Geotextilie montáž | m2 | 120
20 | Dodávka Geotextilie 500g/m2 | m2 | 130
21 | Kamenivo fr. 32/63 mm | m3 | 18
22 | Doprava kamenivo fr. 32/63mm | m3 | 18
23 | Rozhrnutí kameniva strojní | m2 | 120
24 | Rozhrnutí kameniva ruční | hod | 8
25 | Hutnění kameniva | m2 | 120
26 | Doprava kamenivo fr. 16/32mm | m3 | 18
27 | Rozhrnutí kameniva strojní | m2 | 120
28 | Rozhrnutí kameniva ruční | hod | 8
29 | Hutnění kameniva | m2 | 120
| Odbourání lemu servisního kanálu tl. 300 mm | kpl | 1
30 | Dodávka Geotextilie 500g/m2 | m2 | 130
31 | Betonáž podlahy beton C20/25 tl. 100 mm | m2 | 120
32 | Betonáž + usazení kanalizační šachty | hod | 8
33 | Beton šachta C16/20 | m3 | 0.5
34 | Pokládka geotextilie nad kamenivo | m2 | 120
35 | Geotextilie 500g/m2 | m2 | 130
36 | Vystěrkování servisního kanálu cementovou stěrkou | kpl | 1
37 | Asfaltová penetrace | m2 | 120
38 | Hydroizolace-oxidované asfaltové pásy V60S35 včetně pokládky a natavení | m2 | 120
39 | Folie pod beton | m2 | 120
40 | Dilatační stěnová páska | bm | 48
41 | Betonáž podlahy -drátkobeton C 30/37 tl. 200 mm, s leštěným povrchem, vsypem proti průniku ropných látek, včetně nařezání, oštrření a zatmelení dilatačních spar | m2 | 120
42 | Oprava omítek a výmalba prostoru garáže | kpl | 1
43 | Úklid stavby | kpl | 1
Cena celkem bez DPH |  |  |  |  | 0