## Krycí list
POLOŽKOVÝ ROZPOČET
Rozpočet |  | 1 | 0 | JKSO
Objekt |  | Název objektu |  | SKP
01 |  | ZŠ T.G.Masaryka ve Studénce |  | Měrná jednotka
Stavba |  | Název stavby |  | Počet jednotek | 0
U171-2016 |  | Sanace suterénních učeben |  | Náklady na m.j. | 0
Projektant |  | POEL spol. s r.o. |  | Typ rozpočtu
Zpracovatel projektu |  | POEL spol. s r.o.
Objednatel
Dodavatel |  |  |  | Zakázkové číslo
Rozpočtoval |  |  |  | Počet listů
ROZPOČTOVÉ NÁKLADY
Základní rozpočtové náklady |  |  | Ostatní rozpočtové náklady
| HSV celkem | 0 | Ztížené výrobní podmínky |  | 0
Z | PSV celkem | 0 | Oborová přirážka |  | 0
R | M práce celkem | 0 | Přesun stavebních kapacit |  | 0
N | M dodávky celkem | 0 | Mimostaveništní doprava |  | 0
ZRN celkem |  | 0 | Zařízení staveniště |  | 0
|  |  | Provoz investora |  | 0
HZS |  | 0 | Kompletační činnost (IČD) |  | 0
ZRN+HZS |  | 0 | Ostatní náklady neuvedené |  | 0
ZRN+ost.náklady+HZS |  | 0 | Ostatní náklady celkem |  | 0
Vypracoval |  |  | Za zhotovitele | Za objednatele
Jméno : |  |  | Jméno : | Jméno :
Datum : |  | 2016-04-28 | Datum : | Datum :
Podpis : |  |  | Podpis: | Podpis:
Základ pro DPH |  | 21 | % | 0
DPH |  | 21 | % | 0
Základ pro DPH |  | 0 | % | 0
DPH |  | 0 | % | 0
CENA ZA OBJEKT CELKEM |  |  |  | 0
Poznámka :

## Rekapitulace
Stavba : |  | U171-2016 Sanace suterénních učeben |  |  | Rozpočet : | 1
Objekt : |  | 01 ZŠ T.G.Masaryka ve Studénce
REKAPITULACE STAVEBNÍCH DÍLŮ
| Stavební díl |  | HSV | PSV | Dodávka | Montáž | HZS
1 | Zemní práce |  | 0 | 0 | 0 | 0 | 0
2 | Základy a zvláštní zakládání |  | 0 | 0 | 0 | 0 | 0
3 | Svislé a kompletní konstrukce |  | 0 | 0 | 0 | 0 | 0
5 | Komunikace |  | 0 | 0 | 0 | 0 | 0
61 | Upravy povrchů vnitřní |  | 0 | 0 | 0 | 0 | 0
62 | Úpravy povrchů vnější |  | 0 | 0 | 0 | 0 | 0
8 | Trubní vedení |  | 0 | 0 | 0 | 0 | 0
91 | Ostatní práce na komunikaci |  | 0 | 0 | 0 | 0 | 0
95 | Dokončovací konstrukce na pozemních stavbách |  | 0 | 0 | 0 | 0 | 0
96 | Bourání konstrukcí |  | 0 | 0 | 0 | 0 | 0
97 | Prorážení otvorů |  | 0 | 0 | 0 | 0 | 0
99 | Staveništní přesun hmot |  | 0 | 0 | 0 | 0 | 0
711 | Izolace proti vodě |  | 0 | 0 | 0 | 0 | 0
721 | Vnitřní kanalizace |  | 0 | 0 | 0 | 0 | 0
730 | Ústřední vytápění |  | 0 | 0 | 0 | 0 | 0
764 | Konstrukce klempířské |  | 0 | 0 | 0 | 0 | 0
767 | Konstrukce zámečnické |  | 0 | 0 | 0 | 0 | 0
771 | Podlahy z dlaždic a obklady |  | 0 | 0 | 0 | 0 | 0
784 | Malby |  | 0 | 0 | 0 | 0 | 0
M21 | Elektromontáže |  | 0 | 0 | 0 | 0 | 0
D96 | Přesuny suti a vybouraných hmot |  | 0 | 0 | 0 | 0 | 0
| CELKEM OBJEKT |  | 0 | 0 | 0 | 0 | 0
VEDLEJŠÍ ROZPOČTOVÉ NÁKLADY
Název VRN |  |  | Kč | % | Základna |  | Kč
Ztížené výrobní podmínky |  |  | 0 | 0 | 0 |  | 0 | 0
Oborová přirážka |  |  | 0 | 0 | 0 |  | 0 | 0
Přesun stavebních kapacit |  |  | 0 | 0 | 0 |  | 0 | 0
Mimostaveništní doprava |  |  | 0 | 0 | 0 |  | 0 | 0
Zařízení staveniště |  |  | 0 | 1.5 | 0 |  | 0 | 1
Provoz investora |  |  | 0 | 0 | 0 |  | 0 | 1
Kompletační činnost (IČD) |  |  | 0 | 1 | 0 |  | 0 | 2
Rezerva rozpočtu |  |  | 0 | 0 | 0 |  | 0 | 2
| CELKEM VRN |  |  |  |  | 0

## Položky
Položkový rozpočet
Stavba : |  | U171-2016 Sanace suterénních učeben |  | Rozpočet: | 1
Objekt : |  | 01 ZŠ T.G.Masaryka ve Studénce |  | 0
P.č. | Číslo položky | Název položky | MJ | množství | cena / MJ | celkem (Kč)
Díl: | 1 | Zemní práce | [6 empty] | 1
1 | 122201101R00 | Odkopávky nezapažené v hor. 3 do 100 m3 | m3 | 12.0398 |  | 0 |  |  | 2 | 1 | 1 | 1 | 1 | 0 | 0 | 0 | 0 | 0 | 1 | 1 | 0
|  | 8,4*3,7*0,25 |  | 7.77 |  |  |  | 8,4*3,7*0,25
|  | 6,2*0,95*0,15 |  | 0.8835 |  |  |  | 6,2*0,95*0,15
|  | 8,4*1,3*0,15 |  | 1.638 |  |  |  | 8,4*1,3*0,15
|  | 9,6*0,95*0,15 |  | 1.368 |  |  |  | 9,6*0,95*0,15
|  | 9,3*0,2*0,15 |  | 0.279 |  |  |  | 9,3*0,2*0,15
|  | 1,35*0,5*0,15 |  | 0.1013 |  |  |  | 1,35*0,5*0,15
2 | 139601102R00 | Ruční výkop jam, rýh a šachet v hornině tř. 3 | m3 | 96.075 |  | 0 |  |  | 2 | 1 | 1 | 1 | 1 | 0 | 0 | 0 | 0 | 0 | 1 | 1 | 0
|  | (32,8+0,8+0,8+1,35)*1*2,1 |  | 75.075 |  |  |  | (32,8+0,8+0,8+1,35)*1*2,1
|  | 6*1*2 |  | 12 |  |  |  | 6*1*2
|  | 4*1,5*1,5 |  | 9 |  |  |  | 4*1,5*1,5
3 | 151101101R00 | Pažení a rozepření stěn rýh - příložné - hl.do 2 m | m2 | 102.65 |  | 0 |  |  | 2 | 1 | 1 | 1 | 1 | 0 | 0 | 0 | 0 | 0 | 1 | 1 | 0.00099
|  | (32,8+1,35+1,6)*2,2 |  | 78.65 |  |  |  | (32,8+1,35+1,6)*2,2
|  | 1,5*4*4 |  | 24 |  |  |  | 1,5*4*4
4 | 151101111R00 | Odstranění pažení stěn rýh - příložné - hl. do 2 m | m2 | 102.65 |  | 0 |  |  | 2 | 1 | 1 | 1 | 1 | 0 | 0 | 0 | 0 | 0 | 1 | 1 | 0
5 | 151101301R00 | Rozepření stěn pažení - příložné - hl. do 2 m | m3 | 84.075 |  | 0 |  |  | 2 | 1 | 1 | 1 | 1 | 0 | 0 | 0 | 0 | 0 | 1 | 1 | 0.00046
6 | 162701105R00 | Vodorovné přemístění výkopku z hor.1-4 do 10000 m | m3 | 37.1148 |  | 0 |  |  | 2 | 1 | 1 | 1 | 1 | 0 | 0 | 0 | 0 | 0 | 1 | 1 | 0
|  | 25,075 |  | 25.075 |  |  |  | 25075
|  | 12,0398 |  | 12.0398 |  |  |  | 120398
7 | 162701109R00 | Příplatek k vod. přemístění hor.1-4 za další 1 km | m3 | 137.4148 |  | 0 |  |  | 2 | 1 | 1 | 1 | 1 | 0 | 0 | 0 | 0 | 0 | 1 | 1 | 0
|  | 25,075*5 |  | 125.375 |  |  |  | 25,075*5
|  | 12,0398 |  | 12.0398 |  |  |  | 120398
8 | 167101101R00 | Nakládání výkopku z hor.1-4 v množství do 100 m3 | m3 | 37.1148 |  | 0 |  |  | 2 | 1 | 1 | 1 | 1 | 0 | 0 | 0 | 0 | 0 | 1 | 1 | 0
|  | 96,075-71 |  | 25.075 |  |  |  | 96,075-71
|  | 12,0398 |  | 12.0398 |  |  |  | 120398
9 | 174101101R00 | Zásyp jam, rýh, šachet se zhutněním | m3 | 72.32 |  | 0 |  |  | 2 | 1 | 1 | 1 | 1 | 0 | 0 | 0 | 0 | 0 | 1 | 1 | 0
|  | 1*1*1,32 |  | 1.32 |  |  |  | 1*1*1,32
|  | Mezisoučet |  | 1.32 |  |  |  | Mezisoučet
|  | 71 |  | 71 |  |  |  | 71
10 | 199000002R00 | Poplatek za skládku horniny 1- 4 | m3 | 37.1148 |  | 0 |  |  | 2 | 1 | 1 | 1 | 1 | 0 | 0 | 0 | 0 | 0 | 1 | 1 | 0
|  | 25,075 |  | 25.075 |  |  |  | 25075
|  | 12,0398 |  | 12.0398 |  |  |  | 120398
11 | 180400020RA0 | Založení trávníku parkového, rovina, dodání osiva | m2 | 40 |  | 0 |  |  | 2 | 2 | 1 | 1 | 1 | 0 | 0 | 0 | 0 | 0 | 2 | 1 | 3e-05
12 | 181050010RA0 | Terénní modelace | m2 | 40 |  | 0 |  |  | 2 | 2 | 1 | 1 | 1 | 0 | 0 | 0 | 0 | 0 | 2 | 1 | 0
13 | 1-001.RXX | Vytýčení inženýrských sítí | soub | 1 |  | 0 |  |  | 2 | 12 | 0 | 49 | 1 | 0 | 0 | 0 | 0 | 0 | 12 | 0 | 0
14 | 1-002.RXX | Zabezpečení výkopové jámy | soub | 1 |  | 0 |  |  | 2 | 12 | 0 | 75 | 1 | 0 | 0 | 0 | 0 | 0 | 12 | 0 | 0
15 | 583318026 | Kamenivo těžené frakce 16/32 D Moravskoslez. kraj | t | 2.376 |  | 0 |  |  | 2 | 3 | 1 | 583318026 | 1 | 0 | 0 | 0 | 0 | 0 | 3 | 1 | 1
|  | 1,32*1,8 |  | 2.376 |  |  |  | 1,32*1,8
| Celkem za | 1 Zemní práce |  |  |  | 0 |  |  | 4 |  |  |  |  | 0 | 0 | 0 | 0 | 0
Díl: | 2 | Základy a zvláštní zakládání | [6 empty] | 1
16 | 212971110R00 | Opláštění trativodů z geotext., do sklonu 1:2,5 | m2 | 25 |  | 0 |  |  | 2 | 1 | 1 | 1 | 1 | 0 | 0 | 0 | 0 | 0 | 1 | 1 | 0.00018
17 | 215901101RT5 | Zhutnění podloží z hornin nesoudržných do 92% PS vibrační deskou | m2 | 96.65 |  | 0 |  |  | 2 | 1 | 1 | 1 | 1 | 0 | 0 | 0 | 0 | 0 | 1 | 1 | 0
|  | 2,5*1,15 |  | 2.875 |  |  |  | 2,5*1,15
|  | 6,3*1,95 |  | 12.285 |  |  |  | 6,3*1,95
|  | 8,4*4,85 |  | 40.74 |  |  |  | 8,4*4,85
|  | 4,3*1,15 |  | 4.945 |  |  |  | 4,3*1,15
|  | 11,6*1,95 |  | 22.62 |  |  |  | 11,6*1,95
|  | 9,3*1,2 |  | 11.16 |  |  |  | 9,3*1,2
|  | 1,35*1,5 |  | 2.025 |  |  |  | 1,35*1,5
18 | 212810010RAD | Trativody z PVC drenážních flexibilních trubek lože štěrkopísek a obsyp kamenivo, trubky d 150 mm | m | 42 |  | 0 |  |  | 2 | 2 | 1 | 1 | 1 | 0 | 0 | 0 | 0 | 0 | 2 | 1 | 0.43683
19 | 275310030RAA | Základová patka/lože z betonu C 16/20 vč. bednění, štěrkopískový podklad | m3 | 0.147 |  | 0 |  |  | 2 | 2 | 1 | 1 | 1 | 0 | 0 | 0 | 0 | 0 | 2 | 1 | 2.9363
|  | 1,2*0,2*0,35 |  | 0.084 |  |  |  | 1,2*0,2*0,35
|  | 1,2*0,35*3*0,05 |  | 0.063 |  |  |  | 1,2*0,35*3*0,05
20 | 28697933 | Geotextilie filtrační | m2 | 27.5 |  | 0 |  |  | 2 | 3 | 1 | 28697933 | 1 | 0 | 0 | 0 | 0 | 0 | 3 | 1 | 0.00031
|  | 25*1,1 |  | 27.5 |  |  |  | 25*1,1
| Celkem za | 2 Základy a zvláštní zakládání |  |  |  | 0 |  |  | 4 |  |  |  |  | 0 | 0 | 0 | 0 | 0
Díl: | 3 | Svislé a kompletní konstrukce | [6 empty] | 1
21 | 349121000R00 | Montáž prefa. bet. stupeň | kus | 3 |  | 0 |  |  | 2 | 1 | 1 | 1 | 1 | 0 | 0 | 0 | 0 | 0 | 1 | 1 | 0.01465
22 | 58388010 | Stupeň schod. plný 1200x350x150 mm | kus | 3 |  | 0 |  |  | 2 | 3 | 1 | 58388010 | 1 | 0 | 0 | 0 | 0 | 0 | 3 | 1 | 0.138
| Celkem za | 3 Svislé a kompletní konstrukce |  |  |  | 0 |  |  | 4 |  |  |  |  | 0 | 0 | 0 | 0 | 0
Díl: | 5 | Komunikace | [6 empty] | 1
23 | 564851111R00 | Podklad ze štěrkodrti po zhutnění tloušťky 15 cm fr. 16-32 mm | m2 | 96.65 |  | 0 |  |  | 2 | 1 | 1 | 1 | 1 | 0 | 0 | 0 | 0 | 0 | 1 | 1 | 0.33075
24 | 596215021R00 | Kladení zámkové dlažby tl. 6 cm do drtě tl. 4 cm | m2 | 96.65 |  | 0 |  |  | 2 | 1 | 1 | 1 | 1 | 0 | 0 | 0 | 0 | 0 | 1 | 1 | 0.0739
|  | vč. řezání |  |  |  |  | vč. řezání |  | 3
25 | 59245020 | Dlažba zámková H-PROFIL 20x16,5x6 cm přírodní | m2 | 101.4825 |  | 0 |  |  | 2 | 3 | 1 | 59245020 | 1 | 0 | 0 | 0 | 0 | 0 | 3 | 1 | 0.1296
|  | 96,65*1,05 |  | 101.4825 |  |  |  | 96,65*1,05
| Celkem za | 5 Komunikace |  |  |  | 0 |  |  | 4 |  |  |  |  | 0 | 0 | 0 | 0 | 0
Díl: | 61 | Upravy povrchů vnitřní | [6 empty] | 1
26 | 610991111R00 | Zakrývání výplní otvorů | m2 | 19.36 |  | 0 |  |  | 2 | 1 | 1 | 1 | 1 | 0 | 0 | 0 | 0 | 0 | 1 | 1 | 4e-05
|  | 1,2*1*4 |  | 4.8 |  |  |  | 1,2*1*4
|  | 1,2*1,2*5 |  | 7.2 |  |  |  | 1,2*1,2*5
|  | 2,4*1,2 |  | 2.88 |  |  |  | 2,4*1,2
|  | 1,6*2,8 |  | 4.48 |  |  |  | 1,6*2,8
27 | 612433214RT3 | Omítka sanační vnitřní, vysoké zasolení postřik, podklad, jádrová omítka, štuk; | m2 | 36.24 |  | 0 |  |  | 2 | 1 | 1 | 1 | 1 | 0 | 0 | 0 | 0 | 0 | 1 | 1 | 0.04894
28 | 612473185R00 | Příplatek za zabudované omítníky v ploše stěn | m2 | 36.24 |  | 0 |  |  | 2 | 1 | 1 | 1 | 1 | 0 | 0 | 0 | 0 | 0 | 1 | 1 | 8e-05
29 | 627451631R00 | Oprava poškozené části vnitřního zdiva vyplnění hrubé části nerovnosti | m2 | 36.24 |  | 0 |  |  | 2 | 1 | 1 | 1 | 1 | 0 | 0 | 0 | 0 | 0 | 1 | 1 | 0.0059
| Celkem za | 61 Upravy povrchů vnitřní |  |  |  | 0 |  |  | 4 |  |  |  |  | 0 | 0 | 0 | 0 | 0
Díl: | 62 | Úpravy povrchů vnější | [6 empty] | 1
30 | 216904391R00 | Příplatek za ruční dočištění ocelovými kartáči | m2 | 51.47 |  | 0 |  |  | 2 | 1 | 1 | 1 | 1 | 0 | 0 | 0 | 0 | 0 | 1 | 1 | 0
|  | 30,53+20,94 |  | 51.47 |  |  |  | 30,53+20,94
31 | 619442431R00 | Zhotovení fabionu hrany a rohů okolo základů | m | 45.475 |  | 0 |  |  | 2 | 1 | 1 | 1 | 1 | 0 | 0 | 0 | 0 | 0 | 1 | 1 | 0.01534
|  | 32,5*1,35+1,6 |  | 45.475 |  |  |  | 32,5*1,35+1,6
32 | 622451103R00 | Zatření spár zdiva z cihel | m2 | 51.47 |  | 0 |  |  | 2 | 1 | 1 | 1 | 1 | 0 | 0 | 0 | 0 | 0 | 1 | 1 | 0.01649
|  | 30,53+20,94 |  | 51.47 |  |  |  | 30,53+20,94
33 | 622451143R00 | Omítka vnější stěn, MC, štuková, složitost 1 - 2 | m2 | 51.47 |  | 0 |  |  | 2 | 1 | 1 | 1 | 1 | 0 | 0 | 0 | 0 | 0 | 1 | 1 | 0.05722
| Celkem za | 62 Úpravy povrchů vnější |  |  |  | 0 |  |  | 4 |  |  |  |  | 0 | 0 | 0 | 0 | 0
Díl: | 8 | Trubní vedení | [6 empty] | 1
34 | 871313121RT2 | Montáž trub z plastu, gumový kroužek, DN 150 včetně dodávky trub PVC hrdlových 125 | m | 28 |  | 0 |  |  | 2 | 1 | 1 | 1 | 1 | 0 | 0 | 0 | 0 | 0 | 1 | 1 | 0.0022
|  | vč. kolen |  |  |  |  | vč. kolen |  | 3
35 | 894421111RT1 | Osazení betonových dílců šachet skruže rovné | kus | 3 |  | 0 |  |  | 2 | 1 | 1 | 1 | 1 | 0 | 0 | 0 | 0 | 0 | 1 | 1 | 0
36 | 894431123RBI | Šachta, D 315 mm, drenážní dno PE KG D 160 mm, poklop plastový do roury 1,5 t | kus | 2 |  | 0 |  |  | 2 | 2 | 1 | 1 | 1 | 0 | 0 | 0 | 0 | 0 | 2 | 1 | 0.02595
37 | 8-001.RXX | Napojení kanalizace na stávající | soub | 1 |  | 0 |  |  | 2 | 12 | 0 | 48 | 1 | 0 | 0 | 0 | 0 | 0 | 12 | 0 | 0
38 | 8-002.RXX | D+M betonového poklopu s větracími otvory vč. betonového stropu jímky | kus | 1 |  | 0 |  |  | 2 | 12 | 0 | 54 | 1 | 0 | 0 | 0 | 0 | 0 | 12 | 0 | 0
39 | 8-003.RXX | Napojení drenáže na vsakovací jímku | kus | 1 |  | 0 |  |  | 2 | 12 | 0 | 55 | 1 | 0 | 0 | 0 | 0 | 0 | 12 | 0 | 0
40 | 59224336.A | Skruž šachetní TBS-Q.1 100/100/9 | kus | 3 |  | 0 |  |  | 2 | 3 | 1 | 59224336.A | 1 | 0 | 0 | 0 | 0 | 0 | 3 | 1 | 0.74
| Celkem za | 8 Trubní vedení |  |  |  | 0 |  |  | 4 |  |  |  |  | 0 | 0 | 0 | 0 | 0
Díl: | 91 | Ostatní práce na komunikaci | [6 empty] | 1
41 | 916561111RT7 | Osazení záhon.obrubníků do lože z C 12/15 s opěrou včetně obrubníku 100/5/20 cm | m | 47.75 |  | 0 |  |  | 2 | 1 | 1 | 1 | 1 | 0 | 0 | 0 | 0 | 0 | 1 | 1 | 0.12472
|  | 3,65+4,85+8,4+4,85+13,2+0,8+9,3+2,7 |  | 47.75 |  |  |  | 3,65+4,85+8,4+4,85+13,2+0,8+9,3+2,7
| Celkem za | 91 Ostatní práce na komunikaci |  |  |  | 0 |  |  | 4 |  |  |  |  | 0 | 0 | 0 | 0 | 0
Díl: | 95 | Dokončovací konstrukce na pozemních stavbách | [6 empty] | 1
42 | 952901111R00 | Vyčištění budov o výšce podlaží do 4 m | soub | 1 |  | 0 |  |  | 2 | 1 | 1 | 1 | 1 | 0 | 0 | 0 | 0 | 0 | 1 | 1 | 4e-05
| Celkem za | 95 Dokončovací konstrukce na pozemních stavbách |  |  |  | 0 |  |  | 4 |  |  |  |  | 0 | 0 | 0 | 0 | 0
Díl: | 96 | Bourání konstrukcí | [6 empty] | 1
43 | 113106121R00 | Rozebrání dlažeb z betonových dlaždic | m2 | 13.545 |  | 0 |  |  | 2 | 1 | 1 | 1 | 1 | 0 | 0 | 0 | 0 | 0 | 1 | 1 | 0
|  | 9,6*1,2+1,5*1,35 |  | 13.545 |  |  |  | 9,6*1,2+1,5*1,35
44 | 113109312R00 | Odstranění podkladu pl.50 m2, bet.prostý tl.12 cm | m2 | 53.675 |  | 0 |  |  | 2 | 1 | 1 | 1 | 1 | 0 | 0 | 0 | 0 | 0 | 1 | 1 | 0
|  | 6*1,95+2*3+4,3*2,3+2*3+10,3*1,95 |  | 53.675 |  |  |  | 6*1,95+2*3+4,3*2,3+2*3+10,3*1,95
45 | 961044111R00 | Bourání betonu prostého - dobetonávky, schodiště | m3 | 1.5 |  | 0 |  |  | 2 | 1 | 1 | 1 | 1 | 0 | 0 | 0 | 0 | 0 | 1 | 1 | 0
46 | 965049111R00 | Příplatek, bourání betonových ploch - výztuž | m3 | 6.441 |  | 0 |  |  | 2 | 1 | 1 | 1 | 1 | 0 | 0 | 0 | 0 | 0 | 1 | 1 | 0
|  | (6*1,95+2*3+4,3*2,3+2*3+10,3*1,95)*0,12 |  | 6.441 |  |  |  | (6*1,95+2*3+4,3*2,3+2*3+10,3*1,95)*0,12
47 | 969021111R00 | Odstranění drenážního potrubí DN do 100 mm | m | 35.75 |  | 0 |  |  | 2 | 1 | 1 | 1 | 1 | 0 | 0 | 0 | 0 | 0 | 1 | 1 | 0.00059
|  | 32,8+1,35+1,6 |  | 35.75 |  |  |  | 32,8+1,35+1,6
| Celkem za | 96 Bourání konstrukcí |  |  |  | 0 |  |  | 4 |  |  |  |  | 0 | 0 | 0 | 0 | 0
Díl: | 97 | Prorážení otvorů | [6 empty] | 1
48 | 978013191R00 | Otlučení omítek vnitřních stěn v rozsahu do 100 % | m2 | 36.24 |  | 0 |  |  | 2 | 1 | 1 | 1 | 1 | 0 | 0 | 0 | 0 | 0 | 1 | 1 | 0
|  | (8,8+0,15*8)*1,6 |  | 16 |  |  |  | (8,8+0,15*8)*1,6
|  | (8,8+0,15*8)*1,5 |  | 15 |  |  |  | (8,8+0,15*8)*1,5
|  | (2,975+0,15*2)*1,6 |  | 5.24 |  |  |  | (2,975+0,15*2)*1,6
49 | 978015291R00 | Otlučení omítek vnějších MVC v složit.1-4 do 100 % | m2 | 30.53 |  | 0 |  |  | 2 | 1 | 1 | 1 | 1 | 0 | 0 | 0 | 0 | 0 | 1 | 1 | 0
|  | (20,2+0,3)*1,7 |  | 34.85 |  |  |  | (20,2+0,3)*1,7
|  | -1,2*1,2*5 |  | -7.2 |  |  |  | -1,2*1,2*5
|  | -2,4*1,2 |  | -2.88 |  |  |  | -2,4*1,2
|  | 1,2*4*0,15*5 |  | 3.6 |  |  |  | 1,2*4*0,15*5
|  | (2,4+1,2)*2*0,3 |  | 2.16 |  |  |  | (2,4+1,2)*2*0,3
50 | 978023411R00 | Proškrábnutí a úprava spár zdiva cihelného | m2 | 36.24 |  | 0 |  |  | 2 | 1 | 1 | 1 | 1 | 0 | 0 | 0 | 0 | 0 | 1 | 1 | 0
51 | 978059231R00 | Odsekání obkladů stěn z kamene nad 2 m2 vč. podkladu | m2 | 20.94 |  | 0 |  |  | 2 | 1 | 1 | 1 | 1 | 0 | 0 | 0 | 0 | 0 | 1 | 1 | 0
|  | (8,3+0,8+4,3+0,8)*1,7 |  | 24.14 |  |  |  | (8,3+0,8+4,3+0,8)*1,7
|  | -1,2*1*4 |  | -4.8 |  |  |  | -1,2*1*4
|  | -1,6*1,7 |  | -2.72 |  |  |  | -1,6*1,7
|  | (1,2+1,2+1+1)*0,15*4 |  | 2.64 |  |  |  | (1,2+1,2+1+1)*0,15*4
|  | (2,8+2,8)*0,3 |  | 1.68 |  |  |  | (2,8+2,8)*0,3
| Celkem za | 97 Prorážení otvorů |  |  |  | 0 |  |  | 4 |  |  |  |  | 0 | 0 | 0 | 0 | 0
Díl: | 99 | Staveništní přesun hmot | [6 empty] | 1
52 | 999281105R00 | Přesun hmot pro opravy a údržbu do výšky 6 m | t | 69.9895 |  | 0 |  |  | 2 | 7 | 1 | 2 | 1 | 0 | 0 | 0 | 0 | 0 | 7 | 1 | 0
| Celkem za | 99 Staveništní přesun hmot |  |  |  | 0 |  |  | 4 |  |  |  |  | 0 | 0 | 0 | 0 | 0
Díl: | 711 | Izolace proti vodě | [6 empty] | 1
53 | 711180201R00 | Odstr.izolace proti vlhkosti svis.profil.fólie vč. lišty | m2 | 78.2925 |  | 0 |  |  | 2 | 1 | 7 | 7 | 2 | 0 | 0 | 0 | 0 | 0 | 1 | 7 | 0
|  | (32,8+1,35+1,6)*2,19 |  | 78.2925 |  |  |  | (32,8+1,35+1,6)*2,19
54 | 711823121RT2 | Montáž nopové fólie svisle včetně dodávky fólie | m2 | 78.29 |  | 0 |  |  | 2 | 1 | 7 | 7 | 2 | 0 | 0 | 0 | 0 | 0 | 1 | 7 | 0.00017
|  | 78,29 |  | 78.29 |  |  |  | 78,29
55 | 711823129RT2 | Montáž ukončovací lišty k nopové fólii včetně dodávky lišty | m | 35.75 |  | 0 |  |  | 2 | 1 | 7 | 7 | 2 | 0 | 0 | 0 | 0 | 0 | 1 | 7 | 0.00053
56 | 711150012RAA | Oprava Izolace proti vodě svislá přitavená, 1x 1x ALP, 1x asfaltový pás | m2 | 15.6585 |  | 0 |  |  | 2 | 2 | 7 | 7 | 2 | 0 | 0 | 0 | 0 | 0 | 2 | 7 | 0.00638
|  | 20%:78,2925*0,2 |  | 15.6585 |  |  |  | 20%:78,2925*0,2
57 | 998711201R00 | Přesun hmot pro izolace proti vodě, výšky do 6 m | % | 157.1094 |  | 0 |  |  | 2 | 7 | 1002 | 5 | 2 | 0 | 0 | 0 | 0 | 0 | 7 | 1002 | 0
| Celkem za | 711 Izolace proti vodě |  |  |  | 0 |  |  | 4 |  |  |  |  | 0 | 0 | 0 | 0 | 0
Díl: | 721 | Vnitřní kanalizace | [6 empty] | 1
58 | 721242110RT1 | Lapač střešních splavenin zápachová klapka, koš na listí | kus | 3 |  | 0 |  |  | 2 | 1 | 7 | 7 | 2 | 0 | 0 | 0 | 0 | 0 | 1 | 7 | 0.07643
59 | 998721201R00 | Přesun hmot pro vnitřní kanalizaci, výšky do 6 m | % | 58.35 |  | 0 |  |  | 2 | 7 | 1002 | 5 | 2 | 0 | 0 | 0 | 0 | 0 | 7 | 1002 | 0
| Celkem za | 721 Vnitřní kanalizace |  |  |  | 0 |  |  | 4 |  |  |  |  | 0 | 0 | 0 | 0 | 0
Díl: | 730 | Ústřední vytápění | [6 empty] | 1
60 | 730-001.RXX | Demontáž + zpětná montáž radiátorů + nátěr vypuštění a napuštění okruhu, odvzdušnění, zkouška | kus | 6 |  | 0 |  |  | 2 | 12 | 0 | 10 | 2 | 0 | 0 | 0 | 0 | 0 | 12 | 0 | 0
| Celkem za | 730 Ústřední vytápění |  |  |  | 0 |  |  | 4 |  |  |  |  | 0 | 0 | 0 | 0 | 0
Díl: | 764 | Konstrukce klempířské | [6 empty] | 1
61 | 764410850R00 | Demontáž oplechování parapetů,rš od 100 do 330 mm | m | 13.2 |  | 0 |  |  | 2 | 1 | 7 | 7 | 2 | 0 | 0 | 0 | 0 | 0 | 1 | 7 | 0
|  | 1,2*4 |  | 4.8 |  |  |  | 1,2*4
|  | Mezisoučet |  | 4.8 |  |  |  | Mezisoučet
|  | 1,2*5+2,4 |  | 8.4 |  |  |  | 1,2*5+2,4
62 | 764454204R00 | Odpadní trouby z Pz plechu, kruhové | m | 3 |  | 0 |  |  | 2 | 1 | 7 | 7 | 2 | 0 | 0 | 0 | 0 | 0 | 1 | 7 | 0.00378
63 | 764511620RT1 | Oplechování parapetů TiZn , rš. 200 mm | m | 13.2 |  | 0 |  |  | 2 | 1 | 7 | 7 | 2 | 0 | 0 | 0 | 0 | 0 | 1 | 7 | 0.00145
64 | 764-001.RXX | Demontáž střešních svodů vč. lapačů splavenin | kus | 3 |  | 0 |  |  | 2 | 12 | 0 | 29 | 2 | 0 | 0 | 0 | 0 | 0 | 12 | 0 | 0
65 | 998764201R00 | Přesun hmot pro klempířské konstr., výšky do 6 m | % | 107.571 |  | 0 |  |  | 2 | 7 | 1002 | 5 | 2 | 0 | 0 | 0 | 0 | 0 | 7 | 1002 | 0
| Celkem za | 764 Konstrukce klempířské |  |  |  | 0 |  |  | 4 |  |  |  |  | 0 | 0 | 0 | 0 | 0
Díl: | 767 | Konstrukce zámečnické | [6 empty] | 1
66 | 767-001.RXX | Demontáž a zpětná montáž mříží | kus | 2 |  | 0 |  |  | 2 | 12 | 0 | 11 | 2 | 0 | 0 | 0 | 0 | 0 | 12 | 0 | 0
| Celkem za | 767 Konstrukce zámečnické |  |  |  | 0 |  |  | 4 |  |  |  |  | 0 | 0 | 0 | 0 | 0
Díl: | 771 | Podlahy z dlaždic a obklady | [6 empty] | 1
67 | 771475014R00 | Obklad soklíků keram.rovných, tmel,výška 10 cm | m | 23.275 |  | 0 |  |  | 2 | 1 | 7 | 7 | 2 | 0 | 0 | 0 | 0 | 0 | 1 | 7 | 0.00032
|  | (8,8+0,15*8) |  | 10 |  |  |  | (8,8+0,15*8)
|  | (8,8+0,15*8) |  | 10 |  |  |  | (8,8+0,15*8)
|  | (2,975+0,15*2) |  | 3.275 |  |  |  | (2,975+0,15*2)
68 | 771479001R00 | Řezání dlaždic keramických pro soklíky | m | 23.275 |  | 0 |  |  | 2 | 1 | 7 | 7 | 2 | 0 | 0 | 0 | 0 | 0 | 1 | 7 | 0
69 | 597642020 | Dlažba | m2 | 2.6068 |  | 0 |  |  | 2 | 3 | 7 | 597642020 | 2 | 0 | 0 | 0 | 0 | 0 | 3 | 7 | 0.0192
|  | 23,275*0,1*1,12 |  | 2.6068 |  |  |  | 23,275*0,1*1,12
70 | 998771201R00 | Přesun hmot pro podlahy z dlaždic, výšky do 6 m | % | 49.3344 |  | 0 |  |  | 2 | 7 | 1002 | 5 | 2 | 0 | 0 | 0 | 0 | 0 | 7 | 1002 | 0
| Celkem za | 771 Podlahy z dlaždic a obklady |  |  |  | 0 |  |  | 4 |  |  |  |  | 0 | 0 | 0 | 0 | 0
Díl: | 784 | Malby | [6 empty] | 1
71 | 784191301R00 | Penetrace podkladu | m2 | 66.5665 |  | 0 |  |  | 2 | 1 | 7 | 7 | 2 | 0 | 0 | 0 | 0 | 0 | 1 | 7 | 0.00013
|  | 23,275*2,86 |  | 66.5665 |  |  |  | 23,275*2,86
72 | 784195212R00 | Malba tekutá, bílá, 2 x | m2 | 66.5665 |  | 0 |  |  | 2 | 1 | 7 | 7 | 2 | 0 | 0 | 0 | 0 | 0 | 1 | 7 | 0.00015
| Celkem za | 784 Malby |  |  |  | 0 |  |  | 4 |  |  |  |  | 0 | 0 | 0 | 0 | 0
Díl: | M21 | Elektromontáže | [6 empty] | 1
73 | M21-001.RXX | Dopojení hromosvodu na zemní část + revize | soub | 1 |  | 0 |  |  | 2 | 12 | 0 | 30 | 4 | 0 | 0 | 0 | 0 | 0 | 12 | 0 | 0
| Celkem za | M21 Elektromontáže |  |  |  | 0 |  |  | 4 |  |  |  |  | 0 | 0 | 0 | 0 | 0
Díl: | D96 | Přesuny suti a vybouraných hmot | [6 empty] | 1
74 | 979011221R00 | Svislá doprava suti a vybour. hmot za 1.PP nošením | t | 29.8953 |  | 0 |  |  | 2 | 8 | 0 | 3 | 1 | 0 | 0 | 0 | 0 | 0 | 8 | 0 | 0
75 | 979081111R00 | Odvoz suti a vybour. hmot na skládku do 1 km | t | 29.8953 |  | 0 |  |  | 2 | 8 | 0 | 3 | 1 | 0 | 0 | 0 | 0 | 0 | 8 | 0 | 0
76 | 979081121R00 | Příplatek k odvozu za každý další 1 km | t | 418.5337 |  | 0 |  |  | 2 | 8 | 0 | 3 | 1 | 0 | 0 | 0 | 0 | 0 | 8 | 0 | 0
77 | 979082111R00 | Vnitrostaveništní doprava suti do 10 m | t | 29.8953 |  | 0 |  |  | 2 | 8 | 0 | 3 | 1 | 0 | 0 | 0 | 0 | 0 | 8 | 0 | 0
78 | 979082121R00 | Příplatek k vnitrost. dopravě suti za dalších 5 m | t | 149.4763 |  | 0 |  |  | 2 | 8 | 0 | 3 | 1 | 0 | 0 | 0 | 0 | 0 | 8 | 0 | 0
79 | 979086213R00 | Nakládání vybouraných hmot na dopravní prostředek | t | 29.8953 |  | 0 |  |  | 2 | 8 | 0 | 3 | 1 | 0 | 0 | 0 | 0 | 0 | 8 | 0 | 0
80 | 979990001R00 | Poplatek za skládku stavební suti | t | 29.8953 |  | 0 |  |  | 2 | 8 | 0 | 3 | 1 | 0 | 0 | 0 | 0 | 0 | 8 | 0 | 0
| Celkem za | D96 Přesuny suti a vybouraných hmot |  |  |  | 0 |  |  | 4 |  |  |  |  | 0 | 0 | 0 | 0 | 0