## Krycí list
SLEPÝ ROZPOČET
Rozpočet |  | 01 | Oprava střešní konstrukce | JKSO
Objekt |  | Název objektu |  | SKP
07 |  | DZU |  | Měrná jednotka
Stavba |  | Název stavby |  | Počet jednotek
049 |  | Město Studénka |  | Náklady na m.j. | 0
Projektant |  | Škopová Renata |  | Typ rozpočtu
Zpracovatel projektu |  | Škopová Renata
Objednatel |  | Město Studénka
Dodavatel |  |  |  | Zakázkové číslo | 49
Rozpočtoval |  |  |  | Počet listů
ROZPOČTOVÉ NÁKLADY
Základní rozpočtové náklady |  |  | Ostatní rozpočtové náklady
| HSV celkem | 0 | Ztížené výrobní podmínky |  | 0
Z | PSV celkem | 0 | Oborová přirážka |  | 0
R | M práce celkem | 0 | Mimostaveništní doprava |  | 0
N | M dodávky celkem | 0 | Zařízení staveniště |  | 0
ZRN celkem |  | 0 | Provoz investora |  | 0
|  |  | Rezerva rozpočtu |  | 0
HZS |  | 0
ZRN+HZS |  | 0 | Ostatní náklady neuvedené |  | 0
ZRN+ost.náklady+HZS |  | 0 | Ostatní náklady celkem |  | 0
Vypracoval |  |  | Za zhotovitele | Za objednatele
Jméno : |  |  | Jméno : | Jméno :
Datum : |  |  | Datum : | Datum :
Podpis : |  |  | Podpis: | Podpis:
Základ pro DPH |  | 21 | % | 0
DPH |  | 21 | % | 0
Základ pro DPH |  | 0 | % | 0
DPH |  | 0 | % | 0
CENA ZA OBJEKT CELKEM |  |  |  | 0
Poznámka :

## Rekapitulace
Stavba : |  | 049 Město Studénka |  |  | Rozpočet : | 01
Objekt : |  | 07 DZU |  |  | Oprava střešní konstrukce
REKAPITULACE STAVEBNÍCH DÍLŮ
| Stavební díl |  | HSV | PSV | Dodávka | Montáž | HZS
712 | Živičné krytiny |  | 0 | 0 | 0 | 0 | 0
713 | Izolace tepelné |  | 0 | 0 | 0 | 0 | 0
721 | Vnitřní kanalizace |  | 0 | 0 | 0 | 0 | 0
764 | Konstrukce klempířské |  | 0 | 0 | 0 | 0 | 0
783 | Nátěry |  | 0 | 0 | 0 | 0 | 0
M211 | Hromosvod |  | 0 | 0 | 0 | 0 | 0
| CELKEM OBJEKT |  | 0 | 0 | 0 | 0 | 0
VEDLEJŠÍ ROZPOČTOVÉ NÁKLADY
Název VRN |  |  | Kč | % | Základna |  | Kč
Ztížené výrobní podmínky |  |  |  |  | 0 |  | 0 | 0
Oborová přirážka |  |  |  |  | 0 |  | 0 | 0
Mimostaveništní doprava |  |  |  |  | 0 |  | 0 | 0
Zařízení staveniště |  |  |  |  | 0 |  | 0 | 1
Provoz investora |  |  |  |  | 0 |  | 0 | 1
Rezerva rozpočtu |  |  |  |  | 0 |  | 0 | 2
| CELKEM VRN |  |  |  |  | 0

## Položky
Slepý rozpočet
Stavba : |  | 049 Město Studénka |  | Rozpočet: | 01
Objekt : |  | 07 DZU |  | Oprava střešní konstrukce
P.č. | Číslo položky | Název položky | MJ | množství | cena / MJ | celkem (Kč)
Díl: | 712 | Živičné krytiny | [5 empty] | 1
1 | 712310901R00 | Příprava krytiny střech do 10°, za studena ALP | m2 | 341.005 | 0 | 0 |  | 2 | 1 | 7 | 7 | 2 | 0 | 0 | 0 | 0 | 0 | 1 | 7 | 0
|  | plocha dolní:6,80*14,60+14,10*14,60 |  | 305.14 |  |  | plocha dolní:6,80*14,60+14,10*14,60
|  | plocha horní:8,80*5,40 |  | 47.52 |  |  | plocha horní:8,80*5,40
|  | ventilace:-(1,05*1,85)*6 |  | -11.655 |  |  | ventilace:-(1,05*1,85)*6
2 | 712372121RT3 | Krytina střech do 10° fólie, 4 kotvy/m2,ocel,dřevo tl. izolace do 200 mm, Alkorplan 35176 tl.1,5 mm | m2 | 440.906 | 0 | 0 |  | 2 | 1 | 0 | 0 | 2 | 0 | 0 | 0 | 0 | 0 | 1 | 0 | 0.00176
|  | plocha dolní:6,80*14,60+14,10*14,60 |  | 305.14 |  |  | plocha dolní:6,80*14,60+14,10*14,60
|  | plocha horní:8,80*5,40 |  | 47.52 |  |  | plocha horní:8,80*5,40
|  | nadezdívky dolní:(0,59+0,24)/2*(14,10*2+14,60*2)+0,24*(14,60*2+6,80*2) |  | 34.093 |  |  | nadezdívky dolní:(0,59+0,24)/2*(14,10*2+14,60*2)+0,24*(14,60*2+6,80*2)
|  | (15,60*4+6,80*2+14,10*2)*0,50 |  | 52.1 |  |  | (15,60*4+6,80*2+14,10*2)*0,50
|  | nadezdívky horní:0,29*8,80+0,05*8,80+(0,29+0,05)/2*5,40*2 |  | 4.828 |  |  | nadezdívky horní:0,29*8,80+0,05*8,80+(0,29+0,05)/2*5,40*2
|  | (9,40*2+5,40*2)*0,30 |  | 8.88 |  |  | (9,40*2+5,40*2)*0,30
|  | ventilace:-(1,05*1,85)*6 |  | -11.655 |  |  | ventilace:-(1,05*1,85)*6
3 | 712378110R00 | Vnitřní rohová tvarovka Alkorplan | kus | 12 | 0 | 0 |  | 2 | 1 | 7 | 7 | 2 | 0 | 0 | 0 | 0 | 0 | 1 | 7 | 0.0001
|  | 4*3 |  | 12 |  |  | 4*3
4 | 712378111R00 | Vnější rohová tvarovka Alkorplan | kus | 12 | 0 | 0 |  | 2 | 1 | 7 | 7 | 2 | 0 | 0 | 0 | 0 | 0 | 1 | 7 | 0.0001
|  | 4*3 |  | 12 |  |  | 4*3
5 | 712391171R00 | Povlaková krytina střech do 10°, podklad. textilie | m2 | 440.906 | 0 | 0 |  | 2 | 1 | 0 | 0 | 2 | 0 | 0 | 0 | 0 | 0 | 1 | 0 | 0
|  | plocha dolní:6,80*14,60+14,10*14,60 |  | 305.14 |  |  | plocha dolní:6,80*14,60+14,10*14,60
|  | plocha horní:8,80*5,40 |  | 47.52 |  |  | plocha horní:8,80*5,40
|  | nadezdívky dolní:(0,59+0,24)/2*(14,10*2+14,60*2)+0,24*(14,60*2+6,80*2) |  | 34.093 |  |  | nadezdívky dolní:(0,59+0,24)/2*(14,10*2+14,60*2)+0,24*(14,60*2+6,80*2)
|  | (15,60*4+6,80*2+14,10*2)*0,50 |  | 52.1 |  |  | (15,60*4+6,80*2+14,10*2)*0,50
|  | nadezdívky horní:0,29*8,80+0,05*8,80+(0,29+0,05)/2*5,40*2 |  | 4.828 |  |  | nadezdívky horní:0,29*8,80+0,05*8,80+(0,29+0,05)/2*5,40*2
|  | (9,40*2+5,40*2)*0,30 |  | 8.88 |  |  | (9,40*2+5,40*2)*0,30
|  | ventilace:-(1,05*1,85)*6 |  | -11.655 |  |  | ventilace:-(1,05*1,85)*6
6 | 713141221RK2 | Montáž parozábrany, ploché střechy, přelep. spojů Jutafol N 110 speciál | m2 | 353.865 | 0 | 0 |  | 2 | 1 | 7 | 7 | 2 | 0 | 0 | 0 | 0 | 0 | 1 | 7 | 0.00015
|  | plocha dolní:6,80*14,60+14,10*14,60 |  | 305.14 |  |  | plocha dolní:6,80*14,60+14,10*14,60
|  | plocha horní:8,80*5,40 |  | 47.52 |  |  | plocha horní:8,80*5,40
|  | ventilace:-(1,05*1,85)*6 |  | -11.655 |  |  | ventilace:-(1,05*1,85)*6
|  | vytažení:(14,60*4+6,80*2+14,10*2+8,80*2+5,40*2)*0,10 |  | 12.86 |  |  | vytažení:(14,60*4+6,80*2+14,10*2+8,80*2+5,40*2)*0,10
7 | 11163110 | Lak asfaltový izolační ALP-PENETRAL ŽC, AC | t | 0.1194 | 0 | 0 |  | 2 | 3 | 7 | 11163110 | 2 | 0 | 0 | 0 | 0 | 0 | 3 | 7 | 1
|  | plocha dolní:(6,80*14,60+14,10*14,60)*0,00035 |  | 0.1068 |  |  | plocha dolní:(6,80*14,60+14,10*14,60)*0,00035
|  | plocha horní:(8,80*5,40)*0,00035 |  | 0.0166 |  |  | plocha horní:(8,80*5,40)*0,00035
|  | ventilace:-(1,05*1,85)*6*0,00035 |  | -0.0041 |  |  | ventilace:-(1,05*1,85)*6*0,00035
8 | 69366198 | Geotextilie FILTEK 300 g/m2 š. 200cm 100% PP | m2 | 495.4861 | 0 | 0 |  | 2 | 3 | 7 | 69366198 | 2 | 0 | 0 | 0 | 0 | 0 | 3 | 7 | 0.0003
|  | plocha dolní:6,80*14,60+14,10*14,60 |  | 305.14 |  |  | plocha dolní:6,80*14,60+14,10*14,60
|  | plocha horní:8,80*5,40 |  | 47.52 |  |  | plocha horní:8,80*5,40
|  | nadezdívky dolní:(0,59+0,24)/2*(14,10*2+14,60*2)+0,24*(14,60*2+6,80*2) |  | 34.093 |  |  | nadezdívky dolní:(0,59+0,24)/2*(14,10*2+14,60*2)+0,24*(14,60*2+6,80*2)
|  | (15,60*4+6,80*2+14,10*2)*0,50 |  | 52.1 |  |  | (15,60*4+6,80*2+14,10*2)*0,50
|  | nadezdívky horní:0,29*8,80+0,05*8,80+(0,29+0,05)/2*5,40*2 |  | 4.828 |  |  | nadezdívky horní:0,29*8,80+0,05*8,80+(0,29+0,05)/2*5,40*2
|  | (9,40*2+5,40*2)*0,30 |  | 8.88 |  |  | (9,40*2+5,40*2)*0,30
|  | Mezisoučet |  | 452.561 |  |  | Mezisoučet
|  | 429,2510*0,1 |  | 42.9251 |  |  | 429,2510*0,1
9 | 998712103R00 | Přesun hmot pro povlakové krytiny, výšky do 24 m | t | 1.0995 | 0 | 0 |  | 2 | 7 | 1001 | 5 | 2 | 0 | 0 | 0 | 0 | 0 | 7 | 1001 | 0
| Celkem za | 712 Živičné krytiny |  |  |  | 0 |  | 4 |  |  |  |  | 0 | 0 | 0 | 0 | 0
Díl: | 713 | Izolace tepelné | [5 empty] | 1
10 | 713141323R00 | Izolace tepelná střech do tl.200 mm,2vrstvy,kotvy | m2 | 293.485 | 0 | 0 |  | 2 | 1 | 7 | 7 | 2 | 0 | 0 | 0 | 0 | 0 | 1 | 7 | 0
|  | plocha dolní:6,80*14,60+14,10*14,60-(1,05*1,85)*6 |  | 293.485 |  |  | plocha dolní:6,80*14,60+14,10*14,60-(1,05*1,85)*6
11 | 28375871 | Deska polystyren. EXTRAPOR 100 S Stabil tl. 100 mm | m2 | 628.5884 | 0 | 0 |  | 2 | 3 | 7 | 28375871 | 2 | 0 | 0 | 0 | 0 | 0 | 3 | 7 | 0.002
|  | plocha dolní:(6,80*14,60+14,10*14,60)*2*1,03 |  | 628.5884 |  |  | plocha dolní:(6,80*14,60+14,10*14,60)*2*1,03
12 | 998713103R00 | Přesun hmot pro izolace tepelné, výšky do 24 m | t | 1.2572 | 0 | 0 |  | 2 | 7 | 1001 | 5 | 2 | 0 | 0 | 0 | 0 | 0 | 7 | 1001 | 0
| Celkem za | 713 Izolace tepelné |  |  |  | 0 |  | 4 |  |  |  |  | 0 | 0 | 0 | 0 | 0
Díl: | 721 | Vnitřní kanalizace | [5 empty] | 1
13 | 721210823R00 | Demontáž střešní vpusti DN 125 | kus | 3 | 0 | 0 |  | 2 | 1 | 7 | 7 | 2 | 0 | 0 | 0 | 0 | 0 | 1 | 7 | 0
14 | 721234154RT1 | Vtoky střešní renovační HL69H, izolační živič. pás záchytný koš, D 75, 110, 125, 160 mm | kus | 3 | 0 | 0 |  | 2 | 1 | 7 | 7 | 2 | 0 | 0 | 0 | 0 | 0 | 1 | 7 | 0.0014
15 | 998721103R00 | Přesun hmot pro vnitřní kanalizaci, výšky do 24 m | t | 0.0042 | 0 | 0 |  | 2 | 7 | 1001 | 5 | 2 | 0 | 0 | 0 | 0 | 0 | 7 | 1001 | 0
16 | 979011111R00 | Svislá doprava suti a vybour. hmot za 2.NP a 1.PP | t | 0.06033 | 0 | 0 |  | 2 | 8 | 0 | 3 | 2 | 0 | 0 | 0 | 0 | 0 | 8 | 0 | 0
17 | 979011121R00 | Příplatek za každé další podlaží | t | 0.18099 | 0 | 0 |  | 2 | 8 | 0 | 3 | 2 | 0 | 0 | 0 | 0 | 0 | 8 | 0 | 0
18 | 979082111R00 | Vnitrostaveništní doprava suti do 10 m | t | 0.06033 | 0 | 0 |  | 2 | 8 | 0 | 3 | 2 | 0 | 0 | 0 | 0 | 0 | 8 | 0 | 0
19 | 979082317R00 | Vodorovná doprava suti a hmot po suchu do 5000 m | t | 0.06033 | 0 | 0 |  | 2 | 8 | 0 | 3 | 2 | 0 | 0 | 0 | 0 | 0 | 8 | 0 | 0
| Celkem za | 721 Vnitřní kanalizace |  |  |  | 0 |  | 4 |  |  |  |  | 0 | 0 | 0 | 0 | 0
Díl: | 764 | Konstrukce klempířské | [5 empty] | 1
20 | 764249410R00 | Oplechování z Ti Zn držáků lana bleskosvodu | kus | 35 | 0 | 0 |  | 2 | 1 | 7 | 7 | 2 | 0 | 0 | 0 | 0 | 0 | 1 | 7 | 0.0006
21 | 764259432R00 | Kotlík čtyřhran. pro žlaby Ti Zn 200 x 300 x 400mm | kus | 1 | 0 | 0 |  | 2 | 1 | 7 | 7 | 2 | 0 | 0 | 0 | 0 | 0 | 1 | 7 | 0.003
22 | 764267400R00 | Oplechování nástaveb Ti Zn plochy do 6 m2, do 30° | m2 | 36.015 | 0 | 0 |  | 2 | 1 | 7 | 7 | 2 | 0 | 0 | 0 | 0 | 0 | 1 | 7 | 0.00615
|  | ((1,05*2+1,85*2)*0,7+(1,05*1,85))*6 |  | 36.015 |  |  | ((1,05*2+1,85*2)*0,7+(1,05*1,85))*6
23 | 764334850R00 | Demontáž lemování zdí plochých střech,rš 500 mm | m | 29.6 | 0 | 0 |  | 2 | 1 | 7 | 7 | 2 | 0 | 0 | 0 | 0 | 0 | 1 | 7 | 0
|  | horní:5,70*2+9,10*2 |  | 29.6 |  |  | horní:5,70*2+9,10*2
24 | 764334870R00 | Demontáž lemování zdí plochých střech,rš 750 mm | m | 136.6 | 0 | 0 |  | 2 | 1 | 7 | 7 | 2 | 0 | 0 | 0 | 0 | 0 | 1 | 7 | 0
|  | dolní:15,60*4+6,80*2+14,10*2+2,15*2*2+2,15*4*2+1,65*4 |  | 136.6 |  |  | dolní:15,60*4+6,80*2+14,10*2+2,15*2*2+2,15*4*2+1,65*4
25 | 764359820R00 | Demontáž kotlíku sklon do 30° | kus | 1 | 0 | 0 |  | 2 | 1 | 7 | 7 | 2 | 0 | 0 | 0 | 0 | 0 | 1 | 7 | 0
26 | 764367800R00 | Demontáž oplechování střešního vikýře, do 30° | m2 | 36.015 | 0 | 0 |  | 2 | 1 | 7 | 7 | 2 | 0 | 0 | 0 | 0 | 0 | 1 | 7 | 0
|  | ((1,05*2+1,85*2)*0,7+(1,05*1,85))*6 |  | 36.015 |  |  | ((1,05*2+1,85*2)*0,7+(1,05*1,85))*6
27 | 764451804R00 | Demontáž odpadních trub čtvercových o str.do 150mm | m | 3 | 0 | 0 |  | 2 | 1 | 7 | 7 | 2 | 0 | 0 | 0 | 0 | 0 | 1 | 7 | 0
28 | 764453875R00 | Demontáž odskoků o str.nebo D až 200 mm | kus | 1 | 0 | 0 |  | 2 | 1 | 7 | 7 | 2 | 0 | 0 | 0 | 0 | 0 | 1 | 7 | 0
29 | 764530440R00 | Oplechování zdí z Ti Zn plechu, rš 500 mm | m | 29.6 | 0 | 0 |  | 2 | 1 | 7 | 7 | 2 | 0 | 0 | 0 | 0 | 0 | 1 | 7 | 0.00428
|  | horní:5,70*2+9,10*2 |  | 29.6 |  |  | horní:5,70*2+9,10*2
30 | 764530460R00 | Oplechování zdí z Ti Zn plechu, rš 750 mm | m | 136.6 | 0 | 0 |  | 2 | 1 | 7 | 7 | 2 | 0 | 0 | 0 | 0 | 0 | 1 | 7 | 0.00615
|  | dolní:15,60*4+6,80*2+14,10*2+2,15*2*2+2,15*4*2+1,65*4 |  | 136.6 |  |  | dolní:15,60*4+6,80*2+14,10*2+2,15*2*2+2,15*4*2+1,65*4
31 | 764551404R00 | Odpadní trouby Ti Zn plech, čtyřhranné, str.150 mm | m | 3 | 0 | 0 |  | 2 | 1 | 7 | 7 | 2 | 0 | 0 | 0 | 0 | 0 | 1 | 7 | 0.00466
32 | 764551494R00 | Montáž odskoku Ti Zn čtyřhranného | kus | 1 | 0 | 0 |  | 2 | 1 | 7 | 7 | 2 | 0 | 0 | 0 | 0 | 0 | 1 | 7 | 0.00011
33 | 5534426601 | Odskok soklový hranatý 150 vyložení do 600 mm | kus | 1 | 0 | 0 |  | 2 | 3 | 7 | 5534426601 | 2 | 0 | 0 | 0 | 0 | 0 | 3 | 7 | 0.00076
34 | 998764101R00 | Přesun hmot pro klempířské konstr., výšky do 6 m | t | 1.2271 | 0 | 0 |  | 2 | 7 | 1001 | 5 | 2 | 0 | 0 | 0 | 0 | 0 | 7 | 1001 | 0
35 | 979011111R00 | Svislá doprava suti a vybour. hmot za 2.NP a 1.PP | t | 0.961 | 0 | 0 |  | 2 | 8 | 0 | 3 | 2 | 0 | 0 | 0 | 0 | 0 | 8 | 0 | 0
36 | 979011121R00 | Příplatek za každé další podlaží | t | 2.883 | 0 | 0 |  | 2 | 8 | 0 | 3 | 2 | 0 | 0 | 0 | 0 | 0 | 8 | 0 | 0
37 | 979082111R00 | Vnitrostaveništní doprava suti do 10 m | t | 0.961 | 0 | 0 |  | 2 | 8 | 0 | 3 | 2 | 0 | 0 | 0 | 0 | 0 | 8 | 0 | 0
38 | 979082317R00 | Vodorovná doprava suti a hmot po suchu do 5000 m | t | 0.961 | 0 | 0 |  | 2 | 8 | 0 | 3 | 2 | 0 | 0 | 0 | 0 | 0 | 8 | 0 | 0
| Celkem za | 764 Konstrukce klempířské |  |  |  | 0 |  | 4 |  |  |  |  | 0 | 0 | 0 | 0 | 0
Díl: | 783 | Nátěry | [5 empty] | 1
39 | 783125530R00 | Nátěr syntetický OK "C" nebo "CC" 2x + 1x email | m2 | 2.5824 | 0 | 0 |  | 2 | 1 | 7 | 7 | 2 | 0 | 0 | 0 | 0 | 0 | 1 | 7 | 0.00048
|  | 4,0*(0,05*4*2)+0,05*4*0,6*4+3,14*0,032*0,5*10 |  | 2.5824 |  |  | 4,0*(0,05*4*2)+0,05*4*0,6*4+3,14*0,032*0,5*10
| Celkem za | 783 Nátěry |  |  |  | 0 |  | 4 |  |  |  |  | 0 | 0 | 0 | 0 | 0
Díl: | M211 | Hromosvod | [5 empty] | 1
40 | 210220231R00 | Tyč jímací s upev. do 3 m, na stojan | kus | 6 | 0 | 0 |  | 2 | 1 | 9 | 9 | 4 | 0 | 0 | 0 | 0 | 0 | 1 | 9 | 0
41 | 210220302RT2 | Svorka hromosvodová nad 2 šrouby /ST, SJ, SR, atd/ včetně dodávky svorky SR 3a Fe | kus | 40 | 0 | 0 |  | 2 | 1 | 9 | 9 | 4 | 0 | 0 | 0 | 0 | 0 | 1 | 9 | 0.0003
42 | 743621110R00 | Mtz hromosvod dratu s podper -10 mm | m | 143 | 0 | 0 |  | 2 | 1 | 9 | 9 | 4 | 0 | 0 | 0 | 0 | 0 | 1 | 9 | 0
|  | dolní:7,75*2+15,10*3+6,10*2+14,60*2 |  | 102.2 |  |  | dolní:7,75*2+15,10*3+6,10*2+14,60*2
|  | horní:5,70*2+9,10*2+2,80*4 |  | 40.8 |  |  | horní:5,70*2+9,10*2+2,80*4
43 | 210 11 | Demontáž stávajícího hromosvodu | m | 143 | 0 | 0 |  | 2 | 12 | 0 | 1 | 4 | 0 | 0 | 0 | 0 | 0 | 12 | 0 | 0
|  | dolní:7,75*2+15,10*3+6,10*2+14,60*2 |  | 102.2 |  |  | dolní:7,75*2+15,10*3+6,10*2+14,60*2
|  | horní:5,70*2+9,10*2+2,80*4 |  | 40.8 |  |  | horní:5,70*2+9,10*2+2,80*4
44 | 15615235 | Drát tažený pozinkovaný 11343 D 10,00 mm | kg | 150.15 | 0 | 0 |  | 2 | 3 | 9 | 15615235 | 3 | 0 | 0 | 0 | 0 | 0 | 3 | 9 | 0.001
|  | dolní:(7,75*2+15,10*3+6,10*2+14,60*2)*1,05 |  | 107.31 |  |  | dolní:(7,75*2+15,10*3+6,10*2+14,60*2)*1,05
|  | horní:(5,70*2+9,10*2+2,80*4)*1,05 |  | 42.84 |  |  | horní:(5,70*2+9,10*2+2,80*4)*1,05
45 | 35441040 | Tyč jímací JR 2,0 2000 mm bez osazení | kus | 6 | 0 | 0 |  | 2 | 3 | 9 | 35441040 | 3 | 0 | 0 | 0 | 0 | 0 | 3 | 9 | 0.0041
46 | 35441540 | Podpěra vedení na ploché střechy PV 21-b 100 mm | kus | 40 | 0 | 0 |  | 2 | 3 | 9 | 35441540 | 3 | 0 | 0 | 0 | 0 | 0 | 3 | 9 | 0.00087
47 | 35441860 | Svorka SJ 1 k jímací tyči | kus | 6 | 0 | 0 |  | 2 | 3 | 9 | 35441860 | 3 | 0 | 0 | 0 | 0 | 0 | 3 | 9 | 0.00039
48 | 979011111R00 | Svislá doprava suti a vybour. hmot za 2.NP a 1.PP | t | 0.143 | 0 | 0 |  | 2 | 8 | 0 | 3 | 4 | 0 | 0 | 0 | 0 | 0 | 8 | 0 | 0
49 | 979011121R00 | Příplatek za každé další podlaží | t | 0.429 | 0 | 0 |  | 2 | 8 | 0 | 3 | 4 | 0 | 0 | 0 | 0 | 0 | 8 | 0 | 0
50 | 979082111R00 | Vnitrostaveništní doprava suti do 10 m | t | 0.143 | 0 | 0 |  | 2 | 8 | 0 | 3 | 4 | 0 | 0 | 0 | 0 | 0 | 8 | 0 | 0
51 | 979082317R00 | Vodorovná doprava suti a hmot po suchu do 5000 m | t | 0.143 | 0 | 0 |  | 2 | 8 | 0 | 3 | 4 | 0 | 0 | 0 | 0 | 0 | 8 | 0 | 0
| Celkem za | M211 Hromosvod |  |  |  | 0 |  | 4 |  |  |  |  | 0 | 0 | 0 | 0 | 0