## Stavba
| Slepý rozpočet stavby |  |  |  |  | Datum: | 2026-07-29
| Stavba : | D2015.17 | Rekonstrukce objektu SDH Butovice
| Objednatel : | Město Studénka |  |  |  | IČO :
|  | Nám. Republiky 762 |  |  |  | DIČ :
| 74213 | Studénka
| Zhotovitel : |  |  |  |  | IČO :
DIČ :
| Za zhotovitele : |  |  |  |  | Za objednatele :
| _______________ |  |  |  |  | _______________
Rozpočtové náklady
Základ pro DPH |  | 15 | % |  |  |  | 0
DPH |  | 15 | % |  |  |  | 0
Základ pro DPH |  | 21 | % |  |  |  | 0
DPH |  | 21 | % |  |  |  | 0
Cena celkem za stavbu | [6 empty] | 0
Rekapitulace stavebních objektů a provozních souborů
Číslo a název objektu / provozního souboru |  |  |  | Cena celkem | Základ DPH 15 % | Základ DPH 21 % | DPH celkem | %
SO 00 | Vedlejší a ostatní rozpočtové náklady |  |  | 0 | 0 | 0 | 0
SO 01 | Výměna oken a venkovních dveří |  |  | 0 | 0 | 0 | 0
SO 02 | Zateplení obálky objektu |  |  | 0 | 0 | 0 | 0
SO 03 | Klempířské a zámečnické práce |  |  | 0 | 0 | 0 | 0
SO 04 | Vnitřní stavební úpravy |  |  | 0 | 0 | 0 | 0
SO 05 | Vytápění včetně MaR |  |  | 0 | 0 | 0 | 0
SO 06 | Odvedení vod z a od objektu |  |  | 0 | 0 | 0 | 0
SO 07 | Střešní krytina |  |  | 0 | 0 | 0 | 0
Celkem za stavbu |  |  |  | 0 | 0 | 0 | 0
Rekapitulace stavebních rozpočtů
Číslo objektu | Číslo a název rozpočtu |  |  | Cena celkem | Základ DPH 15 % | Základ DPH 21 % | DPH celkem | %
SO 00 | 2015.17.00 SO 00 - Vedlejší náklady |  |  | 0 | 0 | 0 | 0
SO 01 | 2015.17.01 SO 01 - Výplně otvorů |  |  | 0 | 0 | 0 | 0
SO 02 | 2015.17.02 SO 02 - Zateplení |  |  | 0 | 0 | 0 | 0
SO 03 | 2015.17.03 SO 03 - díl 764, 767 |  |  | 0 | 0 | 0 | 0
SO 04 | 2015.17.4a SO 04a - Vni stavební úpravy |  |  | 0 | 0 | 0 | 0
SO 04 | 2015.17.4b SO 04b - Elektroinstalace |  |  | 0 | 0 | 0 | 0
SO 05 | 2015.17.5a SO 05a - Vytápění + MaR |  |  | 0 | 0 | 0 | 0
SO 05 | 2015.17.5b SO 05b - Instalace plynu |  |  | 0 | 0 | 0 | 0
SO 06 | 2015.17.06 SO 06 - Odvedení vod |  |  | 0 | 0 | 0 | 0
SO 07 | 2015.17.7a SO 07a - Střecha |  |  | 0 | 0 | 0 | 0
SO 07 | 2015.17.7b SO 07b - Hromosvod |  |  | 0 | 0 | 0 | 0
Celkem za stavbu |  |  |  | 0 | 0 | 0 | 0

## SO 00 KL
SLEPÝ ROZPOČET
Rozpočet |  | 2015.17.00 | SO 00 - Vedlejší náklady | JKSO | 812.69
Objekt |  |  |  | SKP
SO 00 |  | Vedlejší a ostatní rozpočtové náklady |  | Měrná jednotka | m3
Stavba |  |  |  | Počet jednotek
D2015.17 |  | Rekonstrukce objektu SDH Butovice |  | Náklady na m.j. | 0
Projektant |  | DaF - PROJEKT, s.r.o. |  | Typ rozpočtu
Zpracovatel projektu
Objednatel |  | Město Studénka
Dodavatel |  | DaF - PROJEKT, s.r.o. |  | Zakázkové číslo
Rozpočtoval |  |  |  | Počet listů
ROZPOČTOVÉ NÁKLADY
Základní rozpočtové náklady |  |  | Ostatní rozpočtové náklady
| HSV celkem | 0 | Ztížené výrobní podmínky |  | 0
Z | PSV celkem | 0 | Oborová přirážka |  | 0
R | M práce celkem | 0 | Přesun stavebních kapacit |  | 0
N | M dodávky celkem | 0 | Mimostaveništní doprava |  | 0
ZRN celkem |  | 0 | Zařízení staveniště |  | 0
|  |  | Provoz investora |  | 0
HZS |  | 0 | Kompletační činnost (IČD) |  | 0
ZRN+HZS |  | 0 | Ostatní náklady neuvedené |  | 0
ZRN+ost.náklady+HZS |  | 0 | Ostatní náklady celkem |  | 0
Vypracoval |  |  | Za zhotovitele | Za objednatele
Jméno : |  |  | Jméno : | Jméno :
Datum : |  |  | Datum : | Datum :
Podpis : |  |  | Podpis: | Podpis:
Základ pro DPH |  | 21 | % | 0
DPH |  | 21 | % | 0
Základ pro DPH |  | 0 | % | 0
DPH |  | 0 | % | 0
CENA ZA OBJEKT CELKEM |  |  |  | 0
Poznámka :

## SO 00 Rek
Stavba : |  | D2015.17 Rekonstrukce objektu SDH Butovice |  |  | Rozpočet : | 2015.17.00
Objekt : |  | SO 00 Vedlejší a ostatní rozpočtové náklady |  |  | SO 00 - Vedlejší náklady
REKAPITULACE STAVEBNÍCH DÍLŮ
| Stavební díl |  | HSV | PSV | Dodávka | Montáž | HZS
0 | Vedlejší a ostatní rozpočtové náklady |  | 0 | 0 | 0 | 0 | 0
| CELKEM OBJEKT |  | 0 | 0 | 0 | 0 | 0
VEDLEJŠÍ ROZPOČTOVÉ NÁKLADY
Název VRN |  |  | Kč | % | Základna |  | Kč
Ztížené výrobní podmínky |  |  |  |  | 0 |  | 0 | 0
Oborová přirážka |  |  |  |  | 0 |  | 0 | 0
Přesun stavebních kapacit |  |  |  |  | 0 |  | 0 | 0
Mimostaveništní doprava |  |  |  |  | 0 |  | 0 | 0
Zařízení staveniště |  |  |  |  | 0 |  | 0 | 1
Provoz investora |  |  |  |  | 0 |  | 0 | 1
Kompletační činnost (IČD) |  |  |  |  | 0 |  | 0 | 2
Rezerva rozpočtu |  |  |  |  | 0 |  | 0 | 2
| CELKEM VRN |  |  |  |  | 0

## SO 00 Pol
Slepý rozpočet
Stavba : |  | D2015.17 Rekonstrukce objektu SDH Butovice |  | Rozpočet: | 2015.17.00
Objekt : |  | SO 00 Vedlejší a ostatní rozpočtové náklady |  | SO 00 - Vedlejší náklady
P.č. | Číslo položky | Název položky | MJ | množství | cena / MJ | celkem (Kč) | Jednotková hmotnost | Celková hmotnost | Jednotková dem.hmot. | Celková dem.hmot.
Díl: | 0 | Vedlejší a ostatní rozpočtové náklady | [9 empty] | 1
1 | 00Rp002 | Ochrana stávajících inženýrských sítí | Kč | 1 |  | 0 | 0 | 0 |  | 0 |  | 2 | 12 | 0 | 3 | 1 | 0 | 0 | 0 | 0 | 0 | 12 | 0
|  | - Ochrana stávajících inž, sítí na staveništi: |  | 0 | [6 empty] | - Ochrana stávajících inž, sítí na staveništi:
|  | - Náklady na přezkoumání podkladů objednatele o stavu inž. sítí probíhajících staveništěm nebo dotčenými stavbou i mimo území staveniště: |  | 0 | [6 empty] | - Náklady na přezkoumání podkladů objednatele o stavu inž. sítí probíhajících staveništěm nebo dotčenými stavbou i mimo území staveniště:
|  | - Vytýčení jejich skutečné trasy dle podmínek správců sítí v dokladové části: |  | 0 | [6 empty] | - Vytýčení jejich skutečné trasy dle podmínek správců sítí v dokladové části:
|  | - Zajištění a zabezpečení stáv. inženýrských sítí a přípojek při výkopových pracích: |  | 0 | [6 empty] | - Zajištění a zabezpečení stáv. inženýrských sítí a přípojek při výkopových pracích:
|  | - Zajištění aktualizace vyjádření správců sítí v případě ukončení platnosti vyjádření: |  | 0 | [6 empty] | - Zajištění aktualizace vyjádření správců sítí v případě ukončení platnosti vyjádření:
|  | 1 |  | 1 | [6 empty] | 1
2 | 00Rp004 | Průzkumné, geodetické a projektové práce dokumentace skutečného provedneí stavby | soubor | 1 | 0 | 0 | 0 | 0 |  | 0 |  | 2 | 12 | 0 | 5 | 1 | 0 | 0 | 0 | 0 | 0 | 12 | 0
|  | - Vypracování "Dokumentace skutečného provedení stavby" vč. geodetického zaměření stavbou realizovaných sití a zemního vedení technické infastruktury: |  | 0 | [6 empty] | - Vypracování "Dokumentace skutečného provedení stavby" vč. geodetického zaměření stavbou realizovaných sití a zemního vedení technické infastruktury:
|  | - V počtu a formátech dle SoD: |  | 0 | [6 empty] | - V počtu a formátech dle SoD:
|  | 1 |  | 1 | [6 empty] | 1
3 | 00Rp005 | Vypracování zhotovitelské realizační a výrobní PD | soubor | 1 | 0 | 0 | 0 | 0 |  | 0 |  | 2 | 12 | 0 | 6 | 1 | 0 | 0 | 0 | 0 | 0 | 12 | 0
|  | - Výrobní, dílenská či jiná dokumentace, kterou bude hotovitel potřebovat k realizaci a dokončení díla: |  | 0 | [6 empty] | - Výrobní, dílenská či jiná dokumentace, kterou bude hotovitel potřebovat k realizaci a dokončení díla:
|  | - V počtu a formátech dle SoD: |  | 0 | [6 empty] | - V počtu a formátech dle SoD:
|  | 1 |  | 1 | [6 empty] | 1
4 | 00Rp006 | Inženýrská činnost Kompletační činnost zhotovitele | soubor | 1 | 0 | 0 | 0 | 0 |  | 0 |  | 2 | 12 | 0 | 7 | 1 | 0 | 0 | 0 | 0 | 0 | 12 | 0
|  | - Kompletní dokladová část dle SoD (revize, atesty, certifikáty, prohlášení o shodě) po předání a převzetí dokončeného díla a pro zajištění kolaudačního souhlasu: |  | 0 | [6 empty] | - Kompletní dokladová část dle SoD (revize, atesty, certifikáty, prohlášení o shodě) po předání a převzetí dokončeného díla a pro zajištění kolaudačního souhlasu:
|  | - Náklady zhotovotele související s prováděním vzorkování dodávaných materiálů a výrobků v souladu s SoD: |  | 0 | [6 empty] | - Náklady zhotovotele související s prováděním vzorkování dodávaných materiálů a výrobků v souladu s SoD:
|  | - Náklady zhotovitele související s prováděným zkoušek a REVIZÍ předepsaných technickými normami a vyjádřeními dotčených orgánů pro řádné provedení a předání díla: |  | 0 | [6 empty] | - Náklady zhotovitele související s prováděným zkoušek a REVIZÍ předepsaných technickými normami a vyjádřeními dotčených orgánů pro řádné provedení a předání díla:
|  | - Náklady na veškeré (individuální) zkoušky, atesty a revize dodaných a smontovaných technologických zařízení vč. komplexního vyzkoušení: |  | 0 | [6 empty] | - Náklady na veškeré (individuální) zkoušky, atesty a revize dodaných a smontovaných technologických zařízení vč. komplexního vyzkoušení:
|  | - Náklady zhotovitele na vypracování provozních řádů pro trvalý provoz: |  | 0 | [6 empty] | - Náklady zhotovitele na vypracování provozních řádů pro trvalý provoz:
|  | - Náklady na předání všech návodů k obsluze a údržbě pro technologická zařízení: |  | 0 | [6 empty] | - Náklady na předání všech návodů k obsluze a údržbě pro technologická zařízení:
|  | - Náklady na zaškolení obsluhy objednatele: |  | 0 | [6 empty] | - Náklady na zaškolení obsluhy objednatele:
|  | - Měření bez rozlišení - měření vlhkosti zdiva: |  | 0 | [6 empty] | - Měření bez rozlišení - měření vlhkosti zdiva:
|  | 1 |  | 1 | [6 empty] | 1
5 | 00Rp009 | Ostatní náklady - výtažné zkoušky | soubor | 1 | 0 | 0 | 0 | 0 |  | 0 |  | 2 | 12 | 0 | 8 | 1 | 0 | 0 | 0 | 0 | 0 | 12 | 0
|  | 1 |  | 1 | [6 empty] | 1
6 | 00Rp010a | Zařízení staveniště/ vybudování | Kč | 1 | 0 | 0 | 0 | 0 |  | 0 |  | 2 | 12 | 0 | 9 | 1 | 0 | 0 | 0 | 0 | 0 | 12 | 0
|  | - Zajištění bezpečného příjezdu (přístupu) na staveniště, vč. dopravního značení a potřebných souhlasů a rozhodnutí s vybudováním zařízení staveniště: |  | 0 | [6 empty] | - Zajištění bezpečného příjezdu (přístupu) na staveniště, vč. dopravního značení a potřebných souhlasů a rozhodnutí s vybudováním zařízení staveniště:
|  | - Náklady spojené s připojením staveniště na energie + zajištění měření odběru energií: |  | 0 | [6 empty] | - Náklady spojené s připojením staveniště na energie + zajištění měření odběru energií:
|  | - Vytýčení staveniště: dle potřeb zhotovitele, dle DPS, zejm. výkres ZOV |  | 0 | [6 empty] | - Vytýčení staveniště: dle potřeb zhotovitele, dle DPS, zejm. výkres ZOV
|  | - Oplocení a zabezpečení prostoru staveniště proti neoprávněnému vstupu: |  | 0 | [6 empty] | - Oplocení a zabezpečení prostoru staveniště proti neoprávněnému vstupu:
|  | 1 |  | 1 | [6 empty] | 1
7 | 00Rp010b | Zařízení staveniště/ provoz | Kč | 1 | 0 | 0 | 0 | 0 |  | 0 |  | 2 | 12 | 0 | 10 | 1 | 0 | 0 | 0 | 0 | 0 | 12 | 0
|  | - Náklady na vybavení zařízení staveniště vč. hlídání staveniště: |  | 0 | [6 empty] | - Náklady na vybavení zařízení staveniště vč. hlídání staveniště:
|  | - Náklady na spotřebované energie provozem zařízení staveniště: |  | 0 | [6 empty] | - Náklady na spotřebované energie provozem zařízení staveniště:
|  | - Náklady na úklid v prostoru staveniště a příjezdových komunikací ke staveništi: |  | 0 | [6 empty] | - Náklady na úklid v prostoru staveniště a příjezdových komunikací ke staveništi:
|  | - Opatření k zabránění nadměrnému zatěžování staveniště a jeho okolí prachem (např. použítím krycích plachet, kropením sutě a odtěžované zeminy vodou): |  | 0 | [6 empty] | - Opatření k zabránění nadměrnému zatěžování staveniště a jeho okolí prachem (např. použítím krycích plachet, kropením sutě a odtěžované zeminy vodou):
|  | 1 |  | 1 | [6 empty] | 1
8 | 00Rp010c | Zařízení staveniště/ odstranění | Kč | 1 | 0 | 0 | 0 | 0 |  | 0 |  | 2 | 12 | 0 | 11 | 1 | 0 | 0 | 0 | 0 | 0 | 12 | 0
|  | - Náklady na odstranění zařízení staveniště: |  | 0 | [6 empty] | - Náklady na odstranění zařízení staveniště:
|  | - Uvedení stavbou dotčených ploch a ploch zařízení staveniště do původního stavu: |  | 0 | [6 empty] | - Uvedení stavbou dotčených ploch a ploch zařízení staveniště do původního stavu:
|  | 1 |  | 1 | [6 empty] | 1
| Celkem za | 0 Demontáž oplocení |  |  |  | 0 |  | 0 |  | 0 |  | 4 |  |  |  |  | 0 | 0 | 0 | 0 | 0

## SO 01 KL
SLEPÝ ROZPOČET
Rozpočet |  | 2015.17.01 | SO 01 - Výplně otvorů | JKSO | 812.69
Objekt |  |  |  | SKP
SO 01 |  | Výměna oken a venkovních dveří |  | Měrná jednotka | m3
Stavba |  |  |  | Počet jednotek
D2015.17 |  | Rekonstrukce objektu SDH Butovice |  | Náklady na m.j. | 0
Projektant |  | DaF - PROJEKT, s.r.o. |  | Typ rozpočtu
Zpracovatel projektu
Objednatel |  | Město Studénka
Dodavatel |  | DaF - PROJEKT, s.r.o. |  | Zakázkové číslo
Rozpočtoval |  |  |  | Počet listů
ROZPOČTOVÉ NÁKLADY
Základní rozpočtové náklady |  |  | Ostatní rozpočtové náklady
| HSV celkem | 0 | Ztížené výrobní podmínky |  | 0
Z | PSV celkem | 0 | Oborová přirážka |  | 0
R | M práce celkem | 0 | Přesun stavebních kapacit |  | 0
N | M dodávky celkem | 0 | Mimostaveništní doprava |  | 0
ZRN celkem |  | 0 | Zařízení staveniště |  | 0
|  |  | Provoz investora |  | 0
HZS |  | 0 | Kompletační činnost (IČD) |  | 0
ZRN+HZS |  | 0 | Ostatní náklady neuvedené |  | 0
ZRN+ost.náklady+HZS |  | 0 | Ostatní náklady celkem |  | 0
Vypracoval |  |  | Za zhotovitele | Za objednatele
Jméno : |  |  | Jméno : | Jméno :
Datum : |  |  | Datum : | Datum :
Podpis : |  |  | Podpis: | Podpis:
Základ pro DPH |  | 21 | % | 0
DPH |  | 21 | % | 0
Základ pro DPH |  | 0 | % | 0
DPH |  | 0 | % | 0
CENA ZA OBJEKT CELKEM |  |  |  | 0
Poznámka :
Cenová soustava RTS Poznámky : a) veškeré položky na přípomoce, dopravu, montáž, zpevněné montážní plochy, atd... zahrnout do jednotlivých jednotkových cen. b) součásti prací jsou veškeré zkoušky, potřebná měření, inspekce, uvedení zařízení do provozu, zaškolení obsluhy, provozní řády, manuály a revize v českém jazyce. Za komplexní vyzkoušení se považuje bezporuchový provoz po dobu minimálně 96 hod. c) součástí dodávky je zpracování veškeré dílenské dokumentace a dokumentace skutečného provedení d) součástí dodávky je kompletní dokladová část díla nutná k získání kolaudačního souhlasu stavby e) v rozsahu prací zhotovitele jsou rovněž jakékoliv prvky, zařízení, práce a pomocné materiály, neuvedené v tomto soupisu výkonů, které jsou ale nezbytně nutné k dodání, instalaci , dokončení a provozování díla, včetně ztratného a prořezů (pokud není uvedeno jinak). f) součástí dodávky jsou veškerá geodetická měření jako například vytyčení konstrukcí, kontrolní měření, zaměření skutečného stavu apod. g) součástí dodávky jsou i náklady na případná opatření související s ochranou stávajících sítí, komunikací či staveb h) součástí jednotkových cen jsou i vícenáklady související s výstavbou v zimním období, průběžný úklid staveniště a přilehlých komunikací, likvidaci odpadů, dočasná dopravní omezení atd. ch)pokud se v dokumentaci vyskytují obchodní názvy, jedná se pouze o vymezení minimálních požadovaných standardů výrobku, technologie či materiálu a zadavatel připouští použití i jiného, kvalitativně či technologicky obdobného řešení, které splňuje minimálně požadavky PD. Nedílnou součástí položkového rozpočtu a výkazu výměr ( slepého rozpočtu ) je projektová dokumentace !! "Žádná z položek uvedených v soupisu prací není zpracována podle cenové soustavy a jejich popis je individuální. Většina položek uvedených v soupise prací stavebního řešení vycházejí z cenové soustavy RTS pro rok 2015/I., ale jsou upraveny individuálním popisem s přehlédnutím ke specifikům PD." Výpočet výměr u jednotlivých položek soupisu prací stavebního řešení je proveden dle části PD: D-01 - D-07 - stavební řešení, ať již z grafické či textové části Výpočet výměr u jednotlivých položek soupisu prací elektroinstalace je proveden dle části PD: D-04 - elektroinstalace, D-07 - hromosvod a uzemnění, ať již z grafické či textové části Výpočet výměr u jednotlivých položek soupisu prací topení a MaR je proveden dle části PD: D-05 - ÚT+ MaR, ať již z grafické či textové části Výpočet výměr u jednotlivých položek soupisu prací plynoistalace je proveden dle části PD: D-05 - plynoinstalace, ať již z grafické či textové části Vedlejší náklady dle §9 vyhl. 230/2012 jsou pro celý rozsah stavby uvedeny v samostatné části soupisu prací stavebního řešení. Vedlejší rozpočtové náklady jsou dány zařazením stavby dle JKSO.

## SO 01 Rek
Stavba : |  | D2015.17 Rekonstrukce objektu SDH Butovice |  |  | Rozpočet : | 2015.17.01
Objekt : |  | SO 01 Výměna oken a venkovních dveří |  |  | SO 01 - Výplně otvorů
REKAPITULACE STAVEBNÍCH DÍLŮ
| Stavební díl |  | HSV | PSV | Dodávka | Montáž | HZS
3 | Svislé a kompletní konstrukce |  | 0 | 0 | 0 | 0 | 0
61 | Upravy povrchů vnitřní |  | 0 | 0 | 0 | 0 | 0
64 | Výplně otvorů |  | 0 | 0 | 0 | 0 | 0
96 | Bourání konstrukcí |  | 0 | 0 | 0 | 0 | 0
99 | Staveništní přesun hmot |  | 0 | 0 | 0 | 0 | 0
HZS | Hodinové zúčtovací sazby |  | 0 | 0 | 0 | 0 | 0
766 | Konstrukce truhlářské |  | 0 | 0 | 0 | 0 | 0
767 | Konstrukce zámečnické |  | 0 | 0 | 0 | 0 | 0
781 | Obklady keramické |  | 0 | 0 | 0 | 0 | 0
784 | Malby |  | 0 | 0 | 0 | 0 | 0
D96 | Přesuny suti a vybouraných hmot |  | 0 | 0 | 0 | 0 | 0
| CELKEM OBJEKT |  | 0 | 0 | 0 | 0 | 0
VEDLEJŠÍ ROZPOČTOVÉ NÁKLADY
Název VRN |  |  | Kč | % | Základna |  | Kč
Ztížené výrobní podmínky |  |  |  |  | 0 |  | 0 | 0
Oborová přirážka |  |  |  |  | 0 |  | 0 | 0
Přesun stavebních kapacit |  |  |  |  | 0 |  | 0 | 0
Mimostaveništní doprava |  |  |  |  | 0 |  | 0 | 0
Zařízení staveniště |  |  |  |  | 0 |  | 0 | 1
Provoz investora |  |  |  |  | 0 |  | 0 | 1
Kompletační činnost (IČD) |  |  |  |  | 0 |  | 0 | 2
Rezerva rozpočtu |  |  |  |  | 0 |  | 0 | 2
| CELKEM VRN |  |  |  |  | 0

## SO 01 Pol
Slepý rozpočet
Stavba : |  | D2015.17 Rekonstrukce objektu SDH Butovice |  | Rozpočet: | 2015.17.01
Objekt : |  | SO 01 Výměna oken a venkovních dveří |  | SO 01 - Výplně otvorů
P.č. | Číslo položky | Název položky | MJ | množství | cena / MJ | celkem (Kč) | Jednotková hmotnost | Celková hmotnost | Jednotková dem.hmot. | Celková dem.hmot.
Díl: | 3 | Svislé a kompletní konstrukce | [9 empty] | 1
1 | 310238211RT1 | Zazdívka otvorů plochy do 1 m2 na MVC např. pórobeton. tvárnice, viz. v.č. D-01-08, 09 | m3 | 1.23 |  | 0 | 1.7392 | 2.1392 | 0 | 0 |  | 2 | 1 | 1 | 1 | 1 | 0 | 0 | 0 | 0 | 0 | 1 | 1
|  | dozdívka okna m.č. 104:(1,7*1,6-0,9*0,6)*0,45 |  | 0.981 | [6 empty] | dozdívka okna m.č. 104:(1,7*1,6-0,9*0,6)*0,45
|  | dozdívka okna m.č. 206:0,65*0,85*0,45 |  | 0.2486 | [6 empty] | dozdívka okna m.č. 206:0,65*0,85*0,45
|  | 0,0004 |  | 0.0004 | [6 empty] | 0,0004
2 | 310239211RT2 | Zazdívka otvorů plochy do 4 m2 na MVC např. pórobeton. tvárnice, viz. v.č. D-01-09 | m3 | 0.7 | 0 | 0 | 1.7392 | 1.2174 | 0 | 0 |  | 2 | 1 | 1 | 1 | 1 | 0 | 0 | 0 | 0 | 0 | 1 | 1
|  | dozdívka dveřního otvoru/ m.č. 108: |  | 0 | [6 empty] | dozdívka dveřního otvoru/ m.č. 108:
|  | 1,5*1,55*0,3+0,0025 |  | 0.7 | [6 empty] | 1,5*1,55*0,3+0,0025
3 | 317121047RT4 | Překlad nenosný porobeton, světlost otv. do 105 cm NEP 15 P3,3 124 x 24,9 x 15, v.č. D-01-08 | kus | 3 | 0 | 0 | 0.03979 | 0.11937 | 0 | 0 |  | 2 | 1 | 1 | 1 | 1 | 0 | 0 | 0 | 0 | 0 | 1 | 1
|  | 3 |  | 3 | [6 empty] | 3
| Celkem za | 3 Svislé a kompletní konstrukce |  |  |  | 0 |  | 3.4759 |  | 0 |  | 4 |  |  |  |  | 0 | 0 | 0 | 0 | 0
Díl: | 61 | Upravy povrchů vnitřní | [9 empty] | 1
4 | 612401391RT2 | Omítka malých ploch vnitřních stěn do 1 m2 viz. v.č. D-01-08, 09 | kus | 5 | 0 | 0 | 0.03781 | 0.18905 | 0 | 0 |  | 2 | 1 | 1 | 1 | 1 | 0 | 0 | 0 | 0 | 0 | 1 | 1
|  | dozdívka okna m.č. 104: |  | 0 | [6 empty] | dozdívka okna m.č. 104:
|  | 40 x 160:2 |  | 2 | [6 empty] | 40 x 160:2
|  | 90 x (43 + 57):2 |  | 2 | [6 empty] | 90 x (43 + 57):2
|  | dozdívka okna m.č. 206: |  | 0 | [6 empty] | dozdívka okna m.č. 206:
|  | 65 x 85:1 |  | 1 | [6 empty] | 65 x 85:1
5 | 612409991RT2 | Začištění omítek kolem oken,dveří apod. viz. v.č. D-01-07 - 09 | m | 123.7 | 0 | 0 | 0.00238 | 0.29441 | 0 | 0 |  | 2 | 1 | 1 | 1 | 1 | 0 | 0 | 0 | 0 | 0 | 1 | 1
|  | 90 x 45:(0,9+0,45)*2*2 |  | 5.4 | [6 empty] | 90 x 45:(0,9+0,45)*2*2
|  | 120 x 45:(1,2+0,45)*2 |  | 3.3 | [6 empty] | 120 x 45:(1,2+0,45)*2
|  | 90 x 60:(0,9+0,6)*2*3 |  | 9 | [6 empty] | 90 x 60:(0,9+0,6)*2*3
|  | 65 x 85:(0,65+0,85)*2*(0+1) |  | 3 | [6 empty] | 65 x 85:(0,65+0,85)*2*(0+1)
|  | 75 x 85:(0,75+0,85)*2*(3+1) |  | 12.8 | [6 empty] | 75 x 85:(0,75+0,85)*2*(3+1)
|  | 105 x 85:(1,05+0,85)*2*(0+1) |  | 3.8 | [6 empty] | 105 x 85:(1,05+0,85)*2*(0+1)
|  | 145 x 145:(1,45+1,45)*2*(1+5) |  | 34.8 | [6 empty] | 145 x 145:(1,45+1,45)*2*(1+5)
|  | 170 x 160:(1,7+1,6)*2*(1+0) |  | 6.6 | [6 empty] | 170 x 160:(1,7+1,6)*2*(1+0)
|  | 205 x 147:(2,05+1,5)*2*(0+3) |  | 21.3 | [6 empty] | 205 x 147:(2,05+1,5)*2*(0+3)
|  | 144 x 264:(1,45+2,65)*2 |  | 8.2 | [6 empty] | 144 x 264:(1,45+2,65)*2
|  | 80 x 200:(0,8+2,0*2) |  | 4.8 | [6 empty] | 80 x 200:(0,8+2,0*2)
|  | 150 x 200:(1,5+2,0*2) |  | 5.5 | [6 empty] | 150 x 200:(1,5+2,0*2)
|  | 110 x 205:(1,1+2,05*2) |  | 5.2 | [6 empty] | 110 x 205:(1,1+2,05*2)
6 | 612425931R00 | Omítka vápenná vnitřního ostění - štuková nové ostění + repase stáv. ostění/ v.č. D-01-07-09 | m2 | 15.6 | 0 | 0 | 0.05729 | 0.89372 | 0 | 0 |  | 2 | 1 | 1 | 1 | 1 | 0 | 0 | 0 | 0 | 0 | 1 | 1
|  | dozdívka okna m.č. 104: |  | 0 | [6 empty] | dozdívka okna m.č. 104:
|  | odk. 8/O - 90 x 60:(0,9+0,6*2)*0,4 |  | 0.84 | [6 empty] | odk. 8/O - 90 x 60:(0,9+0,6*2)*0,4
|  | úprava stáv. ostění - do 50%:70,45*0,4*0,5 |  | 14.09 | [6 empty] | úprava stáv. ostění - do 50%:70,45*0,4*0,5
|  | Začátek provozního součtu |  | 0 | [6 empty] | Začátek provozního součtu
|  | odk. 1/O - 75 x 85:(0,75+0,85*2)*4 |  | 9.8 | [6 empty] | odk. 1/O - 75 x 85:(0,75+0,85*2)*4
|  | odk. 2/O - 145 x 145:(1,45+1,45*2)*6 |  | 26.1 | [6 empty] | odk. 2/O - 145 x 145:(1,45+1,45*2)*6
|  | odk. 3/O - 144 x 264:(1,45+2,65*2) |  | 6.75 | [6 empty] | odk. 3/O - 144 x 264:(1,45+2,65*2)
|  | odk. 4/O - 205 x 147:(2,05+1,5*2)*3 |  | 15.15 | [6 empty] | odk. 4/O - 205 x 147:(2,05+1,5*2)*3
|  | odk. 6/O - 105 x 85:(1,05+0,85*2) |  | 2.75 | [6 empty] | odk. 6/O - 105 x 85:(1,05+0,85*2)
|  | odk. 7/O - 90 x 60:(0,9+0,6*2)*2 |  | 4.2 | [6 empty] | odk. 7/O - 90 x 60:(0,9+0,6*2)*2
|  | odk. 8/O - 90 x 60:(0,9+0,6*2)*1 |  | 2.1 | [6 empty] | odk. 8/O - 90 x 60:(0,9+0,6*2)*1
|  | odk. 9/O - 90 x 45:(0,9+0,45*2)*2 |  | 3.6 | [6 empty] | odk. 9/O - 90 x 45:(0,9+0,45*2)*2
|  | Konec provozního součtu |  | 70.45 | [6 empty] | Konec provozního součtu
|  | úprava stáv. ostění - do 50%:5,0*0,25*0,5 |  | 0.625 | [6 empty] | úprava stáv. ostění - do 50%:5,0*0,25*0,5
|  | Začátek provozního součtu |  | 0 | [6 empty] | Začátek provozního součtu
|  | odk. 5/O - 120 x 65:(1,2+0,65*2)*2 |  | 5 | [6 empty] | odk. 5/O - 120 x 65:(1,2+0,65*2)*2
|  | Konec provozního součtu |  | 5 | [6 empty] | Konec provozního součtu
|  | 0,045 |  | 0.045 | [6 empty] | 0,045
7 | 612472181R00 | Omítka stěn, jádro míchané, štuk ze suché směsi na nových dozdívkách, viz. v.č. D-01-08 | m2 | 2.35 | 0 | 0 | 0.0357 | 0.083895 | 0 | 0 |  | 2 | 1 | 1 | 1 | 1 | 0 | 0 | 0 | 0 | 0 | 1 | 1
|  | dozdívka dveřního otvoru/ m.č. 108: |  | 0 | [6 empty] | dozdívka dveřního otvoru/ m.č. 108:
|  | 1,5*1,55+0,025 |  | 2.35 | [6 empty] | 1,5*1,55+0,025
8 | 620991002R00 | Začišťovací okenní lišta pro omítku tl. 9 mm viz. v.č. D-01-07, 08, 09 | m | 77.55 | 0 | 0 | 0.00015 | 0.011633 | 0 | 0 |  | 2 | 1 | 1 | 1 | 1 | 0 | 0 | 0 | 0 | 0 | 1 | 1
|  | odk. 1/O - 75 x 85:(0,75+0,85*2)*4 |  | 9.8 | [6 empty] | odk. 1/O - 75 x 85:(0,75+0,85*2)*4
|  | odk. 2/O - 145 x 145:(1,45+1,45*2)*6 |  | 26.1 | [6 empty] | odk. 2/O - 145 x 145:(1,45+1,45*2)*6
|  | odk. 3/O - 144 x 264:(1,45+2,65*2) |  | 6.75 | [6 empty] | odk. 3/O - 144 x 264:(1,45+2,65*2)
|  | odk. 4/O - 205 x 147:(2,05+1,5*2)*3 |  | 15.15 | [6 empty] | odk. 4/O - 205 x 147:(2,05+1,5*2)*3
|  | odk. 5/O - 120 x 65:(1,2+0,65*2)*2 |  | 5 | [6 empty] | odk. 5/O - 120 x 65:(1,2+0,65*2)*2
|  | odk. 6/O - 105 x 85:(1,05+0,85*2) |  | 2.75 | [6 empty] | odk. 6/O - 105 x 85:(1,05+0,85*2)
|  | odk. 7/O - 90 x 60:(0,9+0,6*2)*2 |  | 4.2 | [6 empty] | odk. 7/O - 90 x 60:(0,9+0,6*2)*2
|  | odk. 8/O - 90 x 60:(0,9+0,6*2)*2 |  | 4.2 | [6 empty] | odk. 8/O - 90 x 60:(0,9+0,6*2)*2
|  | odk. 9/O - 90 x 45:(0,9+0,45*2)*2 |  | 3.6 | [6 empty] | odk. 9/O - 90 x 45:(0,9+0,45*2)*2
9 | 629451112R00 | Vyrovnávací vrstva MC úprava vni parapetů, viz. v.č. D-01-07, 08, 09 | m | 28.15 | 0 | 0 | 0.0212 | 0.59678 | 0 | 0 |  | 2 | 1 | 1 | 1 | 1 | 0 | 0 | 0 | 0 | 0 | 1 | 1
|  | odk. 1/O - 75 x 85:0,75*4 |  | 3 | [6 empty] | odk. 1/O - 75 x 85:0,75*4
|  | odk. 2/O - 145 x 145:1,45*6 |  | 8.7 | [6 empty] | odk. 2/O - 145 x 145:1,45*6
|  | odk. 3/O - 144 x 264:1,45 |  | 1.45 | [6 empty] | odk. 3/O - 144 x 264:1,45
|  | odk. 4/O - 205 x 147:2,05*3 |  | 6.15 | [6 empty] | odk. 4/O - 205 x 147:2,05*3
|  | odk. 5/O - 120 x 65:1,2*2 |  | 2.4 | [6 empty] | odk. 5/O - 120 x 65:1,2*2
|  | odk. 6/O - 105 x 85:1,05 |  | 1.05 | [6 empty] | odk. 6/O - 105 x 85:1,05
|  | odk. 7/O - 90 x 60:0,9*2 |  | 1.8 | [6 empty] | odk. 7/O - 90 x 60:0,9*2
|  | odk. 8/O - 90 x 60:0,9*2 |  | 1.8 | [6 empty] | odk. 8/O - 90 x 60:0,9*2
|  | odk. 9/O - 90 x 45:0,9*2 |  | 1.8 | [6 empty] | odk. 9/O - 90 x 45:0,9*2
| Celkem za | 61 Upravy povrchů vnitřní |  |  |  | 0 |  | 2.0695 |  | 0 |  | 4 |  |  |  |  | 0 | 0 | 0 | 0 | 0
Díl: | 64 | Výplně otvorů | [9 empty] | 1
10 | 648991113RT3 | Osazení parapet.desek plast. a lamin. š.nad 20cm vč. dodávky plast. parapet. desky š. 300 mm | m | 2.5 | 0 | 0 | 0.00616 | 0.0154 | 0 | 0 |  | 2 | 1 | 1 | 1 | 1 | 0 | 0 | 0 | 0 | 0 | 1 | 1
|  | odk. 4/P:1,25*2 |  | 2.5 | [6 empty] | odk. 4/P:1,25*2
11 | 648991113RT6 | Osazení parapet.desek plast. a lamin. š.nad 20cm vč. dodávky plast. parapet.desky š. do 500 mm | m | 21.55 | 0 | 0 | 0.00876 | 0.18878 | 0 | 0 |  | 2 | 1 | 1 | 1 | 1 | 0 | 0 | 0 | 0 | 0 | 1 | 1
|  | odk. 1/P:0,8 |  | 0.8 | [6 empty] | odk. 1/P:0,8
|  | odk. 2/P:1,5*7 |  | 10.5 | [6 empty] | odk. 2/P:1,5*7
|  | odk. 3/P:2,1*3 |  | 6.3 | [6 empty] | odk. 3/P:2,1*3
|  | odk. 5/P:0,95*3 |  | 2.85 | [6 empty] | odk. 5/P:0,95*3
|  | odk. 6/P:1,1 |  | 1.1 | [6 empty] | odk. 6/P:1,1
| Celkem za | 64 Výplně otvorů |  |  |  | 0 |  | 0.20418 |  | 0 |  | 4 |  |  |  |  | 0 | 0 | 0 | 0 | 0
Díl: | 96 | Bourání konstrukcí | [9 empty] | 1
12 | 764410850R00 | Demontáž oplechování parapetů,rš od 100 do 330 mm viz. v.č. D-01-01- 06/ legenda značení, poznámka | m | 38.3 | 0 | 0 | 0 | 0 | -0.00135 | -0.051705 |  | 2 | 1 | 7 | 7 | 1 | 0 | 0 | 0 | 0 | 0 | 1 | 7
|  | dle odk. OS/ 144 x 264:1,44 |  | 1.44 | [6 empty] | dle odk. OS/ 144 x 264:1,44
|  | dle odk. OD: |  | 0 | [6 empty] | dle odk. OD:
|  | 1kř, 75 x 85:0,75*(3+1) |  | 3 | [6 empty] | 1kř, 75 x 85:0,75*(3+1)
|  | 1kř, 65 x 85:0,65*(0+1) |  | 0.65 | [6 empty] | 1kř, 65 x 85:0,65*(0+1)
|  | 1kř, 105 x 85:1,05*(0+1) |  | 1.05 | [6 empty] | 1kř, 105 x 85:1,05*(0+1)
|  | 1kř, 145 x 145:1,45*(1+4) |  | 7.25 | [6 empty] | 1kř, 145 x 145:1,45*(1+4)
|  | 2kř, 145 x 145:1,45*(0+1) |  | 1.45 | [6 empty] | 2kř, 145 x 145:1,45*(0+1)
|  | 2kř, 170 x 160:1,7*(1+0) |  | 1.7 | [6 empty] | 2kř, 170 x 160:1,7*(1+0)
|  | 2kř, 205 x 147:2,05*(0+3) |  | 6.15 | [6 empty] | 2kř, 205 x 147:2,05*(0+3)
|  | odk. OO/ 90 x 45:0,9*3 |  | 2.7 | [6 empty] | odk. OO/ 90 x 45:0,9*3
|  | odk. OO/ 120 x 45:1,2*1 |  | 1.2 | [6 empty] | odk. OO/ 120 x 45:1,2*1
|  | odk. OP/ 90 x 60:0,9*3 |  | 2.7 | [6 empty] | odk. OP/ 90 x 60:0,9*3
|  | parapety ponechaných oken: |  | 0 | [6 empty] | parapety ponechaných oken:
|  | vel. 150 x 155:1,5*6 |  | 9 | [6 empty] | vel. 150 x 155:1,5*6
|  | 0,01 |  | 0.01 | [6 empty] | 0,01
13 | 962081131R00 | Bourání příček ze skleněných tvárnic tl. 10 cm viz. v.č. D-01-02, 05/ dmtz dle odk. OS | m2 | 3.8 | 0 | 0 | 0.00067 | 0.002546 | -0.055 | -0.209 |  | 2 | 1 | 1 | 1 | 1 | 0 | 0 | 0 | 0 | 0 | 1 | 1
|  | dle odk. OS/ 144 x 264:1,44*2,64-0,0016 |  | 3.8 | [6 empty] | dle odk. OS/ 144 x 264:1,44*2,64-0,0016
14 | 966032911R00 | Odsekání podmazu pod oplechováním viz. v.č. D-01-01- 06/ legenda značení, poznámka | m | 38.3 | 0 | 0 | 0 | 0 | -0.011 | -0.4213 |  | 2 | 1 | 1 | 1 | 1 | 0 | 0 | 0 | 0 | 0 | 1 | 1
|  | dle odk. OS/ 144 x 264:1,44 |  | 1.44 | [6 empty] | dle odk. OS/ 144 x 264:1,44
|  | dle odk. OD: |  | 0 | [6 empty] | dle odk. OD:
|  | 1kř, 75 x 85:0,75*(3+1) |  | 3 | [6 empty] | 1kř, 75 x 85:0,75*(3+1)
|  | 1kř, 65 x 85:0,65*(0+1) |  | 0.65 | [6 empty] | 1kř, 65 x 85:0,65*(0+1)
|  | 1kř, 105 x 85:1,05*(0+1) |  | 1.05 | [6 empty] | 1kř, 105 x 85:1,05*(0+1)
|  | 1kř, 145 x 145:1,45*(1+4) |  | 7.25 | [6 empty] | 1kř, 145 x 145:1,45*(1+4)
|  | 2kř, 145 x 145:1,45*(0+1) |  | 1.45 | [6 empty] | 2kř, 145 x 145:1,45*(0+1)
|  | 2kř, 170 x 160:1,7*(1+0) |  | 1.7 | [6 empty] | 2kř, 170 x 160:1,7*(1+0)
|  | 2kř, 205 x 147:2,05*(0+3) |  | 6.15 | [6 empty] | 2kř, 205 x 147:2,05*(0+3)
|  | odk. OO/ 90 x 45:0,9*3 |  | 2.7 | [6 empty] | odk. OO/ 90 x 45:0,9*3
|  | odk. OO/ 120 x 45:1,2*1 |  | 1.2 | [6 empty] | odk. OO/ 120 x 45:1,2*1
|  | odk. OP/ 90 x 60:0,9*3 |  | 2.7 | [6 empty] | odk. OP/ 90 x 60:0,9*3
|  | parapety ponechaných oken: |  | 0 | [6 empty] | parapety ponechaných oken:
|  | vel. 150 x 155:1,5*6 |  | 9 | [6 empty] | vel. 150 x 155:1,5*6
|  | 0,01 |  | 0.01 | [6 empty] | 0,01
15 | 968061112R00 | Vyvěšení dřevěných okenních křídel pl. do 1,5 m2 viz. v.č. D-01-02, 03, 05, 06/ dmtz dle odk. OD | kus | 13 | 0 | 0 | 0 | 0 | 0 | 0 |  | 2 | 1 | 1 | 1 | 1 | 0 | 0 | 0 | 0 | 0 | 1 | 1
|  | dle odk. OD: |  | 0 | [6 empty] | dle odk. OD:
|  | 1kř, 75 x 85:3+1 |  | 4 | [6 empty] | 1kř, 75 x 85:3+1
|  | 1kř, 65 x 85:0+1 |  | 1 | [6 empty] | 1kř, 65 x 85:0+1
|  | 1kř, 105 x 85:0+1 |  | 1 | [6 empty] | 1kř, 105 x 85:0+1
|  | 2kř, 145 x 145:0+2*1 |  | 2 | [6 empty] | 2kř, 145 x 145:0+2*1
|  | 2kř, 170 x 160:2*1+0 |  | 2 | [6 empty] | 2kř, 170 x 160:2*1+0
|  | 2kř, 205 x 147:0+1*3 |  | 3 | [6 empty] | 2kř, 205 x 147:0+1*3
16 | 968061113R00 | Vyvěšení dřevěných okenních křídel pl. nad 1,5 m2 viz. v.č. D-01-02, 03, 05, 06/ dmtz dle odk. OD | kus | 8 | 0 | 0 | 0 | 0 | 0 | 0 |  | 2 | 1 | 1 | 1 | 1 | 0 | 0 | 0 | 0 | 0 | 1 | 1
|  | 1kř, 145 x 145:1+4 |  | 5 | [6 empty] | 1kř, 145 x 145:1+4
|  | 2kř, 205 x 147:0+1*3 |  | 3 | [6 empty] | 2kř, 205 x 147:0+1*3
17 | 968061125R00 | Vyvěšení dřevěných dveřních křídel pl. do 2 m2 viz. v.č. D-01-02, 05, 06/ dmtz dle odk. DD | kus | 3 | 0 | 0 | 0 | 0 | 0 | 0 |  | 2 | 1 | 1 | 1 | 1 | 0 | 0 | 0 | 0 | 0 | 1 | 1
|  | 1kř dv vel. 80 x 200:1 |  | 1 | [6 empty] | 1kř dv vel. 80 x 200:1
|  | 2kř dv vel. 150 x 200:2 |  | 2 | [6 empty] | 2kř dv vel. 150 x 200:2
18 | 968062354R00 | Vybourání dřevěných rámů oken dvojitých pl. 1 m2 viz. v.č. D-01-02, 03, 05, 06/ dmtz dle odk. OD | m2 | 4 | 0 | 0 | 0.00219 | 0.00876 | -0.075 | -0.3 |  | 2 | 1 | 1 | 1 | 1 | 0 | 0 | 0 | 0 | 0 | 1 | 1
|  | dle odk. OD: |  | 0 | [6 empty] | dle odk. OD:
|  | 1kř, 75 x 85:0,75*0,85*(3+1) |  | 2.55 | [6 empty] | 1kř, 75 x 85:0,75*0,85*(3+1)
|  | 1kř, 65 x 85:0,65*0,85*(0+1) |  | 0.5525 | [6 empty] | 1kř, 65 x 85:0,65*0,85*(0+1)
|  | 1kř, 105 x 85:1,05*0,85*(0+1) |  | 0.8925 | [6 empty] | 1kř, 105 x 85:1,05*0,85*(0+1)
|  | 0,005 |  | 0.005 | [6 empty] | 0,005
19 | 968062356R00 | Vybourání dřevěných rámů oken dvojitých pl. 4 m2 viz. v.č. D-01-02, 03, 05, 06/ dmtz dle odk. OD | m2 | 24.4 | 0 | 0 | 0.00092 | 0.022448 | -0.054 | -1.3176 |  | 2 | 1 | 1 | 1 | 1 | 0 | 0 | 0 | 0 | 0 | 1 | 1
|  | 1kř, 145 x 145:1,45*1,45*(1+4) |  | 10.5125 | [6 empty] | 1kř, 145 x 145:1,45*1,45*(1+4)
|  | 2kř, 145 x 145:1,45*1,45*(0+1) |  | 2.1025 | [6 empty] | 2kř, 145 x 145:1,45*1,45*(0+1)
|  | 2kř, 170 x 160:1,7*1,6*(1+0) |  | 2.72 | [6 empty] | 2kř, 170 x 160:1,7*1,6*(1+0)
|  | 2kř, 205 x 147:2,05*1,47*(0+3) |  | 9.0405 | [6 empty] | 2kř, 205 x 147:2,05*1,47*(0+3)
|  | 0,0245 |  | 0.0245 | [6 empty] | 0,0245
20 | 968071112R00 | Vyvěšení, zavěšení kovových křídel oken pl. 1,5 m2 viz. v.č. D-01-01, 02, 05, 06/ dmtz dle odk. OO | kus | 3 | 0 | 0 | 0 | 0 | 0 | 0 |  | 2 | 1 | 1 | 1 | 1 | 0 | 0 | 0 | 0 | 0 | 1 | 1
|  | odk. OO/ 90 x 45:2 |  | 2 | [6 empty] | odk. OO/ 90 x 45:2
|  | odk. OO/ 120 x 45:1 |  | 1 | [6 empty] | odk. OO/ 120 x 45:1
21 | 968071126R00 | Vyvěšení, zavěšení kovových křídel dveří nad 2 m2 viz. v.č. D-01-02, 06/ dmtz dle odk. DO | kus | 1 | 0 | 0 | 0 | 0 | 0 | 0 |  | 2 | 1 | 1 | 1 | 1 | 0 | 0 | 0 | 0 | 0 | 1 | 1
|  | 1kř dv vel. 110 x 205:1 |  | 1 | [6 empty] | 1kř dv vel. 110 x 205:1
22 | 968072244R00 | Vybourání kovových rámů jednod. pl. 1 m2 viz. v.č. D-01-01, 02, 05, 06/ dmtz dle odk. OO | m2 | 1.35 | 0 | 0 | 0.00304 | 0.004104 | -0.065 | -0.08775 |  | 2 | 1 | 1 | 1 | 1 | 0 | 0 | 0 | 0 | 0 | 1 | 1
|  | odk. OO/ 90 x 45:0,9*0,45*2 |  | 0.81 | [6 empty] | odk. OO/ 90 x 45:0,9*0,45*2
|  | odk. OO/ 120 x 45:1,2*0,45*1 |  | 0.54 | [6 empty] | odk. OO/ 120 x 45:1,2*0,45*1
23 | 968072455R00 | Vybourání kovových dveřních zárubní pl. do 2 m2 viz. v.č. D-01-02, 05/ dmtz dle odk. DD | m2 | 1.6 | 0 | 0 | 0.00117 | 0.001872 | -0.076 | -0.1216 |  | 2 | 1 | 1 | 1 | 1 | 0 | 0 | 0 | 0 | 0 | 1 | 1
|  | 1kř dv vel. 80 x 200:0,8*2,0 |  | 1.6 | [6 empty] | 1kř dv vel. 80 x 200:0,8*2,0
24 | 968072456R00 | Vybourání kovových dveřních zárubní pl. nad 2 m2 viz. v.č. D-01-02, 05, 06/ dmtz dle odk. DD, DO | m2 | 5.3 | 0 | 0 | 0.001 | 0.0053 | -0.063 | -0.3339 |  | 2 | 1 | 1 | 1 | 1 | 0 | 0 | 0 | 0 | 0 | 1 | 1
|  | 2kř dv vel. 150 x 200:1,5*2,0 |  | 3 | [6 empty] | 2kř dv vel. 150 x 200:1,5*2,0
|  | 1kř dv vel. 110 x 205:1,1*2,05 |  | 2.255 | [6 empty] | 1kř dv vel. 110 x 205:1,1*2,05
|  | 0,045 |  | 0.045 | [6 empty] | 0,045
25 | 968083001R00 | Vybourání plastových oken do 1 m2 viz. v.č. D-01-02, 06/ dmtz dle odk. OP | m2 | 1.62 | 0 | 0 | 0.00219 | 0.0035478 | -0.01 | -0.0162 |  | 2 | 1 | 1 | 1 | 1 | 0 | 0 | 0 | 0 | 0 | 1 | 1
|  | odk. OP/ 90 x 60:0,9*0,6*3 |  | 1.62 | [6 empty] | odk. OP/ 90 x 60:0,9*0,6*3
26 | 968091002R00 | Bourání parapetů teracových š. do 60 cm tl.3 cm viz. v.č. D-01-01- 06/ legenda značení, poznámka | m | 25.7 | 0 | 0 | 0 | 0 | -0.05168 | -1.3282 |  | 2 | 1 | 1 | 1 | 1 | 0 | 0 | 0 | 0 | 0 | 1 | 1
|  | 90 x 45:0,9*2 |  | 1.8 | [6 empty] | 90 x 45:0,9*2
|  | 120 x 45:1,2 |  | 1.2 | [6 empty] | 120 x 45:1,2
|  | 65 x 85:0,65*(0+1) |  | 0.65 | [6 empty] | 65 x 85:0,65*(0+1)
|  | 75 x 85:0,75*(3+1) |  | 3 | [6 empty] | 75 x 85:0,75*(3+1)
|  | 105 x 85:1,05*(0+1) |  | 1.05 | [6 empty] | 105 x 85:1,05*(0+1)
|  | 145 x 145:1,45*(1+5) |  | 8.7 | [6 empty] | 145 x 145:1,45*(1+5)
|  | 170 x 160:1,7*(1+0) |  | 1.7 | [6 empty] | 170 x 160:1,7*(1+0)
|  | 205 x 147:2,05*(0+3) |  | 6.15 | [6 empty] | 205 x 147:2,05*(0+3)
|  | 144 x 264:1,45 |  | 1.45 | [6 empty] | 144 x 264:1,45
27 | 968096002R00 | Bourání parapetů plastových š. do 50 cm viz. v.č. D-01-01- 06/ legenda značení, poznámka | m | 2.7 | 0 | 0 | 0 | 0 | -0.01383 | -0.037341 |  | 2 | 1 | 1 | 1 | 1 | 0 | 0 | 0 | 0 | 0 | 1 | 1
|  | 90 x 60:0,9*3 |  | 2.7 | [6 empty] | 90 x 60:0,9*3
28 | 900 RT2 | Hzs - nezmeřitelné práce čl.17-1a dmtz konstrukcí jinde neuvedených | hodina | 10 | 0 | 0 | 0 | 0 |  | 0 |  | 2 | 10 | 0 | 8 | 5 | 0 | 0 | 0 | 0 | 0 | 10 | 0
| Celkem za | 96 Bourání konstrukcí |  |  |  | 0 |  | 0.048578 |  | -4.2246 |  | 4 |  |  |  |  | 0 | 0 | 0 | 0 | 0
Díl: | 99 | Staveništní přesun hmot | [9 empty] | 1
29 | 999281211R00 | Přesun hmot, opravy vněj. plášťů výšky do 25 m automatický výpočet | t | 5.7982 | 0 | 0 | 0 | 0 |  | 0 |  | 2 | 7 | 1 | 2 | 1 | 0 | 0 | 0 | 0 | 0 | 7 | 1
| Celkem za | 99 Staveništní přesun hmot |  |  |  | 0 |  | 0 |  | 0 |  | 4 |  |  |  |  | 0 | 0 | 0 | 0 | 0
Díl: | HZS | Hodinové zúčtovací sazby | [9 empty] | 1
30 | 900 RT3 | Hzs - nezmeřitelné práce čl.17-1a dle zápisu do stav. deníku, schválené investorem | hod | 25 | 0 | 0 | 0 | 0 |  | 0 |  | 2 | 10 | 0 | 8 | 5 | 0 | 0 | 0 | 0 | 0 | 10 | 0
| Celkem za | HZS Hodinové zúčtovací sazby |  |  |  | 0 |  | 0 |  | 0 |  | 4 |  |  |  |  | 0 | 0 | 0 | 0 | 0
Díl: | 766 | Konstrukce truhlářské | [9 empty] | 1
31 | 766601212R00 | Těsnění okenní spáry, ostění, PT páska+ PP páska spára vyplněna PU pěnou, mtz vč. dodávky | m | 77.55 | 0 | 0 | 4e-05 | 0.003102 | 0 | 0 |  | 2 | 1 | 7 | 7 | 2 | 0 | 0 | 0 | 0 | 0 | 1 | 7
|  | odk. 1/O - 75 x 85:(0,75+0,85*2)*4 |  | 9.8 | [6 empty] | odk. 1/O - 75 x 85:(0,75+0,85*2)*4
|  | odk. 2/O - 145 x 145:(1,45+1,45*2)*6 |  | 26.1 | [6 empty] | odk. 2/O - 145 x 145:(1,45+1,45*2)*6
|  | odk. 3/O - 144 x 264:(1,45+2,65*2) |  | 6.75 | [6 empty] | odk. 3/O - 144 x 264:(1,45+2,65*2)
|  | odk. 4/O - 205 x 147:(2,05+1,5*2)*3 |  | 15.15 | [6 empty] | odk. 4/O - 205 x 147:(2,05+1,5*2)*3
|  | odk. 5/O - 120 x 65:(1,2+0,65*2)*2 |  | 5 | [6 empty] | odk. 5/O - 120 x 65:(1,2+0,65*2)*2
|  | odk. 6/O - 105 x 85:(1,05+0,85*2) |  | 2.75 | [6 empty] | odk. 6/O - 105 x 85:(1,05+0,85*2)
|  | odk. 7/O - 90 x 60:(0,9+0,6*2)*2 |  | 4.2 | [6 empty] | odk. 7/O - 90 x 60:(0,9+0,6*2)*2
|  | odk. 8/O - 90 x 60:(0,9+0,6*2)*2 |  | 4.2 | [6 empty] | odk. 8/O - 90 x 60:(0,9+0,6*2)*2
|  | odk. 9/O - 90 x 45:(0,9+0,45*2)*2 |  | 3.6 | [6 empty] | odk. 9/O - 90 x 45:(0,9+0,45*2)*2
32 | 766601229R00 | Těsnění oken.spáry,parapet,PT folie+PP folie+páska spára vyplněna PU pěnou, mtz vč. dodávky | m | 28.15 | 0 | 0 | 0.00016 | 0.004504 | 0 | 0 |  | 2 | 1 | 0 | 0 | 2 | 0 | 0 | 0 | 0 | 0 | 1 | 0
|  | odk. 1/O - 75 x 85:0,75*4 |  | 3 | [6 empty] | odk. 1/O - 75 x 85:0,75*4
|  | odk. 2/O - 145 x 145:1,45*6 |  | 8.7 | [6 empty] | odk. 2/O - 145 x 145:1,45*6
|  | odk. 3/O - 144 x 264:1,45 |  | 1.45 | [6 empty] | odk. 3/O - 144 x 264:1,45
|  | odk. 4/O - 205 x 147:2,05*3 |  | 6.15 | [6 empty] | odk. 4/O - 205 x 147:2,05*3
|  | odk. 5/O - 120 x 65:1,2*2 |  | 2.4 | [6 empty] | odk. 5/O - 120 x 65:1,2*2
|  | odk. 6/O - 105 x 85:1,05 |  | 1.05 | [6 empty] | odk. 6/O - 105 x 85:1,05
|  | odk. 7/O - 90 x 60:0,9*2 |  | 1.8 | [6 empty] | odk. 7/O - 90 x 60:0,9*2
|  | odk. 8/O - 90 x 60:0,9*2 |  | 1.8 | [6 empty] | odk. 8/O - 90 x 60:0,9*2
|  | odk. 9/O - 90 x 45:0,9*2 |  | 1.8 | [6 empty] | odk. 9/O - 90 x 45:0,9*2
33 | 766629301R00 | Montáž oken plastových plochy do 1,50 m2 viz. v.č. D-01-07 - D01-11, D-01-12 tab. výrobků | kus | 13 | 0 | 0 | 0.0009 | 0.0117 | 0 | 0 |  | 2 | 1 | 7 | 7 | 2 | 0 | 0 | 0 | 0 | 0 | 1 | 7
|  | odk. 1/O - 75 x 85:4 |  | 4 | [6 empty] | odk. 1/O - 75 x 85:4
|  | odk. 5/O - 120 x 65:2 |  | 2 | [6 empty] | odk. 5/O - 120 x 65:2
|  | odk. 6/O - 105 x 85:1 |  | 1 | [6 empty] | odk. 6/O - 105 x 85:1
|  | odk. 7/O - 90 x 60:2 |  | 2 | [6 empty] | odk. 7/O - 90 x 60:2
|  | odk. 8/O - 90 x 60:2 |  | 2 | [6 empty] | odk. 8/O - 90 x 60:2
|  | odk. 9/O - 90 x 45:2 |  | 2 | [6 empty] | odk. 9/O - 90 x 45:2
34 | 766629302R00 | Montáž oken plastových plochy do 2,70 m2 viz. v.č. D-01-07 - D01-11, D-01-12 tab. výrobků | kus | 6 | 0 | 0 | 0.0012 | 0.0072 | 0 | 0 |  | 2 | 1 | 7 | 7 | 2 | 0 | 0 | 0 | 0 | 0 | 1 | 7
|  | odk. 2/O - 145 x 145:6 |  | 6 | [6 empty] | odk. 2/O - 145 x 145:6
35 | 766629303R00 | Montáž oken plastových plochy do 4,50 m2 viz. v.č. D-01-07 - D01-11 + D-01-12 tab. výrobků | kus | 4 | 0 | 0 | 0.00165 | 0.0066 | 0 | 0 |  | 2 | 1 | 7 | 7 | 2 | 0 | 0 | 0 | 0 | 0 | 1 | 7
|  | odk. 3/O - 144 x 264:1 |  | 1 | [6 empty] | odk. 3/O - 144 x 264:1
|  | odk. 4/O - 205 x 147:3 |  | 3 | [6 empty] | odk. 4/O - 205 x 147:3
36 | 766 99-0001 | D+M - Podokenní profil pro mtz plastových oken | bm | 28.15 | 0 | 0 | 0 | 0 |  | 0 |  | 2 | 12 | 0 | 2 | 2 | 0 | 0 | 0 | 0 | 0 | 12 | 0
|  | odk. 1/O - 75 x 85:0,75*4 |  | 3 | [6 empty] | odk. 1/O - 75 x 85:0,75*4
|  | odk. 2/O - 145 x 145:1,45*6 |  | 8.7 | [6 empty] | odk. 2/O - 145 x 145:1,45*6
|  | odk. 3/O - 144 x 264:1,45 |  | 1.45 | [6 empty] | odk. 3/O - 144 x 264:1,45
|  | odk. 4/O - 205 x 147:2,05*3 |  | 6.15 | [6 empty] | odk. 4/O - 205 x 147:2,05*3
|  | odk. 5/O - 120 x 65:1,2*2 |  | 2.4 | [6 empty] | odk. 5/O - 120 x 65:1,2*2
|  | odk. 6/O - 105 x 85:1,05 |  | 1.05 | [6 empty] | odk. 6/O - 105 x 85:1,05
|  | odk. 7/O - 90 x 60:0,9*2 |  | 1.8 | [6 empty] | odk. 7/O - 90 x 60:0,9*2
|  | odk. 8/O - 90 x 60:0,9*2 |  | 1.8 | [6 empty] | odk. 8/O - 90 x 60:0,9*2
|  | odk. 9/O - 90 x 45:0,9*2 |  | 1.8 | [6 empty] | odk. 9/O - 90 x 45:0,9*2
37 | 61143001 | 01/ Okno plast tm.šedá+bílá 1kř 75 x 85 cm, OS 5komor, 2sklo, u=1,2 W/m2K, viz. tabulky výrobků | kus | 4 | 0 | 0 | 0.015 | 0.06 |  | 0 |  | 2 | 12 | 1 | 8 | 2 | 0 | 0 | 0 | 0 | 0 | 12 | 1
38 | 61143002 | 02/ Okno plast tm.šedá+bílá 1kř 145 x 145 cm, OS 5komor, 2sklo, u=1,2 W/m2K, viz. tabulky výrobků | kus | 6 | 0 | 0 | 0.0284 | 0.1704 |  | 0 |  | 2 | 12 | 1 | 4 | 2 | 0 | 0 | 0 | 0 | 0 | 12 | 1
39 | 61143003 | 03/ Okno plast tm.šedá+bílá, 144 x 264 cm, Fix 5komor, 2sklo, u=1,2 W/m2K, viz. tabulky výrobků | kus | 1 | 0 | 0 | 0.015 | 0.015 |  | 0 |  | 2 | 12 | 1 | 5 | 2 | 0 | 0 | 0 | 0 | 0 | 12 | 1
40 | 61143004 | 04/ Okno plast tm.šedá+bílá 2kř 205 x 147 cm, OS 5komor, 2sklo, u=1,2 W/m2K, viz. tabulky výrobků | kus | 3 | 0 | 0 | 0.015 | 0.045 |  | 0 |  | 2 | 12 | 1 | 6 | 2 | 0 | 0 | 0 | 0 | 0 | 12 | 1
41 | 61143005 | 05/ Okno plast tm.šedá+bílá 1kř 120 x 65 cm, S 5komor, 2sklo, u=1,2 W/m2K, viz. tabulky výrobků | kus | 2 | 0 | 0 | 0.015 | 0.03 |  | 0 |  | 2 | 12 | 1 | 7 | 2 | 0 | 0 | 0 | 0 | 0 | 12 | 1
42 | 61143006 | 06/ Okno plast tm.šedá+bílá 1kř 105 x 85 cm, OS 5komor, 2sklo, u=1,2 W/m2K, viz. tabulky výrobků | kus | 1 | 0 | 0 | 0.0322 | 0.0322 |  | 0 |  | 2 | 12 | 1 | 3 | 2 | 0 | 0 | 0 | 0 | 0 | 12 | 1
43 | 61143007 | 07/ Okno plast tm.šedá+bílá 1kř 90 x 60 cm, S 5komor, 2sklo, u=1,2 W/m2K, viz. tabulky výrobků | kus | 2 | 0 | 0 | 0.015 | 0.03 |  | 0 |  | 2 | 12 | 1 | 9 | 2 | 0 | 0 | 0 | 0 | 0 | 12 | 1
44 | 61143008 | 08/ Okno plast tm.šedá+bílá 1kř 90 x 60 cm, S 5komor, 2sklo, u=1,2 W/m2K, viz. tabulky výrobků | kus | 2 | 0 | 0 | 0.0322 | 0.0644 |  | 0 |  | 2 | 12 | 1 | 63 | 2 | 0 | 0 | 0 | 0 | 0 | 12 | 1
45 | 61143009 | 09/ Okno plast tm.šedá+bílá 1kř 90 x 45 cm, S 5komor, 2sklo, u=1,2 W/m2K, viz. tabulky výrobků | kus | 2 | 0 | 0 | 0.015 | 0.03 |  | 0 |  | 2 | 12 | 1 | 64 | 2 | 0 | 0 | 0 | 0 | 0 | 12 | 1
46 | 998766203R00 | Přesun hmot pro truhlářské konstr., výšky do 24 m automatický výpočet | % |  | 0 | 0 | 0 | 0 |  | 0 |  | 2 | 7 | 1002 | 5 | 2 | 0 | 0 | 0 | 0 | 0 | 7 | 1002
| Celkem za | 766 Konstrukce truhlářské |  |  |  | 0 |  | 0.51011 |  | 0 |  | 4 |  |  |  |  | 0 | 0 | 0 | 0 | 0
Díl: | 767 | Konstrukce zámečnické | [9 empty] | 1
47 | 767 64-1001 | 1/D - D+M - Al dveře 2kř 150 x 200 cm, plné u= 1,7 W/mk, + rám, kování, doplňků, viz. tabulky | kus | 1 | 0 | 0 | 0 | 0 |  | 0 |  | 2 | 12 | 0 | 67 | 2 | 0 | 0 | 0 | 0 | 0 | 12 | 0
48 | 767 64-1002 | 2/D - D+M - Al dveře 1kř 80 x 200 cm, plné u= 1,7 W/mk, + rám, kování, doplňků, viz. tabulky | kus | 1 | 0 | 0 | 0 | 0 |  | 0 |  | 2 | 12 | 0 | 68 | 2 | 0 | 0 | 0 | 0 | 0 | 12 | 0
49 | 998767203R00 | Přesun hmot pro zámečnické konstr., výšky do 24 m automatický výpočet | % |  | 0 | 0 | 0 | 0 |  | 0 |  | 2 | 7 | 1002 | 5 | 2 | 0 | 0 | 0 | 0 | 0 | 7 | 1002
| Celkem za | 767 Konstrukce zámečnické |  |  |  | 0 |  | 0 |  | 0 |  | 4 |  |  |  |  | 0 | 0 | 0 | 0 | 0
Díl: | 781 | Obklady keramické | [9 empty] | 1
50 | 781320111R00 | Obkládání parapetů do tmele šířky do 150 mm viz. v.č. D-01-08, 09, dle Poznámky/ odk. P2 | m | 4.5 | 0 | 0 | 0 | 0 | 0 | 0 |  | 2 | 1 | 7 | 7 | 2 | 0 | 0 | 0 | 0 | 0 | 1 | 7
|  | okenní parapety - m.č. 102, 103, 202: |  | 0 | [6 empty] | okenní parapety - m.č. 102, 103, 202:
|  | dle odk. P2:0,75*3*2 |  | 4.5 | [6 empty] | dle odk. P2:0,75*3*2
51 | 781 10-1001 | Provedení penetrace podkladu, vč. dodávky viz. v.č. D-01-08, 09, dle Poznámky/ odk. P2 | m2 | 0.6 | 0 | 0 | 0 | 0 |  | 0 |  | 2 | 12 | 0 | 48 | 2 | 0 | 0 | 0 | 0 | 0 | 12 | 0
|  | dle odk. P2:0,75*0,4*2 |  | 0.6 | [6 empty] | dle odk. P2:0,75*0,4*2
52 | 781 10-1002 | Vyrovnání podkladu maltou ze SMS tl. do 5 mm viz. v.č. D-01-08, 09, dle Poznámky/ odk. P2 | m2 | 0.6 | 0 | 0 | 0 | 0 |  | 0 |  | 2 | 12 | 0 | 49 | 2 | 0 | 0 | 0 | 0 | 0 | 12 | 0
|  | dle odk. P2:0,75*0,4*2 |  | 0.6 | [6 empty] | dle odk. P2:0,75*0,4*2
53 | 597-63011 | Keramický obklad (dlažba) dle výběru investora | m2 | 0.7 | 0 | 0 | 0.019 | 0.0133 |  | 0 |  | 2 | 12 | 1 | 50 | 2 | 0 | 0 | 0 | 0 | 0 | 12 | 1
|  | dle odk. P2:0,75*0,4*2*1,1+0,04 |  | 0.7 | [6 empty] | dle odk. P2:0,75*0,4*2*1,1+0,04
54 | 998781203R00 | Přesun hmot pro obklady keramické, výšky do 24 m automatický výpočet | % |  | 0 | 0 | 0 | 0 |  | 0 |  | 2 | 7 | 1002 | 5 | 2 | 0 | 0 | 0 | 0 | 0 | 7 | 1002
| Celkem za | 781 Obklady keramické |  |  |  | 0 |  | 0.0133 |  | 0 |  | 4 |  |  |  |  | 0 | 0 | 0 | 0 | 0
Díl: | 784 | Malby | [9 empty] | 1
55 | 784191101R00 | Penetrace podkladu univerzální 1x v místě výměny otvorů | m2 | 121.6 | 0 | 0 | 7e-05 | 0.008512 | 0 | 0 |  | 2 | 1 | 7 | 7 | 2 | 0 | 0 | 0 | 0 | 0 | 1 | 7
56 | 784195312R00 | Malba tekutá, bílá, 2 x v místě výměny otvorů | m2 | 121.6 | 0 | 0 | 0.00022 | 0.026752 | 0 | 0 |  | 2 | 1 | 7 | 7 | 2 | 0 | 0 | 0 | 0 | 0 | 1 | 7
|  | 116,0*1,0 |  | 116 | [6 empty] | 116,0*1,0
|  | Začátek provozního součtu |  | 0 | [6 empty] | Začátek provozního součtu
|  | odk. 1/O - 75 x 85:(0,75+0,85)*2*4 |  | 12.8 | [6 empty] | odk. 1/O - 75 x 85:(0,75+0,85)*2*4
|  | odk. 2/O - 145 x 145:(1,45+1,45)*2*6 |  | 34.8 | [6 empty] | odk. 2/O - 145 x 145:(1,45+1,45)*2*6
|  | odk. 3/O - 144 x 264:(1,45+2,65)*2 |  | 8.2 | [6 empty] | odk. 3/O - 144 x 264:(1,45+2,65)*2
|  | odk. 4/O - 205 x 147:(2,05+1,5)*2*3 |  | 21.3 | [6 empty] | odk. 4/O - 205 x 147:(2,05+1,5)*2*3
|  | odk. 5/O - 120 x 65:(1,2+0,65)*2*2 |  | 7.4 | [6 empty] | odk. 5/O - 120 x 65:(1,2+0,65)*2*2
|  | odk. 6/O - 105 x 85:(1,05+0,85)*2 |  | 3.8 | [6 empty] | odk. 6/O - 105 x 85:(1,05+0,85)*2
|  | odk. 7/O - 90 x 60:(0,9+0,6)*2*2 |  | 6 | [6 empty] | odk. 7/O - 90 x 60:(0,9+0,6)*2*2
|  | odk. 8/O - 90 x 60:(0,9+0,6)*2*2 |  | 6 | [6 empty] | odk. 8/O - 90 x 60:(0,9+0,6)*2*2
|  | odk. 9/O - 90 x 45:(0,9+0,45)*2*2 |  | 5.4 | [6 empty] | odk. 9/O - 90 x 45:(0,9+0,45)*2*2
|  | odk. 1/D - 150 x 200:(1,5+2,0*2) |  | 5.5 | [6 empty] | odk. 1/D - 150 x 200:(1,5+2,0*2)
|  | odk. 2/D - 80 x 200:(0,8+2,0*2) |  | 4.8 | [6 empty] | odk. 2/D - 80 x 200:(0,8+2,0*2)
|  | Konec provozního součtu |  | 116 | [6 empty] | Konec provozního součtu
|  | na nových dozdívkách: |  | 0 | [6 empty] | na nových dozdívkách:
|  | dozdívka okna m.č. 104:1,7*1,6 |  | 2.72 | [6 empty] | dozdívka okna m.č. 104:1,7*1,6
|  | dozdívka okna m.č. 206:0,85*0,65 |  | 0.5525 | [6 empty] | dozdívka okna m.č. 206:0,85*0,65
|  | dozdívka dveřního otvoru/ m.č. 108: |  | 0 | [6 empty] | dozdívka dveřního otvoru/ m.č. 108:
|  | 1,5*1,55 |  | 2.325 | [6 empty] | 1,5*1,55
|  | 0,0025 |  | 0.0025 | [6 empty] | 0,0025
| Celkem za | 784 Malby |  |  |  | 0 |  | 0.035264 |  | 0 |  | 4 |  |  |  |  | 0 | 0 | 0 | 0 | 0
Díl: | D96 | Přesuny suti a vybouraných hmot | [9 empty] | 1
57 | 979011111R00 | Svislá doprava suti a vybour. hmot za 2.NP a 1.PP | t | 2.1123 | 0 | 0 | 0 | 0 |  | 0 |  | 2 | 8 | 0 | 3 | 1 | 0 | 0 | 0 | 0 | 0 | 8 | 0
|  | 3,8/2 |  | 1.9 | [6 empty] | 3,8/2
58 | 979081111R00 | Odvoz suti a vybour. hmot na skládku do 1 km | t | 4.2246 | 0 | 0 | 0 | 0 |  | 0 |  | 2 | 8 | 1 | 3 | 1 | 0 | 0 | 0 | 0 | 0 | 8 | 1
59 | 979081121R00 | Příplatek k odvozu za každý další 1 km x 24 (skládka do 25 km) | t | 101.3897 | 0 | 0 | 0 | 0 |  | 0 |  | 2 | 8 | 1 | 3 | 1 | 0 | 0 | 0 | 0 | 0 | 8 | 1
60 | 979082111R00 | Vnitrostaveništní doprava suti do 10 m | t | 4.2246 | 0 | 0 | 0 | 0 |  | 0 |  | 2 | 8 | 1 | 3 | 1 | 0 | 0 | 0 | 0 | 0 | 8 | 1
61 | 979082121R00 | Příplatek k vnitrost. dopravě suti za dalších 5 m | t | 33.7966 | 0 | 0 | 0 | 0 |  | 0 |  | 2 | 8 | 1 | 3 | 1 | 0 | 0 | 0 | 0 | 0 | 8 | 1
62 | 979990001R00 | Poplatek za skládku stavební suti | t | 4.2246 | 0 | 0 | 0 | 0 |  | 0 |  | 2 | 8 | 0 | 3 | 1 | 0 | 0 | 0 | 0 | 0 | 8 | 0
| Celkem za | D96 Přesuny suti a vybouraných hmot |  |  |  | 0 |  | 0 |  | 0 |  | 4 |  |  |  |  | 0 | 0 | 0 | 0 | 0

## SO 02 KL
SLEPÝ ROZPOČET
Rozpočet |  | 2015.17.02 | SO 02 - Zateplení | JKSO | 812.69
Objekt |  |  |  | SKP
SO 02 |  | Zateplení obálky objektu |  | Měrná jednotka | m3
Stavba |  |  |  | Počet jednotek
D2015.17 |  | Rekonstrukce objektu SDH Butovice |  | Náklady na m.j. | 0
Projektant |  | DaF - PROJEKT, s.r.o. |  | Typ rozpočtu
Zpracovatel projektu
Objednatel |  | Město Studénka
Dodavatel |  | DaF - PROJEKT, s.r.o. |  | Zakázkové číslo
Rozpočtoval |  |  |  | Počet listů
ROZPOČTOVÉ NÁKLADY
Základní rozpočtové náklady |  |  | Ostatní rozpočtové náklady
| HSV celkem | 0 | Ztížené výrobní podmínky |  | 0
Z | PSV celkem | 0 | Oborová přirážka |  | 0
R | M práce celkem | 0 | Přesun stavebních kapacit |  | 0
N | M dodávky celkem | 0 | Mimostaveništní doprava |  | 0
ZRN celkem |  | 0 | Zařízení staveniště |  | 0
|  |  | Provoz investora |  | 0
HZS |  | 0 | Kompletační činnost (IČD) |  | 0
ZRN+HZS |  | 0 | Ostatní náklady neuvedené |  | 0
ZRN+ost.náklady+HZS |  | 0 | Ostatní náklady celkem |  | 0
Vypracoval |  |  | Za zhotovitele | Za objednatele
Jméno : |  |  | Jméno : | Jméno :
Datum : |  |  | Datum : | Datum :
Podpis : |  |  | Podpis: | Podpis:
Základ pro DPH |  | 21 | % | 0
DPH |  | 21 | % | 0
Základ pro DPH |  | 0 | % | 0
DPH |  | 0 | % | 0
CENA ZA OBJEKT CELKEM |  |  |  | 0
Poznámka :
Cenová soustava RTS Poznámky : a) veškeré položky na přípomoce, dopravu, montáž, zpevněné montážní plochy, atd... zahrnout do jednotlivých jednotkových cen. b) součásti prací jsou veškeré zkoušky, potřebná měření, inspekce, uvedení zařízení do provozu, zaškolení obsluhy, provozní řády, manuály a revize v českém jazyce. Za komplexní vyzkoušení se považuje bezporuchový provoz po dobu minimálně 96 hod. c) součástí dodávky je zpracování veškeré dílenské dokumentace a dokumentace skutečného provedení d) součástí dodávky je kompletní dokladová část díla nutná k získání kolaudačního souhlasu stavby e) v rozsahu prací zhotovitele jsou rovněž jakékoliv prvky, zařízení, práce a pomocné materiály, neuvedené v tomto soupisu výkonů, které jsou ale nezbytně nutné k dodání, instalaci , dokončení a provozování díla, včetně ztratného a prořezů (pokud není uvedeno jinak). f) součástí dodávky jsou veškerá geodetická měření jako například vytyčení konstrukcí, kontrolní měření, zaměření skutečného stavu apod. g) součástí dodávky jsou i náklady na případná opatření související s ochranou stávajících sítí, komunikací či staveb h) součástí jednotkových cen jsou i vícenáklady související s výstavbou v zimním období, průběžný úklid staveniště a přilehlých komunikací, likvidaci odpadů, dočasná dopravní omezení atd. ch)pokud se v dokumentaci vyskytují obchodní názvy, jedná se pouze o vymezení minimálních požadovaných standardů výrobku, technologie či materiálu a zadavatel připouští použití i jiného, kvalitativně či technologicky obdobného řešení, které splňuje minimálně požadavky PD. Nedílnou součástí položkového rozpočtu a výkazu výměr ( slepého rozpočtu ) je projektová dokumentace !! "Žádná z položek uvedených v soupisu prací není zpracována podle cenové soustavy a jejich popis je individuální. Většina položek uvedených v soupise prací stavebního řešení vycházejí z cenové soustavy RTS pro rok 2015/I., ale jsou upraveny individuálním popisem s přehlédnutím ke specifikům PD." Výpočet výměr u jednotlivých položek soupisu prací stavebního řešení je proveden dle části PD: D-01 - D-07 - stavební řešení, ať již z grafické či textové části Výpočet výměr u jednotlivých položek soupisu prací elektroinstalace je proveden dle části PD: D-04 - elektroinstalace, D-07 - hromosvod a uzemnění, ať již z grafické či textové části Výpočet výměr u jednotlivých položek soupisu prací topení a MaR je proveden dle části PD: D-05 - ÚT+ MaR, ať již z grafické či textové části Výpočet výměr u jednotlivých položek soupisu prací plynoistalace je proveden dle části PD: D-05 - plynoinstalace, ať již z grafické či textové části Vedlejší náklady dle §9 vyhl. 230/2012 jsou pro celý rozsah stavby uvedeny v samostatné části soupisu prací stavebního řešení. Vedlejší rozpočtové náklady jsou dány zařazením stavby dle JKSO.

## SO 02 Rek
Stavba : |  | D2015.17 Rekonstrukce objektu SDH Butovice |  |  | Rozpočet : | 2015.17.02
Objekt : |  | SO 02 Zateplení obálky objektu |  |  | SO 02 - Zateplení
REKAPITULACE STAVEBNÍCH DÍLŮ
| Stavební díl |  | HSV | PSV | Dodávka | Montáž | HZS
1 | Zemní práce |  | 0 | 0 | 0 | 0 | 0
3 | Svislé a kompletní konstrukce |  | 0 | 0 | 0 | 0 | 0
59 | Dlažby a předlažby komunikací |  | 0 | 0 | 0 | 0 | 0
62 | Úpravy povrchů vnější |  | 0 | 0 | 0 | 0 | 0
94 | Lešení a stavební výtahy |  | 0 | 0 | 0 | 0 | 0
96 | Bourání konstrukcí |  | 0 | 0 | 0 | 0 | 0
99 | Staveništní přesun hmot |  | 0 | 0 | 0 | 0 | 0
HZS | Hodinové zúčtovací sazby |  | 0 | 0 | 0 | 0 | 0
711 | Izolace proti vodě |  | 0 | 0 | 0 | 0 | 0
712 | Živičné krytiny |  | 0 | 0 | 0 | 0 | 0
713 | Izolace tepelné |  | 0 | 0 | 0 | 0 | 0
781 | Obklady keramické |  | 0 | 0 | 0 | 0 | 0
D96 | Přesuny suti a vybouraných hmot |  | 0 | 0 | 0 | 0 | 0
| CELKEM OBJEKT |  | 0 | 0 | 0 | 0 | 0
VEDLEJŠÍ ROZPOČTOVÉ NÁKLADY
Název VRN |  |  | Kč | % | Základna |  | Kč
Ztížené výrobní podmínky |  |  |  |  | 0 |  | 0 | 0
Oborová přirážka |  |  |  |  | 0 |  | 0 | 0
Přesun stavebních kapacit |  |  |  |  | 0 |  | 0 | 0
Mimostaveništní doprava |  |  |  |  | 0 |  | 0 | 0
Zařízení staveniště |  |  |  |  | 0 |  | 0 | 1
Provoz investora |  |  |  |  | 0 |  | 0 | 1
Kompletační činnost (IČD) |  |  |  |  | 0 |  | 0 | 2
Rezerva rozpočtu |  |  |  |  | 0 |  | 0 | 2
| CELKEM VRN |  |  |  |  | 0

## SO 02 Pol
Slepý rozpočet
Stavba : |  | D2015.17 Rekonstrukce objektu SDH Butovice |  | Rozpočet: | 2015.17.02
Objekt : |  | SO 02 Zateplení obálky objektu |  | SO 02 - Zateplení
P.č. | Číslo položky | Název položky | MJ | množství | cena / MJ | celkem (Kč) | Jednotková hmotnost | Celková hmotnost | Jednotková dem.hmot. | Celková dem.hmot.
Díl: | 1 | Zemní práce | [9 empty] | 1
1 | 11Rp001 | Úprava terénu před postavením lešení a zařízení staveniště odstranění keřů, travin,ochrana stromů | m2 | 99 |  | 0 | 0 | 0 |  | 0 |  | 2 | 12 | 0 | 1 | 1 | 0 | 0 | 0 | 0 | 0 | 12 | 0
|  | kolem objektu:(18,9+11,1+1,5*2)*2*1,5 |  | 99 | [6 empty] | kolem objektu:(18,9+11,1+1,5*2)*2*1,5
2 | 11Rp002 | Úprava (vyčistění) terénu po ukončení stavby (v ploše pod lešením) | m2 | 136 | 0 | 0 | 0 | 0 |  | 0 |  | 2 | 12 | 0 | 2 | 1 | 0 | 0 | 0 | 0 | 0 | 12 | 0
|  | kolem objektu:(18,9+11,1+2,0*2)*2*2,0 |  | 136 | [6 empty] | kolem objektu:(18,9+11,1+2,0*2)*2*2,0
| Celkem za | 1 Zemní práce |  |  |  | 0 |  | 0 |  | 0 |  | 4 |  |  |  |  | 0 | 0 | 0 | 0 | 0
Díl: | 3 | Svislé a kompletní konstrukce | [9 empty] | 1
3 | 380941113RT3 | Výztuž helikální 1x D8mm, drážka/vrt, CPP viz. v.č. D-02 -05 + statický výpočet list č. 5, 6 | m | 19.5 | 0 | 0 | 0.01018 | 0.19851 | 0 | 0 |  | 2 | 1 | 0 | 0 | 1 | 0 | 0 | 0 | 0 | 0 | 1 | 0
|  | viz. v.č. D-02-05 (+10% rezerva):0,5*(18+17+4) |  | 19.5 | [6 empty] | viz. v.č. D-02-05 (+10% rezerva):0,5*(18+17+4)
| Celkem za | 3 Svislé a kompletní konstrukce |  |  |  | 0 |  | 0.19851 |  | 0 |  | 4 |  |  |  |  | 0 | 0 | 0 | 0 | 0
Díl: | 59 | Dlažby a předlažby komunikací | [9 empty] | 1
4 | 451579877R00 | Příplatek za další 1cm štěrkopísku pod okap. chodník, viz. skladba S11, v.č. D-02-01 | m2 | 45.6 | 0 | 0 | 0.02024 | 0.92294 | 0 | 0 |  | 2 | 1 | 1 | 1 | 1 | 0 | 0 | 0 | 0 | 0 | 1 | 1
|  | kolem objektu:(18,9+11,4*2+2,9+0,5*2)*0,5*2 |  | 45.6 | [6 empty] | kolem objektu:(18,9+11,4*2+2,9+0,5*2)*0,5*2
5 | 564871111R00 | Podklad ze štěrkodrti po zhutnění tloušťky 25 cm pod okap. chodník, viz. skladba S11, v.č. D-02-01 | m2 | 22.8 | 0 | 0 | 0.46166 | 10.5258 | 0 | 0 |  | 2 | 1 | 1 | 1 | 1 | 0 | 0 | 0 | 0 | 0 | 1 | 1
|  | kolem objektu:(18,9+11,4*2+2,9+0,5*2)*0,5 |  | 22.8 | [6 empty] | kolem objektu:(18,9+11,4*2+2,9+0,5*2)*0,5
6 | 632921913R00 | Dlažba z dlaždic betonových do písku, tl. do 60 mm vč. dodávky dlažby a lože tl.3 cm, skladba S11 | m2 | 22.8 | 0 | 0 | 0.27827 | 6.3446 | 0 | 0 |  | 2 | 1 | 1 | 1 | 1 | 0 | 0 | 0 | 0 | 0 | 1 | 1
|  | kolem objektu:(18,9+11,4*2+2,9+0,5*2)*0,5 |  | 22.8 | [6 empty] | kolem objektu:(18,9+11,4*2+2,9+0,5*2)*0,5
7 | 639571311R00 | Geotextilie proti prorůstání 45g/m2 pod okap. chodník, viz. skladba S11, v.č. D-02-01 | m2 | 32 | 0 | 0 | 0 | 0 | 0 | 0 |  | 2 | 1 | 1 | 1 | 1 | 0 | 0 | 0 | 0 | 0 | 1 | 1
|  | kolem objektu:(18,9+11,4*2+2,9+0,5*2)*(0,5+0,1*2) |  | 31.92 | [6 empty] | kolem objektu:(18,9+11,4*2+2,9+0,5*2)*(0,5+0,1*2)
|  | 0,08 |  | 0.08 | [6 empty] | 0,08
| Celkem za | 59 Dlažby a předlažby komunikací |  |  |  | 0 |  | 17.7933 |  | 0 |  | 4 |  |  |  |  | 0 | 0 | 0 | 0 | 0
Díl: | 62 | Úpravy povrchů vnější | [9 empty] | 1
8 | 602016187RT0 | Krycí silikonová probarvená omítka (zrno 1,5 mm) barev. řešení fasády (RAL 3020), v.č. D-02-07, 08 | m2 | 147.1 | 0 | 0 | 0.00284 | 0.41776 | 0 | 0 |  | 2 | 1 | 0 | 0 | 1 | 0 | 0 | 0 | 0 | 0 | 1 | 0
|  | skladba S8/S10:147,1 |  | 147.1 | [6 empty] | skladba S8/S10:147,1
|  | Začátek provozního součtu |  | 0 | [6 empty] | Začátek provozního součtu
|  | (3,3+2,9*2+0,2*2)*7,45 |  | 70.775 | [6 empty] | (3,3+2,9*2+0,2*2)*7,45
|  | (3,3+3,2+0,2*4)*2*6,0 |  | 87.6 | [6 empty] | (3,3+3,2+0,2*4)*2*6,0
|  | odpočet otvorů, průniků k-cí: |  | 0 | [6 empty] | odpočet otvorů, průniků k-cí:
|  | -1,45*1,5*6 |  | -13.05 | [6 empty] | -1,45*1,5*6
|  | -0,8*(2,0-0,3) |  | -1.36 | [6 empty] | -0,8*(2,0-0,3)
|  | -2,9*2,4 |  | -6.96 | [6 empty] | -2,9*2,4
|  | přípočet ostění dveří, oken: |  | 0 | [6 empty] | přípočet ostění dveří, oken:
|  | (1,0+2,1*2)*0,4 |  | 2.08 | [6 empty] | (1,0+2,1*2)*0,4
|  | (1,45+1,5*2)*0,3*6 |  | 8.01 | [6 empty] | (1,45+1,5*2)*0,3*6
|  | 0 |  | 0 | [6 empty] | 0
|  | Konec provozního součtu |  | 147.095 | [6 empty] | Konec provozního součtu
9 | 602016187RT1 | Krycí silikonová probarvená omítka (zrno 1,5 mm) barev. řešení fasády (RAL 7035), v.č. D-02-07, 08 | m2 | 374.1 | 0 | 0 | 0.00284 | 1.0624 | 0 | 0 |  | 2 | 1 | 0 | 0 | 1 | 0 | 0 | 0 | 0 | 0 | 1 | 0
|  | skladba S8/S10:472,8 |  | 472.8 | [6 empty] | skladba S8/S10:472,8
|  | Začátek provozního součtu |  | 0 | [6 empty] | Začátek provozního součtu
|  | (18,9+11,4+0,2*4)*2*7,45 |  | 463.39 | [6 empty] | (18,9+11,4+0,2*4)*2*7,45
|  | (3,3+3,2+0,2*4)*2*6,0 |  | 87.6 | [6 empty] | (3,3+3,2+0,2*4)*2*6,0
|  | odpočet otvorů: |  | 0 | [6 empty] | odpočet otvorů:
|  | -0,7*0,8*4 |  | -2.24 | [6 empty] | -0,7*0,8*4
|  | -1,4*1,4*6 |  | -11.76 | [6 empty] | -1,4*1,4*6
|  | -1,4*2,6 |  | -3.64 | [6 empty] | -1,4*2,6
|  | -2,0*1,4*3 |  | -8.4 | [6 empty] | -2,0*1,4*3
|  | -1,15*0,6*2 |  | -1.38 | [6 empty] | -1,15*0,6*2
|  | -1,0*0,8 |  | -0.8 | [6 empty] | -1,0*0,8
|  | -0,85*0,55*(2+2) |  | -1.87 | [6 empty] | -0,85*0,55*(2+2)
|  | -1,45*1,5*6 |  | -13.05 | [6 empty] | -1,45*1,5*6
|  | -(1,5+0,8)*(2,0-0,3) |  | -3.91 | [6 empty] | -(1,5+0,8)*(2,0-0,3)
|  | -3,3*(3,45-0,3)*3 |  | -31.185 | [6 empty] | -3,3*(3,45-0,3)*3
|  | Konec provozního součtu |  | 472.755 | [6 empty] | Konec provozního součtu
|  | ostění dveří, vrat:24,9 |  | 24.9 | [6 empty] | ostění dveří, vrat:24,9
|  | Začátek provozního součtu |  | 0 | [6 empty] | Začátek provozního součtu
|  | (1,7+2,1*2)*0,5 |  | 2.95 | [6 empty] | (1,7+2,1*2)*0,5
|  | (1,0+2,1*2)*0,4 |  | 2.08 | [6 empty] | (1,0+2,1*2)*0,4
|  | (3,3+3,45*2)*0,65*3 |  | 19.89 | [6 empty] | (3,3+3,45*2)*0,65*3
|  | Konec provozního součtu |  | 24.92 | [6 empty] | Konec provozního součtu
|  | ostění výplní otvorů/ oken:77,55*0,2-0,01 |  | 15.5 | [6 empty] | ostění výplní otvorů/ oken:77,55*0,2-0,01
|  | Začátek provozního součtu |  | 0 | [6 empty] | Začátek provozního součtu
|  | odk. 1/O - 75 x 85:(0,75+0,85*2)*4 |  | 9.8 | [6 empty] | odk. 1/O - 75 x 85:(0,75+0,85*2)*4
|  | odk. 2/O - 145 x 145:(1,45+1,45*2)*6 |  | 26.1 | [6 empty] | odk. 2/O - 145 x 145:(1,45+1,45*2)*6
|  | odk. 3/O - 144 x 264:(1,45+2,65*2) |  | 6.75 | [6 empty] | odk. 3/O - 144 x 264:(1,45+2,65*2)
|  | odk. 4/O - 205 x 147:(2,05+1,5*2)*3 |  | 15.15 | [6 empty] | odk. 4/O - 205 x 147:(2,05+1,5*2)*3
|  | odk. 5/O - 120 x 65:(1,2+0,65*2)*2 |  | 5 | [6 empty] | odk. 5/O - 120 x 65:(1,2+0,65*2)*2
|  | odk. 6/O - 105 x 85:(1,05+0,85*2) |  | 2.75 | [6 empty] | odk. 6/O - 105 x 85:(1,05+0,85*2)
|  | odk. 7/O - 90 x 60:(0,9+0,6*2)*2 |  | 4.2 | [6 empty] | odk. 7/O - 90 x 60:(0,9+0,6*2)*2
|  | odk. 8/O - 90 x 60:(0,9+0,6*2)*2 |  | 4.2 | [6 empty] | odk. 8/O - 90 x 60:(0,9+0,6*2)*2
|  | odk. 9/O - 90 x 45:(0,9+0,45*2)*2 |  | 3.6 | [6 empty] | odk. 9/O - 90 x 45:(0,9+0,45*2)*2
|  | Konec provozního součtu |  | 77.55 | [6 empty] | Konec provozního součtu
|  | ostění stávajících výplní:8,0 |  | 8 | [6 empty] | ostění stávajících výplní:8,0
|  | Začátek provozního součtu |  | 0 | [6 empty] | Začátek provozního součtu
|  | (1,45+1,5*2)*0,3*6 |  | 8.01 | [6 empty] | (1,45+1,5*2)*0,3*6
|  | Konec provozního součtu |  | 8.01 | [6 empty] | Konec provozního součtu
|  | odpočet dle barevného řešení: |  | 0 | [6 empty] | odpočet dle barevného řešení:
|  | barva RAL 3020:-147,1 |  | -147.1 | [6 empty] | barva RAL 3020:-147,1
10 | 620991121R00 | Zakrývání výplní vnějších otvorů z lešení dle v.č. D-02-01 - 03, příp. v.č. D-02-05, 06 | m2 | 86.4 | 0 | 0 | 4e-05 | 0.003456 | 0 | 0 |  | 2 | 1 | 1 | 1 | 1 | 0 | 0 | 0 | 0 | 0 | 1 | 1
|  | výplnš otvorů:86,4 |  | 86.4 | [6 empty] | výplnš otvorů:86,4
|  | Začátek provozního součtu |  | 0 | [6 empty] | Začátek provozního součtu
|  | 0,75*0,85*4 |  | 2.55 | [6 empty] | 0,75*0,85*4
|  | 1,45*1,45*6 |  | 12.615 | [6 empty] | 1,45*1,45*6
|  | 1,45*2,65 |  | 3.8425 | [6 empty] | 1,45*2,65
|  | 2,05*1,5*3 |  | 9.225 | [6 empty] | 2,05*1,5*3
|  | 1,2*0,65*2 |  | 1.56 | [6 empty] | 1,2*0,65*2
|  | 1,05*0,85 |  | 0.8925 | [6 empty] | 1,05*0,85
|  | 0,9*0,6*(2+2) |  | 2.16 | [6 empty] | 0,9*0,6*(2+2)
|  | 0,9*0,45*2 |  | 0.81 | [6 empty] | 0,9*0,45*2
|  | 1,5*1,55*6 |  | 13.95 | [6 empty] | 1,5*1,55*6
|  | (1,5+0,8)*2,0 |  | 4.6 | [6 empty] | (1,5+0,8)*2,0
|  | 3,3*3,45*3 |  | 34.155 | [6 empty] | 3,3*3,45*3
|  | Konec provozního součtu |  | 86.36 | [6 empty] | Konec provozního součtu
11 | 621471119R00 | Příplatek za provádění úprav na podhledech podhled římsy - odk. P10/ viz. Pozn., v.č. D-02-04 | m2 | 28.3 | 0 | 0 | 0.0006 | 0.01698 | 0 | 0 |  | 2 | 1 | 1 | 1 | 1 | 0 | 0 | 0 | 0 | 0 | 1 | 1
|  | podhled římsy:28,3 |  | 28.3 | [6 empty] | podhled římsy:28,3
|  | Začátek provozního součtu |  | 0 | [6 empty] | Začátek provozního součtu
|  | ((16,0+11,4+0,45*2)*2-3,3)*0,45 |  | 23.985 | [6 empty] | ((16,0+11,4+0,45*2)*2-3,3)*0,45
|  | (3,3+3,2+0,3*2)*2*0,3 |  | 4.26 | [6 empty] | (3,3+3,2+0,3*2)*2*0,3
|  | 0 |  | 0 | [6 empty] | 0
|  | Konec provozního součtu |  | 28.245 | [6 empty] | Konec provozního součtu
12 | 622315135RV1 | S8/S10 - KZS - fasáda, polystyrén EPS F tl.160 mm stěrka s výztuž. tkaninou, vč. lišt, dle ETICS "A" | m2 | 462 | 0 | 0 | 0.01136 | 5.2483 | 0 | 0 |  | 2 | 1 | 1 | 1 | 1 | 0 | 0 | 0 | 0 | 0 | 1 | 1
|  | skladba S8/S10:462,0 |  | 462 | [6 empty] | skladba S8/S10:462,0
|  | Začátek provozního součtu |  | 0 | [6 empty] | Začátek provozního součtu
|  | (18,9+11,4+0,2*2)*2*7,45 |  | 457.43 | [6 empty] | (18,9+11,4+0,2*2)*2*7,45
|  | (3,3+3,2+0,2*2)*2*6,0 |  | 82.8 | [6 empty] | (3,3+3,2+0,2*2)*2*6,0
|  | odpočet otvorů: |  | 0 | [6 empty] | odpočet otvorů:
|  | -0,7*0,8*4 |  | -2.24 | [6 empty] | -0,7*0,8*4
|  | -1,4*1,4*6 |  | -11.76 | [6 empty] | -1,4*1,4*6
|  | -1,4*2,6 |  | -3.64 | [6 empty] | -1,4*2,6
|  | -2,0*1,4*3 |  | -8.4 | [6 empty] | -2,0*1,4*3
|  | -1,15*0,6*2 |  | -1.38 | [6 empty] | -1,15*0,6*2
|  | -1,0*0,8 |  | -0.8 | [6 empty] | -1,0*0,8
|  | -0,85*0,55*(2+2) |  | -1.87 | [6 empty] | -0,85*0,55*(2+2)
|  | -1,45*1,5*6 |  | -13.05 | [6 empty] | -1,45*1,5*6
|  | -(1,5+0,8)*(2,0-0,3) |  | -3.91 | [6 empty] | -(1,5+0,8)*(2,0-0,3)
|  | -3,3*(3,45-0,3)*3 |  | -31.185 | [6 empty] | -3,3*(3,45-0,3)*3
|  | 0 |  | 0 | [6 empty] | 0
|  | Konec provozního součtu |  | 461.995 | [6 empty] | Konec provozního součtu
13 | 622315154RV1 | SZx - KZS - ostění, polystyrén EPS F tl. 40 mm stěrka s výztuž. tkaninou, vč. lišt, dle ETICS "A" | m2 | 24.9 | 0 | 0 | 0.01101 | 0.27415 | 0 | 0 |  | 2 | 1 | 1 | 1 | 1 | 0 | 0 | 0 | 0 | 0 | 1 | 1
|  | ostění dveří, vrat:24,9 |  | 24.9 | [6 empty] | ostění dveří, vrat:24,9
|  | Začátek provozního součtu |  | 0 | [6 empty] | Začátek provozního součtu
|  | (1,7+2,1*2)*0,5 |  | 2.95 | [6 empty] | (1,7+2,1*2)*0,5
|  | (1,0+2,1*2)*0,4 |  | 2.08 | [6 empty] | (1,0+2,1*2)*0,4
|  | (3,3+3,45*2)*0,65*3 |  | 19.89 | [6 empty] | (3,3+3,45*2)*0,65*3
|  | 0 |  | 0 | [6 empty] | 0
|  | Konec provozního součtu |  | 24.92 | [6 empty] | Konec provozního součtu
14 | 622315525RV1 | S7 - KZS - sokl, extrudovaný XPS tl. 160 mm stěrka s výztuž. tkaninou, vč. lišt, dle ETICS "A" | m2 | 37.6 | 0 | 0 | 0.01452 | 0.54595 | 0 | 0 |  | 2 | 1 | 1 | 1 | 1 | 0 | 0 | 0 | 0 | 0 | 1 | 1
|  | skladba S7:37,6 |  | 37.6 | [6 empty] | skladba S7:37,6
|  | Začátek provozního součtu |  | 0 | [6 empty] | Začátek provozního součtu
|  | fasáda západní:(16,15+0,2*2)*(0,45+0,65)/2 |  | 9.1025 | [6 empty] | fasáda západní:(16,15+0,2*2)*(0,45+0,65)/2
|  | fasáda jižní:(7,65+3,9+2,9)*(0,65+0,9)/2 |  | 11.1988 | [6 empty] | fasáda jižní:(7,65+3,9+2,9)*(0,65+0,9)/2
|  | fasáda východní: |  | 0 | [6 empty] | fasáda východní:
|  | 5,5*1,3+(11,5+0,2)*(0,75+1,3)/2 |  | 19.1425 | [6 empty] | 5,5*1,3+(11,5+0,2)*(0,75+1,3)/2
|  | (2,05+0,2)*(1,3+0,95)/2 |  | 2.5313 | [6 empty] | (2,05+0,2)*(1,3+0,95)/2
|  | odpočet otvorů: |  | 0 | [6 empty] | odpočet otvorů:
|  | -0,85*0,4*2 |  | -0.68 | [6 empty] | -0,85*0,4*2
|  | -(3,3*3+1,5+0,8)*0,3 |  | -3.66 | [6 empty] | -(3,3*3+1,5+0,8)*0,3
|  | 0 |  | 0 | [6 empty] | 0
|  | Konec provozního součtu |  | 37.6351 | [6 empty] | Konec provozního součtu
15 | 622315563R00 | SZx - KZS - parapet, extrudovaný XPS tl. 30 mm zakončený stěrkou, vč. parapetní lišty, dle ETICS | m2 | 7.4 | 0 | 0 | 0.00984 | 0.072816 | 0 | 0 |  | 2 | 1 | 0 | 0 | 1 | 0 | 0 | 0 | 0 | 0 | 1 | 0
|  | úprava parapetu:7,4 |  | 7.4 | [6 empty] | úprava parapetu:7,4
|  | Začátek provozního součtu |  | 0 | [6 empty] | Začátek provozního součtu
|  | (0,75*4+1,45*7+2,05*3+1,2*2+1,05+0,9*6+1,5*6)*0,2 |  | 7.43 | [6 empty] | (0,75*4+1,45*7+2,05*3+1,2*2+1,05+0,9*6+1,5*6)*0,2
|  | Konec provozního součtu |  | 7.43 | [6 empty] | Konec provozního součtu
16 | 622319021R00 | Zakládání KZS : profil zakládací+sokl. lišta vč. dodatečného podepření L profilu | m | 52 | 0 | 0 | 0.00044 | 0.02288 | 0 | 0 |  | 2 | 1 | 1 | 1 | 1 | 0 | 0 | 0 | 0 | 0 | 1 | 1
|  | kolem objektu:49,55*1,05 |  | 52.0275 | [6 empty] | kolem objektu:49,55*1,05
|  | Začátek provozního součtu |  | 0 | [6 empty] | Začátek provozního součtu
|  | (18,9+11,4+0,2*4)*2 |  | 62.2 | [6 empty] | (18,9+11,4+0,2*4)*2
|  | odpočet otvorů:-(1,5+0,8+3,45*3) |  | -12.65 | [6 empty] | odpočet otvorů:-(1,5+0,8+3,45*3)
|  | Konec provozního součtu |  | 49.55 | [6 empty] | Konec provozního součtu
|  | -0,0275 |  | -0.0275 | [6 empty] | -0,0275
17 | 622323041R00 | Penetrace podkladu vč. dodávky penetrace stáv. povrch pod zateplením, pod kaménkovou om. | m2 | 609.8 | 0 | 0 | 0.00035 | 0.21343 | 0 | 0 |  | 2 | 1 | 0 | 0 | 1 | 0 | 0 | 0 | 0 | 0 | 1 | 0
|  | v ploše pod zateplení:452,7 |  | 452.7 | [6 empty] | v ploše pod zateplení:452,7
|  | Začátek provozního součtu |  | 0 | [6 empty] | Začátek provozního součtu
|  | (18,9+11,4)*2*7,45 |  | 451.47 | [6 empty] | (18,9+11,4)*2*7,45
|  | (3,3+3,2+0,2*2)*2*6,0 |  | 82.8 | [6 empty] | (3,3+3,2+0,2*2)*2*6,0
|  | odpočet otvorů: |  | 0 | [6 empty] | odpočet otvorů:
|  | -0,75*0,85*4 |  | -2.55 | [6 empty] | -0,75*0,85*4
|  | -1,45*1,45*6 |  | -12.615 | [6 empty] | -1,45*1,45*6
|  | -1,45*2,65 |  | -3.8425 | [6 empty] | -1,45*2,65
|  | -2,05*1,45*3 |  | -8.9175 | [6 empty] | -2,05*1,45*3
|  | -1,2*0,65*2 |  | -1.56 | [6 empty] | -1,2*0,65*2
|  | -1,05*0,85 |  | -0.8925 | [6 empty] | -1,05*0,85
|  | -0,9*0,6*(2+2) |  | -2.16 | [6 empty] | -0,9*0,6*(2+2)
|  | -1,5*1,55*6 |  | -13.95 | [6 empty] | -1,5*1,55*6
|  | -(1,5+0,8)*(2,0-0,3) |  | -3.91 | [6 empty] | -(1,5+0,8)*(2,0-0,3)
|  | -3,3*(3,45-0,3)*3 |  | -31.185 | [6 empty] | -3,3*(3,45-0,3)*3
|  | Konec provozního součtu |  | 452.6875 | [6 empty] | Konec provozního součtu
|  | v ploše soklu:36,9 |  | 36.9 | [6 empty] | v ploše soklu:36,9
|  | Začátek provozního součtu |  | 0 | [6 empty] | Začátek provozního součtu
|  | fasáda západní:16,15*(0,45+0,65)/2 |  | 8.8825 | [6 empty] | fasáda západní:16,15*(0,45+0,65)/2
|  | fasáda jižní:(7,65+3,9+2,9)*(0,65+0,9)/2 |  | 11.1988 | [6 empty] | fasáda jižní:(7,65+3,9+2,9)*(0,65+0,9)/2
|  | fasáda východní: |  | 0 | [6 empty] | fasáda východní:
|  | 5,5*1,3+11,5*(0,75+1,3)/2 |  | 18.9375 | [6 empty] | 5,5*1,3+11,5*(0,75+1,3)/2
|  | 2,05*(1,3+0,95)/2 |  | 2.3062 | [6 empty] | 2,05*(1,3+0,95)/2
|  | odpočet otvorů: |  | 0 | [6 empty] | odpočet otvorů:
|  | -0,9*0,45*2 |  | -0.81 | [6 empty] | -0,9*0,45*2
|  | -(3,3*3+1,5+0,8)*0,3 |  | -3.66 | [6 empty] | -(3,3*3+1,5+0,8)*0,3
|  | Konec provozního součtu |  | 36.855 | [6 empty] | Konec provozního součtu
|  | v ploše soklu pod kaménkovou omítku: |  | 0 | [6 empty] | v ploše soklu pod kaménkovou omítku:
|  | skladba S7:41,0 |  | 41 | [6 empty] | skladba S7:41,0
|  | Začátek provozního součtu |  | 0 | [6 empty] | Začátek provozního součtu
|  | fasáda západní:(16,15+0,2*2*2)*(0,45+0,65)/2 |  | 9.3225 | [6 empty] | fasáda západní:(16,15+0,2*2*2)*(0,45+0,65)/2
|  | fasáda jižní:(7,65+3,9+2,9)*(0,65+0,9)/2 |  | 11.1988 | [6 empty] | fasáda jižní:(7,65+3,9+2,9)*(0,65+0,9)/2
|  | fasáda východní: |  | 0 | [6 empty] | fasáda východní:
|  | 5,5*1,3+(11,5+0,2*2)*(0,75+1,3)/2 |  | 19.3475 | [6 empty] | 5,5*1,3+(11,5+0,2*2)*(0,75+1,3)/2
|  | (2,05+0,2*2)*(1,3+0,95)/2 |  | 2.7562 | [6 empty] | (2,05+0,2*2)*(1,3+0,95)/2
|  | odpočet otvorů: |  | 0 | [6 empty] | odpočet otvorů:
|  | -0,85*0,4*2 |  | -0.68 | [6 empty] | -0,85*0,4*2
|  | -(3,3*3+1,5+0,8)*0,3 |  | -3.66 | [6 empty] | -(3,3*3+1,5+0,8)*0,3
|  | přípočet ostění: |  | 0 | [6 empty] | přípočet ostění:
|  | (0,85+0,4)*2*0,2*2 |  | 1 | [6 empty] | (0,85+0,4)*2*0,2*2
|  | (0,4*2+0,5*2+0,65*2*3)*0,3 |  | 1.71 | [6 empty] | (0,4*2+0,5*2+0,65*2*3)*0,3
|  | Konec provozního součtu |  | 40.995 | [6 empty] | Konec provozního součtu
|  | úprava římsy:38,8 |  | 38.8 | [6 empty] | úprava římsy:38,8
|  | Začátek provozního součtu |  | 0 | [6 empty] | Začátek provozního součtu
|  | podhled+čelo římsy vl. objekt: |  | 0 | [6 empty] | podhled+čelo římsy vl. objekt:
|  | ((16,0+11,4+0,45*2)*2-3,3)*0,45 |  | 23.985 | [6 empty] | ((16,0+11,4+0,45*2)*2-3,3)*0,45
|  | ((16,0+11,4+0,45*4)*2-3,3)*0,15 |  | 8.265 | [6 empty] | ((16,0+11,4+0,45*4)*2-3,3)*0,15
|  | podhled+čelo římsy věže: |  | 0 | [6 empty] | podhled+čelo římsy věže:
|  | (3,3+3,2+0,3*2)*2*0,3 |  | 4.26 | [6 empty] | (3,3+3,2+0,3*2)*2*0,3
|  | (3,3+3,2+0,3*4)*2*0,15 |  | 2.31 | [6 empty] | (3,3+3,2+0,3*4)*2*0,15
|  | Konec provozního součtu |  | 38.82 | [6 empty] | Konec provozního součtu
|  | ostění výplní otvorů/ oken:77,55*0,2-0,01 |  | 15.5 | [6 empty] | ostění výplní otvorů/ oken:77,55*0,2-0,01
|  | Začátek provozního součtu |  | 0 | [6 empty] | Začátek provozního součtu
|  | odk. 1/O - 75 x 85:(0,75+0,85*2)*4 |  | 9.8 | [6 empty] | odk. 1/O - 75 x 85:(0,75+0,85*2)*4
|  | odk. 2/O - 145 x 145:(1,45+1,45*2)*6 |  | 26.1 | [6 empty] | odk. 2/O - 145 x 145:(1,45+1,45*2)*6
|  | odk. 3/O - 144 x 264:(1,45+2,65*2) |  | 6.75 | [6 empty] | odk. 3/O - 144 x 264:(1,45+2,65*2)
|  | odk. 4/O - 205 x 147:(2,05+1,5*2)*3 |  | 15.15 | [6 empty] | odk. 4/O - 205 x 147:(2,05+1,5*2)*3
|  | odk. 5/O - 120 x 65:(1,2+0,65*2)*2 |  | 5 | [6 empty] | odk. 5/O - 120 x 65:(1,2+0,65*2)*2
|  | odk. 6/O - 105 x 85:(1,05+0,85*2) |  | 2.75 | [6 empty] | odk. 6/O - 105 x 85:(1,05+0,85*2)
|  | odk. 7/O - 90 x 60:(0,9+0,6*2)*2 |  | 4.2 | [6 empty] | odk. 7/O - 90 x 60:(0,9+0,6*2)*2
|  | odk. 8/O - 90 x 60:(0,9+0,6*2)*2 |  | 4.2 | [6 empty] | odk. 8/O - 90 x 60:(0,9+0,6*2)*2
|  | odk. 9/O - 90 x 45:(0,9+0,45*2)*2 |  | 3.6 | [6 empty] | odk. 9/O - 90 x 45:(0,9+0,45*2)*2
|  | Konec provozního součtu |  | 77.55 | [6 empty] | Konec provozního součtu
|  | ostění dveří, vrat:24,9 |  | 24.9 | [6 empty] | ostění dveří, vrat:24,9
|  | Začátek provozního součtu |  | 0 | [6 empty] | Začátek provozního součtu
|  | (1,7+2,1*2)*0,5 |  | 2.95 | [6 empty] | (1,7+2,1*2)*0,5
|  | (1,0+2,1*2)*0,4 |  | 2.08 | [6 empty] | (1,0+2,1*2)*0,4
|  | (3,3+3,45*2)*0,65*3 |  | 19.89 | [6 empty] | (3,3+3,45*2)*0,65*3
|  | 0 |  | 0 | [6 empty] | 0
|  | Konec provozního součtu |  | 24.92 | [6 empty] | Konec provozního součtu
18 | 622432112R00 | Omítka stěn dekorativní s kamenným granulátem úprava soklu viz.skladba S7, v.č. D-02-01, 05, 06 | m2 | 41 | 0 | 0 | 0.00618 | 0.25338 | 0 | 0 |  | 2 | 1 | 0 | 0 | 1 | 0 | 0 | 0 | 0 | 0 | 1 | 0
|  | skladba S7:41,0 |  | 41 | [6 empty] | skladba S7:41,0
|  | Začátek provozního součtu |  | 0 | [6 empty] | Začátek provozního součtu
|  | fasáda západní:(16,15+0,2*2*2)*(0,45+0,65)/2 |  | 9.3225 | [6 empty] | fasáda západní:(16,15+0,2*2*2)*(0,45+0,65)/2
|  | fasáda jižní:(7,65+3,9+2,9)*(0,65+0,9)/2 |  | 11.1988 | [6 empty] | fasáda jižní:(7,65+3,9+2,9)*(0,65+0,9)/2
|  | fasáda východní: |  | 0 | [6 empty] | fasáda východní:
|  | 5,5*1,3+(11,5+0,2*2)*(0,75+1,3)/2 |  | 19.3475 | [6 empty] | 5,5*1,3+(11,5+0,2*2)*(0,75+1,3)/2
|  | (2,05+0,2*2)*(1,3+0,95)/2 |  | 2.7562 | [6 empty] | (2,05+0,2*2)*(1,3+0,95)/2
|  | odpočet otvorů: |  | 0 | [6 empty] | odpočet otvorů:
|  | -0,85*0,4*2 |  | -0.68 | [6 empty] | -0,85*0,4*2
|  | -(3,3*3+1,5+0,8)*0,3 |  | -3.66 | [6 empty] | -(3,3*3+1,5+0,8)*0,3
|  | přípočet ostění: |  | 0 | [6 empty] | přípočet ostění:
|  | (0,85+0,4)*2*0,2*2 |  | 1 | [6 empty] | (0,85+0,4)*2*0,2*2
|  | (0,4*2+0,5*2+0,65*2*3)*0,3 |  | 1.71 | [6 empty] | (0,4*2+0,5*2+0,65*2*3)*0,3
|  | 0 |  | 0 | [6 empty] | 0
|  | Konec provozního součtu |  | 40.995 | [6 empty] | Konec provozního součtu
19 | 622451122R00 | Omítka vnější stěn, MC, hrubá zatřená reprofilace stáv. povrchu, skladba S7, S8 (S10) | m2 | 154.25 | 0 | 0 | 0.04793 | 7.3932 | 0 | 0 |  | 2 | 1 | 1 | 1 | 1 | 0 | 0 | 0 | 0 | 0 | 1 | 1
|  | v ploše soklu pod zateplením: |  | 0 | [6 empty] | v ploše soklu pod zateplením:
|  | reprofilace stáv. povrchu 50%:36,9*0,5 |  | 18.45 | [6 empty] | reprofilace stáv. povrchu 50%:36,9*0,5
|  | Začátek provozního součtu |  | 0 | [6 empty] | Začátek provozního součtu
|  | fasáda západní:16,15*(0,45+0,65)/2 |  | 8.8825 | [6 empty] | fasáda západní:16,15*(0,45+0,65)/2
|  | fasáda jižní:(7,65+3,9+2,9)*(0,65+0,9)/2 |  | 11.1988 | [6 empty] | fasáda jižní:(7,65+3,9+2,9)*(0,65+0,9)/2
|  | fasáda východní: |  | 0 | [6 empty] | fasáda východní:
|  | 5,5*1,3+11,5*(0,75+1,3)/2 |  | 18.9375 | [6 empty] | 5,5*1,3+11,5*(0,75+1,3)/2
|  | 2,05*(1,3+0,95)/2 |  | 2.3062 | [6 empty] | 2,05*(1,3+0,95)/2
|  | odpočet otvorů: |  | 0 | [6 empty] | odpočet otvorů:
|  | -0,9*0,45*2 |  | -0.81 | [6 empty] | -0,9*0,45*2
|  | -(3,3*3+1,5+0,8)*0,3 |  | -3.66 | [6 empty] | -(3,3*3+1,5+0,8)*0,3
|  | Konec provozního součtu |  | 36.855 | [6 empty] | Konec provozního součtu
|  | v ploše fasády pod zateplením: |  | 0 | [6 empty] | v ploše fasády pod zateplením:
|  | reprofilace stáv. povrchu 30%:452,7*0,3-0,01 |  | 135.8 | [6 empty] | reprofilace stáv. povrchu 30%:452,7*0,3-0,01
|  | Začátek provozního součtu |  | 0 | [6 empty] | Začátek provozního součtu
|  | (18,9+11,4)*2*7,45 |  | 451.47 | [6 empty] | (18,9+11,4)*2*7,45
|  | (3,3+3,2+0,2*2)*2*6,0 |  | 82.8 | [6 empty] | (3,3+3,2+0,2*2)*2*6,0
|  | odpočet otvorů: |  | 0 | [6 empty] | odpočet otvorů:
|  | -0,75*0,85*4 |  | -2.55 | [6 empty] | -0,75*0,85*4
|  | -1,45*1,45*6 |  | -12.615 | [6 empty] | -1,45*1,45*6
|  | -1,45*2,65 |  | -3.8425 | [6 empty] | -1,45*2,65
|  | -2,05*1,45*3 |  | -8.9175 | [6 empty] | -2,05*1,45*3
|  | -1,2*0,65*2 |  | -1.56 | [6 empty] | -1,2*0,65*2
|  | -1,05*0,85 |  | -0.8925 | [6 empty] | -1,05*0,85
|  | -0,9*0,6*(2+2) |  | -2.16 | [6 empty] | -0,9*0,6*(2+2)
|  | -1,5*1,55*6 |  | -13.95 | [6 empty] | -1,5*1,55*6
|  | -(1,5+0,8)*(2,0-0,3) |  | -3.91 | [6 empty] | -(1,5+0,8)*(2,0-0,3)
|  | -3,3*(3,45-0,3)*3 |  | -31.185 | [6 empty] | -3,3*(3,45-0,3)*3
|  | 0 |  | 0 | [6 empty] | 0
|  | Konec provozního součtu |  | 452.6875 | [6 empty] | Konec provozního součtu
20 | 622471317R00 | Nátěr nebo nástřik stěn vnějších, složitost 1 - 2 úprava dle odk. P10/ viz. Pozn., v.č. D-02-04 | m2 | 38.8 | 0 | 0 | 0.0021 | 0.08148 | 0 | 0 |  | 2 | 1 | 1 | 1 | 1 | 0 | 0 | 0 | 0 | 0 | 1 | 1
|  | úprava římsy:38,8 |  | 38.8 | [6 empty] | úprava římsy:38,8
|  | Začátek provozního součtu |  | 0 | [6 empty] | Začátek provozního součtu
|  | podhled+čelo římsy vl. objekt: |  | 0 | [6 empty] | podhled+čelo římsy vl. objekt:
|  | ((16,0+11,4+0,45*2)*2-3,3)*0,45 |  | 23.985 | [6 empty] | ((16,0+11,4+0,45*2)*2-3,3)*0,45
|  | ((16,0+11,4+0,45*4)*2-3,3)*0,15 |  | 8.265 | [6 empty] | ((16,0+11,4+0,45*4)*2-3,3)*0,15
|  | podhled+čelo římsy věže: |  | 0 | [6 empty] | podhled+čelo římsy věže:
|  | (3,3+3,2+0,3*2)*2*0,3 |  | 4.26 | [6 empty] | (3,3+3,2+0,3*2)*2*0,3
|  | (3,3+3,2+0,3*4)*2*0,15 |  | 2.31 | [6 empty] | (3,3+3,2+0,3*4)*2*0,15
|  | 0 |  | 0 | [6 empty] | 0
|  | Konec provozního součtu |  | 38.82 | [6 empty] | Konec provozního součtu
21 | 622481211RT4 | Montáž výztužné sítě (pancéřová síťka) vč. dod. sítě a stěrkového tmelu, skladba S7, P10 | m2 | 79.8 | 0 | 0 | 0.00299 | 0.2386 | 0 | 0 |  | 2 | 1 | 1 | 1 | 1 | 0 | 0 | 0 | 0 | 0 | 1 | 1
|  | skladba S7 - pod kaménkovou omítku:41,0 |  | 41 | [6 empty] | skladba S7 - pod kaménkovou omítku:41,0
|  | Začátek provozního součtu |  | 0 | [6 empty] | Začátek provozního součtu
|  | fasáda západní:(16,15+0,2*2*2)*(0,45+0,65)/2 |  | 9.3225 | [6 empty] | fasáda západní:(16,15+0,2*2*2)*(0,45+0,65)/2
|  | fasáda jižní:(7,65+3,9+2,9)*(0,65+0,9)/2 |  | 11.1988 | [6 empty] | fasáda jižní:(7,65+3,9+2,9)*(0,65+0,9)/2
|  | fasáda východní: |  | 0 | [6 empty] | fasáda východní:
|  | 5,5*1,3+(11,5+0,2*2)*(0,75+1,3)/2 |  | 19.3475 | [6 empty] | 5,5*1,3+(11,5+0,2*2)*(0,75+1,3)/2
|  | (2,05+0,2*2)*(1,3+0,95)/2 |  | 2.7562 | [6 empty] | (2,05+0,2*2)*(1,3+0,95)/2
|  | odpočet otvorů: |  | 0 | [6 empty] | odpočet otvorů:
|  | -0,85*0,4*2 |  | -0.68 | [6 empty] | -0,85*0,4*2
|  | -(3,3*3+1,5+0,8)*0,3 |  | -3.66 | [6 empty] | -(3,3*3+1,5+0,8)*0,3
|  | přípočet ostění: |  | 0 | [6 empty] | přípočet ostění:
|  | (0,85+0,4)*2*0,2*2 |  | 1 | [6 empty] | (0,85+0,4)*2*0,2*2
|  | (0,4*2+0,5*2+0,65*2*3)*0,3 |  | 1.71 | [6 empty] | (0,4*2+0,5*2+0,65*2*3)*0,3
|  | Konec provozního součtu |  | 40.995 | [6 empty] | Konec provozního součtu
|  | dle úpravy povrchu římsy - odk. P10, dle pozn. na v.č. D2-04:38,8 |  | 38.8 | [6 empty] | dle úpravy povrchu římsy - odk. P10, dle pozn. na v.č. D2-04:38,8
|  | Začátek provozního součtu |  | 0 | [6 empty] | Začátek provozního součtu
|  | podhled+čelo římsy vl. objekt: |  | 0 | [6 empty] | podhled+čelo římsy vl. objekt:
|  | ((16,0+11,4+0,45*2)*2-3,3)*0,45 |  | 23.985 | [6 empty] | ((16,0+11,4+0,45*2)*2-3,3)*0,45
|  | ((16,0+11,4+0,45*4)*2-3,3)*0,15 |  | 8.265 | [6 empty] | ((16,0+11,4+0,45*4)*2-3,3)*0,15
|  | podhled+čelo římsy věže: |  | 0 | [6 empty] | podhled+čelo římsy věže:
|  | (3,3+3,2+0,3*2)*2*0,3 |  | 4.26 | [6 empty] | (3,3+3,2+0,3*2)*2*0,3
|  | (3,3+3,2+0,3*4)*2*0,15 |  | 2.31 | [6 empty] | (3,3+3,2+0,3*4)*2*0,15
|  | 0 |  | 0 | [6 empty] | 0
|  | Konec provozního součtu |  | 38.82 | [6 empty] | Konec provozního součtu
22 | 622904112R00 | Očištění fasád tlakovou vodou složitost 1 - 2 viz.skladby zateplení, v.č. D-02-01 - D-02-06 | m2 | 528.4 | 0 | 0 | 2e-05 | 0.010568 | 0 | 0 |  | 2 | 1 | 1 | 1 | 1 | 0 | 0 | 0 | 0 | 0 | 1 | 1
|  | v ploše pod zateplením:452,7 |  | 452.7 | [6 empty] | v ploše pod zateplením:452,7
|  | Začátek provozního součtu |  | 0 | [6 empty] | Začátek provozního součtu
|  | (18,9+11,4)*2*7,45 |  | 451.47 | [6 empty] | (18,9+11,4)*2*7,45
|  | (3,3+3,2+0,2*2)*2*6,0 |  | 82.8 | [6 empty] | (3,3+3,2+0,2*2)*2*6,0
|  | odpočet otvorů: |  | 0 | [6 empty] | odpočet otvorů:
|  | -0,75*0,85*4 |  | -2.55 | [6 empty] | -0,75*0,85*4
|  | -1,45*1,45*6 |  | -12.615 | [6 empty] | -1,45*1,45*6
|  | -1,45*2,65 |  | -3.8425 | [6 empty] | -1,45*2,65
|  | -2,05*1,45*3 |  | -8.9175 | [6 empty] | -2,05*1,45*3
|  | -1,2*0,65*2 |  | -1.56 | [6 empty] | -1,2*0,65*2
|  | -1,05*0,85 |  | -0.8925 | [6 empty] | -1,05*0,85
|  | -0,9*0,6*(2+2) |  | -2.16 | [6 empty] | -0,9*0,6*(2+2)
|  | -1,5*1,55*6 |  | -13.95 | [6 empty] | -1,5*1,55*6
|  | -(1,5+0,8)*(2,0-0,3) |  | -3.91 | [6 empty] | -(1,5+0,8)*(2,0-0,3)
|  | -3,3*(3,45-0,3)*3 |  | -31.185 | [6 empty] | -3,3*(3,45-0,3)*3
|  | Konec provozního součtu |  | 452.6875 | [6 empty] | Konec provozního součtu
|  | v ploše soklu:36,9 |  | 36.9 | [6 empty] | v ploše soklu:36,9
|  | Začátek provozního součtu |  | 0 | [6 empty] | Začátek provozního součtu
|  | fasáda západní:16,15*(0,45+0,65)/2 |  | 8.8825 | [6 empty] | fasáda západní:16,15*(0,45+0,65)/2
|  | fasáda jižní:(7,65+3,9+2,9)*(0,65+0,9)/2 |  | 11.1988 | [6 empty] | fasáda jižní:(7,65+3,9+2,9)*(0,65+0,9)/2
|  | fasáda východní: |  | 0 | [6 empty] | fasáda východní:
|  | 5,5*1,3+11,5*(0,75+1,3)/2 |  | 18.9375 | [6 empty] | 5,5*1,3+11,5*(0,75+1,3)/2
|  | 2,05*(1,3+0,95)/2 |  | 2.3062 | [6 empty] | 2,05*(1,3+0,95)/2
|  | odpočet otvorů: |  | 0 | [6 empty] | odpočet otvorů:
|  | -0,9*0,45*2 |  | -0.81 | [6 empty] | -0,9*0,45*2
|  | -(3,3*3+1,5+0,8)*0,3 |  | -3.66 | [6 empty] | -(3,3*3+1,5+0,8)*0,3
|  | Konec provozního součtu |  | 36.855 | [6 empty] | Konec provozního součtu
|  | úprava římsy:38,8 |  | 38.8 | [6 empty] | úprava římsy:38,8
|  | Začátek provozního součtu |  | 0 | [6 empty] | Začátek provozního součtu
|  | podhled+čelo římsy vl. objekt: |  | 0 | [6 empty] | podhled+čelo římsy vl. objekt:
|  | ((16,0+11,4+0,45*2)*2-3,3)*0,45 |  | 23.985 | [6 empty] | ((16,0+11,4+0,45*2)*2-3,3)*0,45
|  | ((16,0+11,4+0,45*4)*2-3,3)*0,15 |  | 8.265 | [6 empty] | ((16,0+11,4+0,45*4)*2-3,3)*0,15
|  | podhled+čelo římsy věže: |  | 0 | [6 empty] | podhled+čelo římsy věže:
|  | (3,3+3,2+0,3*2)*2*0,3 |  | 4.26 | [6 empty] | (3,3+3,2+0,3*2)*2*0,3
|  | (3,3+3,2+0,3*4)*2*0,15 |  | 2.31 | [6 empty] | (3,3+3,2+0,3*4)*2*0,15
|  | 0 |  | 0 | [6 empty] | 0
|  | Konec provozního součtu |  | 38.82 | [6 empty] | Konec provozního součtu
23 | 622904121R00 | Ruční čištění ocelovým kartáčem cca do 15% z celkové plochy fasády | m2 | 79.3 | 0 | 0 | 0 | 0 | 0 | 0 |  | 2 | 1 | 1 | 1 | 1 | 0 | 0 | 0 | 0 | 0 | 1 | 1
|  | 528,4*0,15 |  | 79.26 | [6 empty] | 528,4*0,15
|  | 0,04 |  | 0.04 | [6 empty] | 0,04
24 | 28350126 | Profil plastový s okapničkou l=2,5m | m | 121.1 | 0 | 0 | 0.0001 | 0.01211 |  | 0 |  | 2 | 3 | 1 | 28350126 | 1 | 0 | 0 | 0 | 0 | 0 | 3 | 1
|  | nadpraží otvorů:44,8*1,05 |  | 47.04 | [6 empty] | nadpraží otvorů:44,8*1,05
|  | Začátek provozního součtu |  | 0 | [6 empty] | Začátek provozního součtu
|  | 0,7*4 |  | 2.8 | [6 empty] | 0,7*4
|  | 1,4*7 |  | 9.8 | [6 empty] | 1,4*7
|  | 2,0*3 |  | 6 | [6 empty] | 2,0*3
|  | 1,15*2 |  | 2.3 | [6 empty] | 1,15*2
|  | -1,0*0,8 |  | -0.8 | [6 empty] | -1,0*0,8
|  | 0,85*4 |  | 3.4 | [6 empty] | 0,85*4
|  | 1,45*6 |  | 8.7 | [6 empty] | 1,45*6
|  | 1,0+1,7+3,3*3 |  | 12.6 | [6 empty] | 1,0+1,7+3,3*3
|  | Konec provozního součtu |  | 44.8 | [6 empty] | Konec provozního součtu
|  | římsa:70,5*1,05 |  | 74.025 | [6 empty] | římsa:70,5*1,05
|  | Začátek provozního součtu |  | 0 | [6 empty] | Začátek provozního součtu
|  | podhled+čelo římsy vl. objekt: |  | 0 | [6 empty] | podhled+čelo římsy vl. objekt:
|  | ((16,0+11,4+0,45*4)*2-3,3) |  | 55.1 | [6 empty] | ((16,0+11,4+0,45*4)*2-3,3)
|  | podhled+čelo římsy věže: |  | 0 | [6 empty] | podhled+čelo římsy věže:
|  | (3,3+3,2+0,3*4)*2 |  | 15.4 | [6 empty] | (3,3+3,2+0,3*4)*2
|  | Konec provozního součtu |  | 70.5 | [6 empty] | Konec provozního součtu
|  | 0,035 |  | 0.035 | [6 empty] | 0,035
| Celkem za | 62 Úpravy povrchů vnější |  |  |  | 0 |  | 15.8675 |  | 0 |  | 4 |  |  |  |  | 0 | 0 | 0 | 0 | 0
Díl: | 94 | Lešení a stavební výtahy | [9 empty] | 1
25 | 941941042R00 | Montáž lešení leh.řad.s podlahami,š.1,2 m, H 30 m | m2 | 695.9 | 0 | 0 | 0.01838 | 12.7906 | 0 | 0 |  | 2 | 1 | 1 | 1 | 1 | 0 | 0 | 0 | 0 | 0 | 1 | 1
|  | (18,9+11,1+1,2*4)*2*8,05+0,02 |  | 560.3 | [6 empty] | (18,9+11,1+1,2*4)*2*8,05+0,02
|  | (3,3+3,2+1,2*4)*2*6,0 |  | 135.6 | [6 empty] | (3,3+3,2+1,2*4)*2*6,0
26 | 941941292R00 | Příplatek za každý měsíc použití lešení k pol.1042 x 2 měsíce | m2 | 1319.8 | 0 | 0 | 0.00095 | 1.2538 | 0 | 0 |  | 2 | 1 | 1 | 1 | 1 | 0 | 0 | 0 | 0 | 0 | 1 | 1
|  | 659,9*2 |  | 1319.8 | [6 empty] | 659,9*2
27 | 941941842R00 | Demontáž lešení leh.řad.s podlahami,š.1,2 m,H 30 m | m2 | 695.9 | 0 | 0 | 0 | 0 | 0 | 0 |  | 2 | 1 | 1 | 1 | 1 | 0 | 0 | 0 | 0 | 0 | 1 | 1
|  | 695,9 |  | 695.9 | [6 empty] | 695,9
28 | 944944011R00 | Montáž ochranné sítě z umělých vláken | m2 | 695.9 | 0 | 0 | 0 | 0 | 0 | 0 |  | 2 | 1 | 1 | 1 | 1 | 0 | 0 | 0 | 0 | 0 | 1 | 1
|  | (18,9+11,1+1,2*4)*2*8,05+0,02 |  | 560.3 | [6 empty] | (18,9+11,1+1,2*4)*2*8,05+0,02
|  | (3,3+3,2+1,2*4)*2*6,0 |  | 135.6 | [6 empty] | (3,3+3,2+1,2*4)*2*6,0
29 | 944944031R00 | Příplatek za každý měsíc použití sítí k pol. 4011 x 2 měsíce | m2 | 1319.8 | 0 | 0 | 0 | 0 | 0 | 0 |  | 2 | 1 | 1 | 1 | 1 | 0 | 0 | 0 | 0 | 0 | 1 | 1
|  | 659,9*2 |  | 1319.8 | [6 empty] | 659,9*2
30 | 944944081R00 | Demontáž ochranné sítě z umělých vláken | m2 | 695.9 | 0 | 0 | 0 | 0 | 0 | 0 |  | 2 | 1 | 1 | 1 | 1 | 0 | 0 | 0 | 0 | 0 | 1 | 1
|  | 695,9 |  | 695.9 | [6 empty] | 695,9
31 | 944945013R00 | Montáž záchytné stříšky H 4,5 m, šířky nad 2 m | m | 19.2 | 0 | 0 | 0.02482 | 0.47654 | 0 | 0 |  | 2 | 1 | 1 | 1 | 1 | 0 | 0 | 0 | 0 | 0 | 1 | 1
|  | 3,2+16,0 |  | 19.2 | [6 empty] | 3,2+16,0
32 | 944945193R00 | Příplatek za každý měsíc použ.stříšky, k pol. 5013 x 2 měsíce | m | 38.4 | 0 | 0 | 0.00225 | 0.0864 | 0 | 0 |  | 2 | 1 | 1 | 1 | 1 | 0 | 0 | 0 | 0 | 0 | 1 | 1
|  | 19,2*2 |  | 38.4 | [6 empty] | 19,2*2
33 | 944945813R00 | Demontáž záchytné stříšky H 4,5 m, šířky nad 2 m | m | 19.2 | 0 | 0 | 0 | 0 | 0 | 0 |  | 2 | 1 | 1 | 1 | 1 | 0 | 0 | 0 | 0 | 0 | 1 | 1
|  | 3,2+16,0 |  | 19.2 | [6 empty] | 3,2+16,0
| Celkem za | 94 Lešení a stavební výtahy |  |  |  | 0 |  | 14.6074 |  | 0 |  | 4 |  |  |  |  | 0 | 0 | 0 | 0 | 0
Díl: | 96 | Bourání konstrukcí | [9 empty] | 1
34 | 976072221R00 | Vybourání kov. VM pl. 0,3 m2 ze zdi cihelné viz. v.č. D-01-06, D-01-11/ odk. VM | kus | 1 | 0 | 0 | 0 | 0 | -0.009 | -0.009 |  | 2 | 1 | 1 | 1 | 1 | 0 | 0 | 0 | 0 | 0 | 1 | 1
|  | 1 |  | 1 | [6 empty] | 1
35 | 976082141R00 | Vybourání kotevních prvků apod. ze zdiva viz. v.č. D-01-06, D-01-11/ odk. CH, CO, DV, VO | kus | 28 | 0 | 0 | 0 | 0 | -0.001 | -0.028 |  | 2 | 1 | 1 | 1 | 1 | 0 | 0 | 0 | 0 | 0 | 1 | 1
|  | odk. "CH":4 |  | 4 | [6 empty] | odk. "CH":4
|  | odk. "CO":2*4 |  | 8 | [6 empty] | odk. "CO":2*4
|  | odk. "DV":4*2 |  | 8 | [6 empty] | odk. "DV":4*2
|  | odk. "VO":2*4 |  | 8 | [6 empty] | odk. "VO":2*4
36 | 978015291R00 | Otlučení omítek vnějších MVC v složit.1-4 do 100 % dle skladeb S7, S8 (S10) - stávající povrch | m2 | 520.4 | 0 | 0 | 0 | 0 | -0.059 | -30.7036 |  | 2 | 1 | 1 | 1 | 1 | 0 | 0 | 0 | 0 | 0 | 1 | 1
|  | v ploše/ stávající povrch - pod zateplením:444,1 |  | 444.1 | [6 empty] | v ploše/ stávající povrch - pod zateplením:444,1
|  | Začátek provozního součtu |  | 0 | [6 empty] | Začátek provozního součtu
|  | (18,9+11,4)*2*7,45 |  | 451.47 | [6 empty] | (18,9+11,4)*2*7,45
|  | (3,3+3,2)*2*6,0 |  | 78 | [6 empty] | (3,3+3,2)*2*6,0
|  | odpočet otvorů: |  | 0 | [6 empty] | odpočet otvorů:
|  | -0,75*0,85*4 |  | -2.55 | [6 empty] | -0,75*0,85*4
|  | -1,45*1,45*6 |  | -12.615 | [6 empty] | -1,45*1,45*6
|  | -1,45*2,65 |  | -3.8425 | [6 empty] | -1,45*2,65
|  | -2,05*1,45*3 |  | -8.9175 | [6 empty] | -2,05*1,45*3
|  | -1,2*0,65 |  | -0.78 | [6 empty] | -1,2*0,65
|  | -1,05*0,85 |  | -0.8925 | [6 empty] | -1,05*0,85
|  | -0,9*0,6*3 |  | -1.62 | [6 empty] | -0,9*0,6*3
|  | -1,5*1,55*6 |  | -13.95 | [6 empty] | -1,5*1,55*6
|  | -1,7*1,6 |  | -2.72 | [6 empty] | -1,7*1,6
|  | -0,65*0,85 |  | -0.5525 | [6 empty] | -0,65*0,85
|  | -(1,5+0,8+1,1)*(2,0-0,3) |  | -5.78 | [6 empty] | -(1,5+0,8+1,1)*(2,0-0,3)
|  | -3,3*(3,45-0,3)*3 |  | -31.185 | [6 empty] | -3,3*(3,45-0,3)*3
|  | Konec provozního součtu |  | 444.065 | [6 empty] | Konec provozního součtu
|  | sokl/ stávající povrch - pod zateplením:37,5 |  | 37.5 | [6 empty] | sokl/ stávající povrch - pod zateplením:37,5
|  | Začátek provozního součtu |  | 0 | [6 empty] | Začátek provozního součtu
|  | fasáda západní:(16,15+0,2*2)*(0,45+0,65)/2 |  | 9.1025 | [6 empty] | fasáda západní:(16,15+0,2*2)*(0,45+0,65)/2
|  | fasáda jižní:(7,65+3,9+2,9)*(0,65+0,9)/2 |  | 11.1988 | [6 empty] | fasáda jižní:(7,65+3,9+2,9)*(0,65+0,9)/2
|  | fasáda východní: |  | 0 | [6 empty] | fasáda východní:
|  | 5,5*1,3+(11,5+0,2)*(0,75+1,3)/2 |  | 19.1425 | [6 empty] | 5,5*1,3+(11,5+0,2)*(0,75+1,3)/2
|  | (2,05+0,2)*(1,3+0,95)/2 |  | 2.5313 | [6 empty] | (2,05+0,2)*(1,3+0,95)/2
|  | odpočet otvorů: |  | 0 | [6 empty] | odpočet otvorů:
|  | -0,9*0,45*2 |  | -0.81 | [6 empty] | -0,9*0,45*2
|  | -(3,3*3+1,5+0,8)*0,3 |  | -3.66 | [6 empty] | -(3,3*3+1,5+0,8)*0,3
|  | Konec provozního součtu |  | 37.5051 | [6 empty] | Konec provozního součtu
|  | přípočet římsy:38,8 |  | 38.8 | [6 empty] | přípočet římsy:38,8
|  | Začátek provozního součtu |  | 0 | [6 empty] | Začátek provozního součtu
|  | podhled+čelo římsy vl. objekt: |  | 0 | [6 empty] | podhled+čelo římsy vl. objekt:
|  | ((16,0+11,4+0,45*2)*2-3,3)*0,45 |  | 23.985 | [6 empty] | ((16,0+11,4+0,45*2)*2-3,3)*0,45
|  | ((16,0+11,4+0,45*4)*2-3,3)*0,15 |  | 8.265 | [6 empty] | ((16,0+11,4+0,45*4)*2-3,3)*0,15
|  | podhled+čelo římsy věže: |  | 0 | [6 empty] | podhled+čelo římsy věže:
|  | (3,3+3,2+0,3*2)*2*0,3 |  | 4.26 | [6 empty] | (3,3+3,2+0,3*2)*2*0,3
|  | (3,3+3,2+0,3*4)*2*0,15 |  | 2.31 | [6 empty] | (3,3+3,2+0,3*4)*2*0,15
|  | 0 |  | 0 | [6 empty] | 0
|  | Konec provozního součtu |  | 38.82 | [6 empty] | Konec provozního součtu
37 | 976 08-0001 | Dmtz a zpětná montáž informačních tabulek dmtz + zpětná mtz - odk. "CO", viz. v.č. D-01-10 | kus | 4 | 0 | 0 | 0 | 0 |  | 0 |  | 2 | 12 | 0 | 74 | 1 | 0 | 0 | 0 | 0 | 0 | 12 | 0
38 | 976 08-0002 | Dmtz a zpětná montáž informačních tabulek dmtz + zpětná mtz - odk. "CH", viz. v.č. D-01-10 | kus | 1 | 0 | 0 | 0 | 0 |  | 0 |  | 2 | 12 | 0 | 75 | 1 | 0 | 0 | 0 | 0 | 0 | 12 | 0
39 | 900 RT2 | Hzs - nezmeřitelné práce čl.17-1a dmtz konstrukcí jinde neuvedených | hodina | 20 | 0 | 0 | 0 | 0 |  | 0 |  | 2 | 10 | 0 | 8 | 5 | 0 | 0 | 0 | 0 | 0 | 10 | 0
| Celkem za | 96 Bourání konstrukcí |  |  |  | 0 |  | 0 |  | -30.7406 |  | 4 |  |  |  |  | 0 | 0 | 0 | 0 | 0
Díl: | 99 | Staveništní přesun hmot | [9 empty] | 1
40 | 999281211R00 | Přesun hmot, opravy vněj. plášťů výšky do 25 m automatický výpočet | t | 48.4668 | 0 | 0 | 0 | 0 |  | 0 |  | 2 | 7 | 1 | 2 | 1 | 0 | 0 | 0 | 0 | 0 | 7 | 1
| Celkem za | 99 Staveništní přesun hmot |  |  |  | 0 |  | 0 |  | 0 |  | 4 |  |  |  |  | 0 | 0 | 0 | 0 | 0
Díl: | HZS | Hodinové zúčtovací sazby | [9 empty] | 1
41 | 900 RT3 | Hzs - nezmeřitelné práce čl.17-1a dle zápisu do stav. deníku, schválené investorem | hod | 50 | 0 | 0 | 0 | 0 |  | 0 |  | 2 | 10 | 0 | 8 | 5 | 0 | 0 | 0 | 0 | 0 | 10 | 0
| Celkem za | HZS Hodinové zúčtovací sazby |  |  |  | 0 |  | 0 |  | 0 |  | 4 |  |  |  |  | 0 | 0 | 0 | 0 | 0
Díl: | 711 | Izolace proti vodě | [9 empty] | 1
42 | 711212128R00 | Stěrka hydroizolační proti tlak. vodě, 2složková vč. dodávky stěrkové HI, v.č. D-02-04, skladba S7 | m2 | 72 | 0 | 0 | 0.00326 | 0.23472 | 0 | 0 |  | 2 | 1 | 7 | 7 | 2 | 0 | 0 | 0 | 0 | 0 | 1 | 7
|  | v ploše pod zateplením soklu - skladba S7:37,0 |  | 37 | [6 empty] | v ploše pod zateplením soklu - skladba S7:37,0
|  | Začátek provozního součtu |  | 0 | [6 empty] | Začátek provozního součtu
|  | fasáda západní:16,15*(0,45+0,65)/2 |  | 8.8825 | [6 empty] | fasáda západní:16,15*(0,45+0,65)/2
|  | fasáda jižní:(7,65+3,9+2,9)*(0,65+0,9)/2 |  | 11.1988 | [6 empty] | fasáda jižní:(7,65+3,9+2,9)*(0,65+0,9)/2
|  | fasáda východní: |  | 0 | [6 empty] | fasáda východní:
|  | 5,5*1,3+11,5*(0,75+1,3)/2 |  | 18.9375 | [6 empty] | 5,5*1,3+11,5*(0,75+1,3)/2
|  | 2,05*(1,3+0,95)/2 |  | 2.3062 | [6 empty] | 2,05*(1,3+0,95)/2
|  | odpočet otvorů: |  | 0 | [6 empty] | odpočet otvorů:
|  | -0,85*0,4*2 |  | -0.68 | [6 empty] | -0,85*0,4*2
|  | -(3,3*3+1,5+0,8)*0,3 |  | -3.66 | [6 empty] | -(3,3*3+1,5+0,8)*0,3
|  | Konec provozního součtu |  | 36.985 | [6 empty] | Konec provozního součtu
|  | v ploše nepodsklepené části, dle řezu v.č. D-02-04:35,0 |  | 35 | [6 empty] | v ploše nepodsklepené části, dle řezu v.č. D-02-04:35,0
|  | Začátek provozního součtu |  | 0 | [6 empty] | Začátek provozního součtu
|  | fasáda "S"+"V":(11,5+7,95)*1,8 |  | 35.01 | [6 empty] | fasáda "S"+"V":(11,5+7,95)*1,8
|  | 0 |  | 0 | [6 empty] | 0
|  | Konec provozního součtu |  | 35.01 | [6 empty] | Konec provozního součtu
43 | 711212312R00 | Penetrace podkladů pod HI stěrku vč. dodávky penetrace, v.č. D-02-04, skladba S7 | m2 | 72 | 0 | 0 | 0.00021 | 0.01512 | 0 | 0 |  | 2 | 1 | 7 | 7 | 2 | 0 | 0 | 0 | 0 | 0 | 1 | 7
|  | v ploše pod zateplením soklu:37,0 |  | 37 | [6 empty] | v ploše pod zateplením soklu:37,0
|  | v ploše nepodsklepené části:35,0 |  | 35 | [6 empty] | v ploše nepodsklepené části:35,0
44 | 711482020RZ1 | Izolační systém nopovou fólií, svisle vč. dod. fólie, doplňků, provedení systém. detailů | m2 | 35 | 0 | 0 | 0.00071 | 0.02485 | 0 | 0 |  | 2 | 1 | 7 | 7 | 2 | 0 | 0 | 0 | 0 | 0 | 1 | 7
|  | v ploše nepodsklepené části, viz. řez v.č. D02-04:35,0 |  | 35 | [6 empty] | v ploše nepodsklepené části, viz. řez v.č. D02-04:35,0
|  | Začátek provozního součtu |  | 0 | [6 empty] | Začátek provozního součtu
|  | fasáda "S"+"V":(11,5+7,95)*1,8 |  | 35.01 | [6 empty] | fasáda "S"+"V":(11,5+7,95)*1,8
|  | 0 |  | 0 | [6 empty] | 0
|  | Konec provozního součtu |  | 35.01 | [6 empty] | Konec provozního součtu
45 | 998711201R00 | Přesun hmot pro izolace proti vodě, výšky do 6 m automatický výpočet | % |  | 0 | 0 | 0 | 0 |  | 0 |  | 2 | 7 | 1002 | 5 | 2 | 0 | 0 | 0 | 0 | 0 | 7 | 1002
| Celkem za | 711 Izolace proti vodě |  |  |  | 0 |  | 0.27469 |  | 0 |  | 4 |  |  |  |  | 0 | 0 | 0 | 0 | 0
Díl: | 712 | Živičné krytiny | [9 empty] | 1
46 | 712300951RT2 | Oprava boulí na krytin.střech do 10°, pásy přitav. 1x asfalt. modifik. pás, v.č. D-02-03, 04/ S9 | m2 | 2.1 | 0 | 0 | 0.00565 | 0.011865 | -0.014 | -0.0294 |  | 2 | 1 | 0 | 0 | 2 | 0 | 0 | 0 | 0 | 0 | 1 | 0
|  | skladba S9 - z plochy střechy cca 15%:13,7*0,15 |  | 2.055 | [6 empty] | skladba S9 - z plochy střechy cca 15%:13,7*0,15
|  | Začátek provozního součtu |  | 0 | [6 empty] | Začátek provozního součtu
|  | 4,15*3,3 |  | 13.695 | [6 empty] | 4,15*3,3
|  | Konec provozního součtu |  | 13.695 | [6 empty] | Konec provozního součtu
|  | 0,045 |  | 0.045 | [6 empty] | 0,045
47 | 712391172RZ1 | Povlaková krytina střech do 10°, ochran. textilie 1x - vč. dodávky textilie, v.č. D-02-03, 04/ S9 | m2 | 13.7 | 0 | 0 | 0.00026 | 0.003562 | 0 | 0 |  | 2 | 1 | 7 | 7 | 2 | 0 | 0 | 0 | 0 | 0 | 1 | 7
|  | skladba S9:13,7 |  | 13.7 | [6 empty] | skladba S9:13,7
|  | Začátek provozního součtu |  | 0 | [6 empty] | Začátek provozního součtu
|  | 4,15*3,3 |  | 13.695 | [6 empty] | 4,15*3,3
|  | Konec provozního součtu |  | 13.695 | [6 empty] | Konec provozního součtu
48 | 712 37-3111 | Krytina střech do 10° fólie PVC mechanicky kotvená vč. dodávky fólie tl. 1,5 mm, systém. detailů | m2 | 15.8 | 0 | 0 | 0.0022 | 0.03476 |  | 0 |  | 2 | 12 | 0 | 91 | 2 | 0 | 0 | 0 | 0 | 0 | 12 | 0
|  | skladba S9, v.č. D-02-03, D-02-04 řez A-A':13,7*1,15 |  | 15.755 | [6 empty] | skladba S9, v.č. D-02-03, D-02-04 řez A-A':13,7*1,15
|  | Začátek provozního součtu |  | 0 | [6 empty] | Začátek provozního součtu
|  | 4,15*3,3 |  | 13.695 | [6 empty] | 4,15*3,3
|  | Konec provozního součtu |  | 13.695 | [6 empty] | Konec provozního součtu
|  | 0,045 |  | 0.045 | [6 empty] | 0,045
49 | 712 90-1111 | Vyčištění střechy dle v.č. D-02-03, skladba S9 před započetím renovace střechy | m2 | 13.7 | 0 | 0 | 4e-05 | 0.000548 |  | 0 |  | 2 | 12 | 0 | 80 | 2 | 0 | 0 | 0 | 0 | 0 | 12 | 0
|  | skladba S9:13,7 |  | 13.7 | [6 empty] | skladba S9:13,7
|  | Začátek provozního součtu |  | 0 | [6 empty] | Začátek provozního součtu
|  | 4,15*3,3 |  | 13.695 | [6 empty] | 4,15*3,3
|  | Konec provozního součtu |  | 13.695 | [6 empty] | Konec provozního součtu
50 | 998712203R00 | Přesun hmot pro povlakové krytiny, výšky do 24 m automatický výpočet | % |  | 0 | 0 | 0 | 0 |  | 0 |  | 2 | 7 | 1002 | 5 | 2 | 0 | 0 | 0 | 0 | 0 | 7 | 1002
| Celkem za | 712 Živičné krytiny |  |  |  | 0 |  | 0.050735 |  | -0.0294 |  | 4 |  |  |  |  | 0 | 0 | 0 | 0 | 0
Díl: | 713 | Izolace tepelné | [9 empty] | 1
51 | 713121121R00 | Izolace tepelná podlah na sucho, dvouvrstvá viz. v.č D-02-04/ skladba S5, v.č. D-04-06, SÚ13 | m2 | 146.1 | 0 | 0 | 0 | 0 | 0 | 0 |  | 2 | 1 | 7 | 7 | 2 | 0 | 0 | 0 | 0 | 0 | 1 | 7
|  | TI v tl. 2x 80 mm:146,1 |  | 146.1 | [6 empty] | TI v tl. 2x 80 mm:146,1
|  | Začátek provozního součtu |  | 0 | [6 empty] | Začátek provozního součtu
|  | m.č. 302:146,12 |  | 146.12 | [6 empty] | m.č. 302:146,12
|  | 0 |  | 0 | [6 empty] | 0
|  | Konec provozního součtu |  | 146.12 | [6 empty] | Konec provozního součtu
52 | 713131130R00 | Izolace tepelná vložením do konstrukce v.č. D-02-04, viz. Pozn. dle odk. P9 | m2 | 41.1 | 0 | 0 | 0.00023 | 0.009453 | 0 | 0 |  | 2 | 1 | 7 | 7 | 2 | 0 | 0 | 0 | 0 | 0 | 1 | 7
|  | dle odk. P9 - min. vlna tl. 120 mm:41,1 |  | 41.1 | [6 empty] | dle odk. P9 - min. vlna tl. 120 mm:41,1
|  | Začátek provozního součtu |  | 0 | [6 empty] | Začátek provozního součtu
|  | (16,0+11,4)*2*0,75 |  | 41.1 | [6 empty] | (16,0+11,4)*2*0,75
|  | 0 |  | 0 | [6 empty] | 0
|  | Konec provozního součtu |  | 41.1 | [6 empty] | Konec provozního součtu
53 | 713131131R00 | Izolace tepelná stěn lepením v.č. D-02-04, viz. Pozn. dle odk. P10 | m2 | 28.2 | 0 | 0 | 0.003 | 0.0846 | 0 | 0 |  | 2 | 1 | 7 | 7 | 2 | 0 | 0 | 0 | 0 | 0 | 1 | 7
|  | dle odk. P10 - min. vlna v tl. 120 mm:28,2 |  | 28.2 | [6 empty] | dle odk. P10 - min. vlna v tl. 120 mm:28,2
|  | Začátek provozního součtu |  | 0 | [6 empty] | Začátek provozního součtu
|  | (15,1+10,5)*2*0,55 |  | 28.16 | [6 empty] | (15,1+10,5)*2*0,55
|  | 0 |  | 0 | [6 empty] | 0
|  | Konec provozního součtu |  | 28.16 | [6 empty] | Konec provozního součtu
54 | 713141125R00 | Izolace tepelná střech, desky, na lepidlo PUK skladba S9/ EPS 100 S, viz. v.č. D-02-04 | m2 | 13.7 | 0 | 0 | 0.00033 | 0.004521 | 0 | 0 |  | 2 | 1 | 7 | 7 | 2 | 0 | 0 | 0 | 0 | 0 | 1 | 7
|  | EPS 100 S v tl. 200 mm: |  | 0 | [6 empty] | EPS 100 S v tl. 200 mm:
|  | skladba S9:13,7 |  | 13.7 | [6 empty] | skladba S9:13,7
|  | Začátek provozního součtu |  | 0 | [6 empty] | Začátek provozního součtu
|  | 4,15*3,3 |  | 13.695 | [6 empty] | 4,15*3,3
|  | 0 |  | 0 | [6 empty] | 0
|  | Konec provozního součtu |  | 13.695 | [6 empty] | Konec provozního součtu
55 | 713141311R00 | Izolace tepelná střech, EPS na kotvy skladba S9, viz. v.č. D-02-04 | m2 | 13.7 | 0 | 0 | 0.00016 | 0.002192 | 0 | 0 |  | 2 | 1 | 7 | 7 | 2 | 0 | 0 | 0 | 0 | 0 | 1 | 7
|  | TI XPS 2500 C v tl. 60 mm: |  | 0 | [6 empty] | TI XPS 2500 C v tl. 60 mm:
|  | skladba S9:13,7 |  | 13.7 | [6 empty] | skladba S9:13,7
56 | 713191100RT9 | Položení separační fólie, vč. dodávky fólie PE viz. v.č D-02-04/ skladba S5, v.č. D-04-06, SÚ13 | m2 | 146.1 | 0 | 0 | 1e-05 | 0.001461 | 0 | 0 |  | 2 | 1 | 7 | 7 | 2 | 0 | 0 | 0 | 0 | 0 | 1 | 7
|  | skladba S5:146,1 |  | 146.1 | [6 empty] | skladba S5:146,1
|  | Začátek provozního součtu |  | 0 | [6 empty] | Začátek provozního součtu
|  | m.č. 302:146,12 |  | 146.12 | [6 empty] | m.č. 302:146,12
|  | 0 |  | 0 | [6 empty] | 0
|  | Konec provozního součtu |  | 146.12 | [6 empty] | Konec provozního součtu
57 | 28375766.A | Deska polystyrén samozhášivý EPS 100 S pro skladbu S9, EPS v tl. 200 mm | m3 | 2.9 | 0 | 0 | 0.02 | 0.058 |  | 0 |  | 2 | 3 | 7 | 28375766.A | 2 | 0 | 0 | 0 | 0 | 0 | 3 | 7
|  | TI - EPS 100 S v tl. 200 mm: |  | 0 | [6 empty] | TI - EPS 100 S v tl. 200 mm:
|  | skladba S9:13,7*0,2*1,05+0,023 |  | 2.9 | [6 empty] | skladba S9:13,7*0,2*1,05+0,023
58 | 28376324.A | Deska Styrodur 2500 C 1250 x 600 x 60 mm zelená skladba S9 | m2 | 14.4 | 0 | 0 | 0.00113 | 0.016272 |  | 0 |  | 2 | 3 | 7 | 28376324.A | 2 | 0 | 0 | 0 | 0 | 0 | 3 | 7
|  | TI XPS 2500 C v tl. 60 mm: |  | 0 | [6 empty] | TI XPS 2500 C v tl. 60 mm:
|  | skladba S9:13,7*1,05+0,015 |  | 14.4 | [6 empty] | skladba S9:13,7*1,05+0,015
59 | 63140522 | Deska izolační minerální tl. 80 mm objem. hmotnost 60 kg/m2, skladba S5 | m2 | 306.8 | 0 | 0 | 0.0032 | 0.98176 |  | 0 |  | 2 | 3 | 7 | 63140522 | 2 | 0 | 0 | 0 | 0 | 0 | 3 | 7
|  | TI v tl. 2x 80 mm - m.č. 302:146,1*2*1,05-0,01 |  | 306.8 | [6 empty] | TI v tl. 2x 80 mm - m.č. 302:146,1*2*1,05-0,01
60 | 63140524 | Deska izolační minerální tl. 120 mm dle odk. P9, P10, dle Pozn. na v.č. D-02-04 | m2 | 72.8 | 0 | 0 | 0.0048 | 0.34944 |  | 0 |  | 2 | 3 | 7 | 63140524 | 2 | 0 | 0 | 0 | 0 | 0 | 3 | 7
|  | dle odk. P9:41,1*1,05 |  | 43.155 | [6 empty] | dle odk. P9:41,1*1,05
|  | dle odk. P10:28,2*1,05 |  | 29.61 | [6 empty] | dle odk. P10:28,2*1,05
|  | 0,035 |  | 0.035 | [6 empty] | 0,035
61 | 998713203R00 | Přesun hmot pro izolace tepelné, výšky do 24 m automatický výpočet | % |  | 0 | 0 | 0 | 0 |  | 0 |  | 2 | 7 | 1002 | 5 | 2 | 0 | 0 | 0 | 0 | 0 | 7 | 1002
| Celkem za | 713 Izolace tepelné |  |  |  | 0 |  | 1.5077 |  | 0 |  | 4 |  |  |  |  | 0 | 0 | 0 | 0 | 0
Díl: | 781 | Obklady keramické | [9 empty] | 1
62 | 781320121R00 | Obkládání parapetů do tmele šířky do 300 mm úprava dle odk. P4, dle Pozn. na v.č. D-02-04 | m | 1.8 | 0 | 0 | 0 | 0 | 0 | 0 |  | 2 | 1 | 7 | 7 | 2 | 0 | 0 | 0 | 0 | 0 | 1 | 7
|  | okna v 1.PP:0,9*2 |  | 1.8 | [6 empty] | okna v 1.PP:0,9*2
63 | 781 10-1001 | Provedení penetrace podkladu, vč. dodávky úprava dle odk. P4, dle Pozn. na v.č. D-02-04 | m2 | 0.4 | 0 | 0 | 0 | 0 |  | 0 |  | 2 | 12 | 0 | 103 | 2 | 0 | 0 | 0 | 0 | 0 | 12 | 0
|  | 0,9*2*0,2+0,04 |  | 0.4 | [6 empty] | 0,9*2*0,2+0,04
64 | 781 10-1002 | Vyrovnání podkladu maltou ze SMS tl. do 5 mm úprava dle odk. P4, dle Pozn. na v.č. D-02-04 | m2 | 0.4 | 0 | 0 | 0 | 0 |  | 0 |  | 2 | 12 | 0 | 104 | 2 | 0 | 0 | 0 | 0 | 0 | 12 | 0
|  | 0,9*2*0,2+0,04 |  | 0.4 | [6 empty] | 0,9*2*0,2+0,04
65 | 597-63011 | Keramický obklad (dlažba) dle výběru investora | m2 | 0.4 | 0 | 0 | 0.019 | 0.0076 |  | 0 |  | 2 | 12 | 1 | 105 | 2 | 0 | 0 | 0 | 0 | 0 | 12 | 1
|  | 0,9*2*0,2*1,1 |  | 0.396 | [6 empty] | 0,9*2*0,2*1,1
|  | 0,004 |  | 0.004 | [6 empty] | 0,004
66 | 998781203R00 | Přesun hmot pro obklady keramické, výšky do 24 m automatický výpočet | % |  | 0 | 0 | 0 | 0 |  | 0 |  | 2 | 7 | 1002 | 5 | 2 | 0 | 0 | 0 | 0 | 0 | 7 | 1002
| Celkem za | 781 Obklady keramické |  |  |  | 0 |  | 0.0076 |  | 0 |  | 4 |  |  |  |  | 0 | 0 | 0 | 0 | 0
Díl: | D96 | Přesuny suti a vybouraných hmot | [9 empty] | 1
67 | 979011111R00 | Svislá doprava suti a vybour. hmot za 2.NP a 1.PP | t | 15.385 | 0 | 0 | 0 | 0 |  | 0 |  | 2 | 8 | 0 | 3 | 1 | 0 | 0 | 0 | 0 | 0 | 8 | 0
68 | 979081111R00 | Odvoz suti a vybour. hmot na skládku do 1 km | t | 30.77 | 0 | 0 | 0 | 0 |  | 0 |  | 2 | 8 | 1 | 3 | 1 | 0 | 0 | 0 | 0 | 0 | 8 | 1
69 | 979081121R00 | Příplatek k odvozu za každý další 1 km x 24 (skládka do 25 km) | t | 738.48 | 0 | 0 | 0 | 0 |  | 0 |  | 2 | 8 | 1 | 3 | 1 | 0 | 0 | 0 | 0 | 0 | 8 | 1
70 | 979082111R00 | Vnitrostaveništní doprava suti do 10 m | t | 30.77 | 0 | 0 | 0 | 0 |  | 0 |  | 2 | 8 | 0 | 3 | 1 | 0 | 0 | 0 | 0 | 0 | 8 | 0
71 | 979082121R00 | Příplatek k vnitrost. dopravě suti za dalších 5 m | t | 246.16 | 0 | 0 | 0 | 0 |  | 0 |  | 2 | 8 | 0 | 3 | 1 | 0 | 0 | 0 | 0 | 0 | 8 | 0
72 | 979990001R00 | Poplatek za skládku stavební suti směsný odpad | t | 30.77 | 0 | 0 | 0 | 0 |  | 0 |  | 2 | 8 | 0 | 3 | 1 | 0 | 0 | 0 | 0 | 0 | 8 | 0
| Celkem za | D96 Přesuny suti a vybouraných hmot |  |  |  | 0 |  | 0 |  | 0 |  | 4 |  |  |  |  | 0 | 0 | 0 | 0 | 0

## SO 03 KL
SLEPÝ ROZPOČET
Rozpočet |  | 2015.17.03 | SO 03 - díl 764, 767 | JKSO | 812.69
Objekt |  |  |  | SKP
SO 03 |  | Klempířské a zámečnické práce |  | Měrná jednotka | m3
Stavba |  |  |  | Počet jednotek
D2015.17 |  | Rekonstrukce objektu SDH Butovice |  | Náklady na m.j. | 0
Projektant |  | DaF - PROJEKT, s.r.o. |  | Typ rozpočtu
Zpracovatel projektu
Objednatel |  | Město Studénka
Dodavatel |  | DaF - PROJEKT, s.r.o. |  | Zakázkové číslo
Rozpočtoval |  |  |  | Počet listů
ROZPOČTOVÉ NÁKLADY
Základní rozpočtové náklady |  |  | Ostatní rozpočtové náklady
| HSV celkem | 0 | Ztížené výrobní podmínky |  | 0
Z | PSV celkem | 0 | Oborová přirážka |  | 0
R | M práce celkem | 0 | Přesun stavebních kapacit |  | 0
N | M dodávky celkem | 0 | Mimostaveništní doprava |  | 0
ZRN celkem |  | 0 | Zařízení staveniště |  | 0
|  |  | Provoz investora |  | 0
HZS |  | 0 | Kompletační činnost (IČD) |  | 0
ZRN+HZS |  | 0 | Ostatní náklady neuvedené |  | 0
ZRN+ost.náklady+HZS |  | 0 | Ostatní náklady celkem |  | 0
Vypracoval |  |  | Za zhotovitele | Za objednatele
Jméno : |  |  | Jméno : | Jméno :
Datum : |  |  | Datum : | Datum :
Podpis : |  |  | Podpis: | Podpis:
Základ pro DPH |  | 21 | % | 0
DPH |  | 21 | % | 0
Základ pro DPH |  | 0 | % | 0
DPH |  | 0 | % | 0
CENA ZA OBJEKT CELKEM |  |  |  | 0
Poznámka :
Cenová soustava RTS Poznámky : a) veškeré položky na přípomoce, dopravu, montáž, zpevněné montážní plochy, atd... zahrnout do jednotlivých jednotkových cen. b) součásti prací jsou veškeré zkoušky, potřebná měření, inspekce, uvedení zařízení do provozu, zaškolení obsluhy, provozní řády, manuály a revize v českém jazyce. Za komplexní vyzkoušení se považuje bezporuchový provoz po dobu minimálně 96 hod. c) součástí dodávky je zpracování veškeré dílenské dokumentace a dokumentace skutečného provedení d) součástí dodávky je kompletní dokladová část díla nutná k získání kolaudačního souhlasu stavby e) v rozsahu prací zhotovitele jsou rovněž jakékoliv prvky, zařízení, práce a pomocné materiály, neuvedené v tomto soupisu výkonů, které jsou ale nezbytně nutné k dodání, instalaci , dokončení a provozování díla, včetně ztratného a prořezů (pokud není uvedeno jinak). f) součástí dodávky jsou veškerá geodetická měření jako například vytyčení konstrukcí, kontrolní měření, zaměření skutečného stavu apod. g) součástí dodávky jsou i náklady na případná opatření související s ochranou stávajících sítí, komunikací či staveb h) součástí jednotkových cen jsou i vícenáklady související s výstavbou v zimním období, průběžný úklid staveniště a přilehlých komunikací, likvidaci odpadů, dočasná dopravní omezení atd. ch)pokud se v dokumentaci vyskytují obchodní názvy, jedná se pouze o vymezení minimálních požadovaných standardů výrobku, technologie či materiálu a zadavatel připouští použití i jiného, kvalitativně či technologicky obdobného řešení, které splňuje minimálně požadavky PD. Nedílnou součástí položkového rozpočtu a výkazu výměr ( slepého rozpočtu ) je projektová dokumentace !! "Žádná z položek uvedených v soupisu prací není zpracována podle cenové soustavy a jejich popis je individuální. Většina položek uvedených v soupise prací stavebního řešení vycházejí z cenové soustavy RTS pro rok 2015/I., ale jsou upraveny individuálním popisem s přehlédnutím ke specifikům PD." Výpočet výměr u jednotlivých položek soupisu prací stavebního řešení je proveden dle části PD: D-01 - D-07 - stavební řešení, ať již z grafické či textové části Výpočet výměr u jednotlivých položek soupisu prací elektroinstalace je proveden dle části PD: D-04 - elektroinstalace, D-07 - hromosvod a uzemnění, ať již z grafické či textové části Výpočet výměr u jednotlivých položek soupisu prací topení a MaR je proveden dle části PD: D-05 - ÚT+ MaR, ať již z grafické či textové části Výpočet výměr u jednotlivých položek soupisu prací plynoistalace je proveden dle části PD: D-05 - plynoinstalace, ať již z grafické či textové části Vedlejší náklady dle §9 vyhl. 230/2012 jsou pro celý rozsah stavby uvedeny v samostatné části soupisu prací stavebního řešení. Vedlejší rozpočtové náklady jsou dány zařazením stavby dle JKSO.

## SO 03 Rek
Stavba : |  | D2015.17 Rekonstrukce objektu SDH Butovice |  |  | Rozpočet : | 2015.17.03
Objekt : |  | SO 03 Klempířské a zámečnické práce |  |  | SO 03 - díl 764, 767
REKAPITULACE STAVEBNÍCH DÍLŮ
| Stavební díl |  | HSV | PSV | Dodávka | Montáž | HZS
95 | Dokončovací konstrukce na pozemních stavbách |  | 0 | 0 | 0 | 0 | 0
99 | Staveništní přesun hmot |  | 0 | 0 | 0 | 0 | 0
764 | Konstrukce klempířské |  | 0 | 0 | 0 | 0 | 0
767 | Konstrukce zámečnické |  | 0 | 0 | 0 | 0 | 0
| CELKEM OBJEKT |  | 0 | 0 | 0 | 0 | 0
VEDLEJŠÍ ROZPOČTOVÉ NÁKLADY
Název VRN |  |  | Kč | % | Základna |  | Kč
Ztížené výrobní podmínky |  |  |  |  | 0 |  | 0 | 0
Oborová přirážka |  |  |  |  | 0 |  | 0 | 0
Přesun stavebních kapacit |  |  |  |  | 0 |  | 0 | 0
Mimostaveništní doprava |  |  |  |  | 0 |  | 0 | 0
Zařízení staveniště |  |  |  |  | 0 |  | 0 | 1
Provoz investora |  |  |  |  | 0 |  | 0 | 1
Kompletační činnost (IČD) |  |  |  |  | 0 |  | 0 | 2
Rezerva rozpočtu |  |  |  |  | 0 |  | 0 | 2
| CELKEM VRN |  |  |  |  | 0

## SO 03 Pol
Slepý rozpočet
Stavba : |  | D2015.17 Rekonstrukce objektu SDH Butovice |  | Rozpočet: | 2015.17.03
Objekt : |  | SO 03 Klempířské a zámečnické práce |  | SO 03 - díl 764, 767
P.č. | Číslo položky | Název položky | MJ | množství | cena / MJ | celkem (Kč) | Jednotková hmotnost | Celková hmotnost | Jednotková dem.hmot. | Celková dem.hmot.
Díl: | 95 | Dokončovací konstrukce na pozemních stavbách | [9 empty] | 1
1 | 953946111R00 | Osazení ventilačních mřížek - odk. 6/Z viz. v.č. D-03-05 | kus | 1 |  | 0 | 0.0002 | 0.0002 | 0 | 0 |  | 2 | 1 | 1 | 1 | 1 | 0 | 0 | 0 | 0 | 0 | 1 | 1
|  | 1 |  | 1 | [6 empty] | 1
2 | 953 98-1304 | Chemické kotvy, cihly/ M16 - pro kotvení prvků kotevní šrouby vč. chemické náplně, odk. 5/Z | kus | 12 | 0 | 0 | 0 | 0 |  | 0 |  | 2 | 12 | 0 | 17 | 1 | 0 | 0 | 0 | 0 | 0 | 12 | 0
|  | viz. v.č. D-03-04, 06, list. č. 5:12 |  | 12 | [6 empty] | viz. v.č. D-03-04, 06, list. č. 5:12
3 | 5534301662 | Větrací mřížka 30 x 30 - odk. 6/Z, v.č. D-03-06 poplast. plech (alt. plastová) viz. tabulky list 5 | kus | 1 | 0 | 0 | 0.0003 | 0.0003 |  | 0 |  | 2 | 3 | 1 | 5534301662 | 1 | 0 | 0 | 0 | 0 | 0 | 3 | 1
|  | 1 |  | 1 | [6 empty] | 1
| Celkem za | 95 Dokončovací konstrukce na pozemních stavbách |  |  |  | 0 |  | 0.0005 |  | 0 |  | 4 |  |  |  |  | 0 | 0 | 0 | 0 | 0
Díl: | 99 | Staveništní přesun hmot | [9 empty] | 1
4 | 999281211R00 | Přesun hmot, opravy vněj. plášťů výšky do 25 m automatický výpočet | t | 0.0005 | 0 | 0 | 0 | 0 |  | 0 |  | 2 | 7 | 1 | 2 | 1 | 0 | 0 | 0 | 0 | 0 | 7 | 1
| Celkem za | 99 Staveništní přesun hmot |  |  |  | 0 |  | 0 |  | 0 |  | 4 |  |  |  |  | 0 | 0 | 0 | 0 | 0
Díl: | 764 | Konstrukce klempířské | [9 empty] | 1
5 | 764233430R00 | Lemování z Ti Zn zdí, plochých střech, rš 330 mm odk. 13/K, v.č. D-03-02, D-03-06, list č.4 | m | 7.7 | 0 | 0 | 0.00404 | 0.031108 | 0 | 0 |  | 2 | 1 | 7 | 7 | 2 | 0 | 0 | 0 | 0 | 0 | 1 | 7
|  | (4,05+2,9)*1,1+0,055 |  | 7.7 | [6 empty] | (4,05+2,9)*1,1+0,055
6 | 764252401R00 | Žlaby Ti Zn plech, podokapní půlkruhové, rš 250 mm vč. žlabových háků, čel, apod., odk. 11/K | m | 17 | 0 | 0 | 0.00333 | 0.05661 | 0 | 0 |  | 2 | 1 | 7 | 7 | 2 | 0 | 0 | 0 | 0 | 0 | 1 | 7
|  | viz. v.č. D-03-02, 05, 06/ list.č. 4:17,0 |  | 17 | [6 empty] | viz. v.č. D-03-02, 05, 06/ list.č. 4:17,0
7 | 764252403R00 | Žlaby Ti Zn plech, podokapní půlkruhové, rš 330 mm vč. žlabových háků, čel, apod., odk. 10/K | m | 56 | 0 | 0 | 0.003 | 0.168 | 0 | 0 |  | 2 | 1 | 7 | 7 | 2 | 0 | 0 | 0 | 0 | 0 | 1 | 7
|  | viz. v.č. D-03-04, 05, 06/ list.č. 3:56,0 |  | 56 | [6 empty] | viz. v.č. D-03-04, 05, 06/ list.č. 3:56,0
8 | 764259411R00 | Kotlík kónický z pl.Ti-Zn pro trouby D do 150 mm pro odk. 8/K, 9/K, v.č. D-03-04 - 06, list. č.3(4) | kus | 3 | 0 | 0 | 0.00406 | 0.01218 | 0 | 0 |  | 2 | 1 | 7 | 7 | 2 | 0 | 0 | 0 | 0 | 0 | 1 | 7
|  | 2+1 |  | 3 | [6 empty] | 2+1
9 | 764510440R00 | Oplechování parapetů včetně rohů Ti Zn, rš 250 mm odk. 1/K - 6/K, viz. v.č. D-03-01 - 06, list.č 2 | m | 27.4 | 0 | 0 | 0.00299 | 0.081926 | 0 | 0 |  | 2 | 1 | 7 | 7 | 2 | 0 | 0 | 0 | 0 | 0 | 1 | 7
|  | 0,95*4+0,8*4+1,5*7+1,25*2+1,1+2,1*3 |  | 27.4 | [6 empty] | 0,95*4+0,8*4+1,5*7+1,25*2+1,1+2,1*3
10 | 764510460R00 | Oplechování parapetů včetně rohů Ti Zn, rš 400 mm odk. 7/K, viz. v.č. D-03-01 - 06, list.č 2 | m | 9.3 | 0 | 0 | 0.00379 | 0.035247 | 0 | 0 |  | 2 | 1 | 7 | 7 | 2 | 0 | 0 | 0 | 0 | 0 | 1 | 7
|  | 1,55*6 |  | 9.3 | [6 empty] | 1,55*6
11 | 764521420R00 | Oplechování říms z Ti Zn plechu, rš 150 mm odk. 12/K, viz. v.č. D-03-04 - 06, list. č.4 | m | 49.5 | 0 | 0 | 0.00239 | 0.1183 | 0 | 0 |  | 2 | 1 | 7 | 7 | 2 | 0 | 0 | 0 | 0 | 0 | 1 | 7
|  | 49,5 |  | 49.5 | [6 empty] | 49,5
12 | 764554401R00 | Odpadní trouby z Ti Zn plechu, kruhové, D 75 mm vč. kolen, odskoků, objímek, apod., odk. 9/K | m | 6 | 0 | 0 | 0.00208 | 0.01248 | 0 | 0 |  | 2 | 1 | 7 | 7 | 2 | 0 | 0 | 0 | 0 | 0 | 1 | 7
|  | viz. v.č. D-03-05, 06/ list.č. 3:6,0 |  | 6 | [6 empty] | viz. v.č. D-03-05, 06/ list.č. 3:6,0
13 | 764554402R00 | Odpadní trouby z Ti Zn plechu, kruhové, D 100 mm vč. kolen, odskoků, objímek, apod., odk. 8/K | m | 17 | 0 | 0 | 0.00262 | 0.04454 | 0 | 0 |  | 2 | 1 | 7 | 7 | 2 | 0 | 0 | 0 | 0 | 0 | 1 | 7
|  | viz. v.č. D-03-04, 05, 06/ list.č. 3:17,0 |  | 17 | [6 empty] | viz. v.č. D-03-04, 05, 06/ list.č. 3:17,0
14 | 998764203R00 | Přesun hmot pro klempířské konstr., výšky do 24 m automatický výpočet | % |  | 0 | 0 | 0 | 0 |  | 0 |  | 2 | 7 | 1002 | 5 | 2 | 0 | 0 | 0 | 0 | 0 | 7 | 1002
| Celkem za | 764 Konstrukce klempířské |  |  |  | 0 |  | 0.5604 |  | 0 |  | 4 |  |  |  |  | 0 | 0 | 0 | 0 | 0
Díl: | 767 | Konstrukce zámečnické | [9 empty] | 1
15 | 767 39-2101 | D+M - Zastřešení nad vstupem dl. 260 cm, š= 75 cm vč. kotev. prvků, odk. 1/Z, v.č. D-03-04, D-03-06 | kus | 1 | 0 | 0 | 0 | 0 |  | 0 |  | 2 | 12 | 0 | 11 | 2 | 0 | 0 | 0 | 0 | 0 | 12 | 0
|  | vč. všech systémových prvků, doplňků:1 |  | 1 | [6 empty] | vč. všech systémových prvků, doplňků:1
16 | 767 99-9901 | D+M - Ocel. distanční plotna / popis viz. tabulky vč. kotev. prvků, odk. 2/Z, v.č. D-03-04, D-03-06 | kus | 3 | 0 | 0 | 0 | 0 |  | 0 |  | 2 | 12 | 0 | 12 | 2 | 0 | 0 | 0 | 0 | 0 | 12 | 0
|  | 3 |  | 3 | [6 empty] | 3
17 | 767 99-9902 | D+M - Ocel. distanční plotna/ popis viz. tabulky vč. kotev. prvků, odk. 3/Z, v.č. D-03-04, D-03-06 | kus | 1 | 0 | 0 | 0 | 0 |  | 0 |  | 2 | 12 | 0 | 13 | 2 | 0 | 0 | 0 | 0 | 0 | 12 | 0
|  | 1 |  | 1 | [6 empty] | 1
18 | 767 99-9903 | D+M - Ocel. distanční plotna/ popis viz. tabulky vč. kotev prvků, odk. 4/Z, v.č. D-03-04, D-03-06 | kus | 2 | 0 | 0 | 0 | 0 |  | 0 |  | 2 | 12 | 0 | 14 | 2 | 0 | 0 | 0 | 0 | 0 | 12 | 0
|  | 2 |  | 2 | [6 empty] | 2
19 | 998767203R00 | Přesun hmot pro zámečnické konstr., výšky do 24 m | % |  | 0 | 0 | 0 | 0 |  | 0 |  | 2 | 7 | 1002 | 5 | 2 | 0 | 0 | 0 | 0 | 0 | 7 | 1002
| Celkem za | 767 Konstrukce zámečnické |  |  |  | 0 |  | 0 |  | 0 |  | 4 |  |  |  |  | 0 | 0 | 0 | 0 | 0

## SO 04a KL
SLEPÝ ROZPOČET
Rozpočet |  | 2015.17.4a | SO 04a - Vni stavební úpravy I. | JKSO | 812.69
Objekt |  |  |  | SKP
SO 04 |  | Vnitřní stavební úpravy |  | Měrná jednotka | m3
Stavba |  |  |  | Počet jednotek
D2015.17 |  | Rekonstrukce objektu SDH Butovice |  | Náklady na m.j. | 0
Projektant |  | DaF - PROJEKT, s.r.o. |  | Typ rozpočtu
Zpracovatel projektu
Objednatel |  | Město Studénka
Dodavatel |  | DaF - PROJEKT, s.r.o. |  | Zakázkové číslo
Rozpočtoval |  |  |  | Počet listů
ROZPOČTOVÉ NÁKLADY
Základní rozpočtové náklady |  |  | Ostatní rozpočtové náklady
| HSV celkem | 0 | Ztížené výrobní podmínky |  | 0
Z | PSV celkem | 0 | Oborová přirážka |  | 0
R | M práce celkem | 0 | Přesun stavebních kapacit |  | 0
N | M dodávky celkem | 0 | Mimostaveništní doprava |  | 0
ZRN celkem |  | 0 | Zařízení staveniště |  | 0
|  |  | Provoz investora |  | 0
HZS |  | 0 | Kompletační činnost (IČD) |  | 0
ZRN+HZS |  | 0 | Ostatní náklady neuvedené |  | 0
ZRN+ost.náklady+HZS |  | 0 | Ostatní náklady celkem |  | 0
Vypracoval |  |  | Za zhotovitele | Za objednatele
Jméno : |  |  | Jméno : | Jméno :
Datum : |  |  | Datum : | Datum :
Podpis : |  |  | Podpis: | Podpis:
Základ pro DPH |  | 21 | % | 0
DPH |  | 21 | % | 0
Základ pro DPH |  | 0 | % | 0
DPH |  | 0 | % | 0
CENA ZA OBJEKT CELKEM |  |  |  | 0
Poznámka :
Cenová soustava RTS Poznámky : a) veškeré položky na přípomoce, dopravu, montáž, zpevněné montážní plochy, atd... zahrnout do jednotlivých jednotkových cen. b) součásti prací jsou veškeré zkoušky, potřebná měření, inspekce, uvedení zařízení do provozu, zaškolení obsluhy, provozní řády, manuály a revize v českém jazyce. Za komplexní vyzkoušení se považuje bezporuchový provoz po dobu minimálně 96 hod. c) součástí dodávky je zpracování veškeré dílenské dokumentace a dokumentace skutečného provedení d) součástí dodávky je kompletní dokladová část díla nutná k získání kolaudačního souhlasu stavby e) v rozsahu prací zhotovitele jsou rovněž jakékoliv prvky, zařízení, práce a pomocné materiály, neuvedené v tomto soupisu výkonů, které jsou ale nezbytně nutné k dodání, instalaci , dokončení a provozování díla, včetně ztratného a prořezů (pokud není uvedeno jinak). f) součástí dodávky jsou veškerá geodetická měření jako například vytyčení konstrukcí, kontrolní měření, zaměření skutečného stavu apod. g) součástí dodávky jsou i náklady na případná opatření související s ochranou stávajících sítí, komunikací či staveb h) součástí jednotkových cen jsou i vícenáklady související s výstavbou v zimním období, průběžný úklid staveniště a přilehlých komunikací, likvidaci odpadů, dočasná dopravní omezení atd. ch)pokud se v dokumentaci vyskytují obchodní názvy, jedná se pouze o vymezení minimálních požadovaných standardů výrobku, technologie či materiálu a zadavatel připouští použití i jiného, kvalitativně či technologicky obdobného řešení, které splňuje minimálně požadavky PD. Nedílnou součástí položkového rozpočtu a výkazu výměr ( slepého rozpočtu ) je projektová dokumentace !! "Žádná z položek uvedených v soupisu prací není zpracována podle cenové soustavy a jejich popis je individuální. Většina položek uvedených v soupise prací stavebního řešení vycházejí z cenové soustavy RTS pro rok 2015/I., ale jsou upraveny individuálním popisem s přehlédnutím ke specifikům PD." Výpočet výměr u jednotlivých položek soupisu prací stavebního řešení je proveden dle části PD: D-01 - D-07 - stavební řešení, ať již z grafické či textové části Výpočet výměr u jednotlivých položek soupisu prací elektroinstalace je proveden dle části PD: D-04 - elektroinstalace, D-07 - hromosvod a uzemnění, ať již z grafické či textové části Výpočet výměr u jednotlivých položek soupisu prací topení a MaR je proveden dle části PD: D-05 - ÚT+ MaR, ať již z grafické či textové části Výpočet výměr u jednotlivých položek soupisu prací plynoistalace je proveden dle části PD: D-05 - plynoinstalace, ať již z grafické či textové části Vedlejší náklady dle §9 vyhl. 230/2012 jsou pro celý rozsah stavby uvedeny v samostatné části soupisu prací stavebního řešení. Vedlejší rozpočtové náklady jsou dány zařazením stavby dle JKSO.

## SO 04a Rek
Stavba : |  | D2015.17 Rekonstrukce objektu SDH Butovice |  |  | Rozpočet : | 2015.17.4a
Objekt : |  | SO 04 Vnitřní stavební úpravy |  |  | SO 04a - Vni stavební úpravy I.
REKAPITULACE STAVEBNÍCH DÍLŮ
| Stavební díl |  | HSV | PSV | Dodávka | Montáž | HZS
1 | Zemní práce |  | 0 | 0 | 0 | 0 | 0
3 | Svislé a kompletní konstrukce |  | 0 | 0 | 0 | 0 | 0
61 | Upravy povrchů vnitřní |  | 0 | 0 | 0 | 0 | 0
63 | Podlahy a podlahové konstrukce |  | 0 | 0 | 0 | 0 | 0
64 | Výplně otvorů |  | 0 | 0 | 0 | 0 | 0
95 | Dokončovací konstrukce na pozemních stavbách |  | 0 | 0 | 0 | 0 | 0
96 | Bourání konstrukcí |  | 0 | 0 | 0 | 0 | 0
99 | Staveništní přesun hmot |  | 0 | 0 | 0 | 0 | 0
HZS | Hodinové zúčtovací sazby |  | 0 | 0 | 0 | 0 | 0
713 | Izolace tepelné |  | 0 | 0 | 0 | 0 | 0
762 | Konstrukce tesařské |  | 0 | 0 | 0 | 0 | 0
766 | Konstrukce truhlářské |  | 0 | 0 | 0 | 0 | 0
767 | Konstrukce zámečnické |  | 0 | 0 | 0 | 0 | 0
783 | Nátěry |  | 0 | 0 | 0 | 0 | 0
784 | Malby |  | 0 | 0 | 0 | 0 | 0
D96 | Přesuny suti a vybouraných hmot |  | 0 | 0 | 0 | 0 | 0
| CELKEM OBJEKT |  | 0 | 0 | 0 | 0 | 0
VEDLEJŠÍ ROZPOČTOVÉ NÁKLADY
Název VRN |  |  | Kč | % | Základna |  | Kč
Ztížené výrobní podmínky |  |  |  |  | 0 |  | 0 | 0
Oborová přirážka |  |  |  |  | 0 |  | 0 | 0
Přesun stavebních kapacit |  |  |  |  | 0 |  | 0 | 0
Mimostaveništní doprava |  |  |  |  | 0 |  | 0 | 0
Zařízení staveniště |  |  |  |  | 0 |  | 0 | 1
Provoz investora |  |  |  |  | 0 |  | 0 | 1
Kompletační činnost (IČD) |  |  |  |  | 0 |  | 0 | 2
Rezerva rozpočtu |  |  |  |  | 0 |  | 0 | 2
| CELKEM VRN |  |  |  |  | 0

## SO 04a Pol
Slepý rozpočet
Stavba : |  | D2015.17 Rekonstrukce objektu SDH Butovice |  | Rozpočet: | 2015.17.4a
Objekt : |  | SO 04 Vnitřní stavební úpravy |  | SO 04a - Vni stavební úpravy I.
P.č. | Číslo položky | Název položky | MJ | množství | cena / MJ | celkem (Kč) | Jednotková hmotnost | Celková hmotnost | Jednotková dem.hmot. | Celková dem.hmot.
Díl: | 1 | Zemní práce | [9 empty] | 1
1 | 139811101R00 | Vykopávka v uzavřených prostorách v hor.5-7 stav. úprava SÚ5, viz. v.č. D04-01 | m3 | 0.5 |  | 0 | 0 | 0 | 0 | 0 |  | 2 | 1 | 1 | 1 | 1 | 0 | 0 | 0 | 0 | 0 | 1 | 1
|  | 0,9*0,9*0,6+0,014 |  | 0.5 | [6 empty] | 0,9*0,9*0,6+0,014
2 | 161101151R00 | Svislé přemístění výkopku z hor.5-7 do 2,5 m stav. úprava SÚ5, viz. v.č. D04-01 | m3 | 0.5 | 0 | 0 | 0 | 0 | 0 | 0 |  | 2 | 1 | 1 | 1 | 1 | 0 | 0 | 0 | 0 | 0 | 1 | 1
|  | 0,9*0,9*0,6+0,014 |  | 0.5 | [6 empty] | 0,9*0,9*0,6+0,014
3 | 162201251R00 | Vodorovné přemíst. výkopku nošením hor.5-7, do 10m stav. úprava SÚ5, viz. v.č. D04-01 | m3 | 0.5 | 0 | 0 | 0 | 0 | 0 | 0 |  | 2 | 1 | 1 | 1 | 1 | 0 | 0 | 0 | 0 | 0 | 1 | 1
|  | 0,9*0,9*0,6+0,014 |  | 0.5 | [6 empty] | 0,9*0,9*0,6+0,014
4 | 162201259R00 | Příplatek za dalších 10 m nošení výkopku z hor.5-7 stav. úprava SÚ5, viz. v.č. D04-01 | m3 | 0.5 | 0 | 0 | 0 | 0 | 0 | 0 |  | 2 | 1 | 1 | 1 | 1 | 0 | 0 | 0 | 0 | 0 | 1 | 1
|  | 0,9*0,9*0,6+0,014 |  | 0.5 | [6 empty] | 0,9*0,9*0,6+0,014
5 | 162701155R00 | Vodorovné přemístění výkopku z hor.5-7 do 10000 m stav. úprava SÚ5, viz. v.č. D04-01 | m3 | 0.5 | 0 | 0 | 0 | 0 | 0 | 0 |  | 2 | 1 | 1 | 1 | 1 | 0 | 0 | 0 | 0 | 0 | 1 | 1
|  | 0,9*0,9*0,6+0,014 |  | 0.5 | [6 empty] | 0,9*0,9*0,6+0,014
6 | 167101151R00 | Nakládání výkopku z hor.5-7 v množství do 100 m3 stav. úprava SÚ5, viz. v.č. D04-01 | m3 | 0.5 | 0 | 0 | 0 | 0 | 0 | 0 |  | 2 | 1 | 1 | 1 | 1 | 0 | 0 | 0 | 0 | 0 | 1 | 1
|  | 0,9*0,9*0,6+0,014 |  | 0.5 | [6 empty] | 0,9*0,9*0,6+0,014
7 | 171201101R00 | Uložení sypaniny do násypů nezhutněných stav. úprava SÚ5, viz. v.č. D04-01 | m3 | 0.5 | 0 | 0 | 0 | 0 | 0 | 0 |  | 2 | 1 | 1 | 1 | 1 | 0 | 0 | 0 | 0 | 0 | 1 | 1
|  | 0,9*0,9*0,6+0,014 |  | 0.5 | [6 empty] | 0,9*0,9*0,6+0,014
8 | 199000003R00 | Poplatek za skládku horniny 5 - 7 stav. úprava SÚ5, viz. v.č. D04-01 | m3 | 0.5 | 0 | 0 | 0 | 0 | 0 | 0 |  | 2 | 1 | 1 | 1 | 1 | 0 | 0 | 0 | 0 | 0 | 1 | 1
|  | 0,9*0,9*0,6+0,014 |  | 0.5 | [6 empty] | 0,9*0,9*0,6+0,014
| Celkem za | 1 Zemní práce |  |  |  | 0 |  | 0 |  | 0 |  | 4 |  |  |  |  | 0 | 0 | 0 | 0 | 0
Díl: | 3 | Svislé a kompletní konstrukce | [9 empty] | 1
9 | 317941121R00 | Osazení ocelových válcovaných nosníků do č.12 viz. v.č. D04-02, D04-04 | t | 0.09 | 0 | 0 | 0.01954 | 0.0017586 | 0 | 0 |  | 2 | 1 | 1 | 1 | 1 | 0 | 0 | 0 | 0 | 0 | 1 | 1
|  | pro PŘ2 - I120:3*1,2*11,1*0,001 |  | 0.04 | [6 empty] | pro PŘ2 - I120:3*1,2*11,1*0,001
|  | pro PŘ3 - I100:2*1,2*8,34*0,001 |  | 0.02 | [6 empty] | pro PŘ3 - I100:2*1,2*8,34*0,001
|  | pro PŘ4 - I100:3*1,2*8,34*0,001 |  | 0.03 | [6 empty] | pro PŘ4 - I100:3*1,2*8,34*0,001
10 | 340239211RT2 | Zazdívka otvorů pl.4 m2, tl.zdi do 10 cm pórobeton. tvárnice, viz. v.č. D-04-05 | m2 | 5.64 | 0 | 0 | 0.12645 | 0.71318 | 0 | 0 |  | 2 | 1 | 0 | 0 | 1 | 0 | 0 | 0 | 0 | 0 | 1 | 0
|  | 2.NP - m.č. 206 - 207:0,75*2,05*2 |  | 3.075 | [6 empty] | 2.NP - m.č. 206 - 207:0,75*2,05*2
|  | 2.NP - m.č. 205 - 206:0,9*2,05 |  | 1.845 | [6 empty] | 2.NP - m.č. 205 - 206:0,9*2,05
|  | 2.NP - m.č. 206 - 204 - nadpraží:0,9*0,8 |  | 0.72 | [6 empty] | 2.NP - m.č. 206 - 204 - nadpraží:0,9*0,8
11 | 340239212RT2 | Zazdívka otvorů pl.4 m2, tl.zdi nad 10 cm pórobeton. tvárnice, viz. v.č. D-04-03 | m2 | 2.05 | 0 | 0 | 0.25595 | 0.5247 | 0 | 0 |  | 2 | 1 | 1 | 1 | 1 | 0 | 0 | 0 | 0 | 0 | 1 | 1
|  | 1.NP - m.č. 105 - 106:1,0*2,05 |  | 2.05 | [6 empty] | 1.NP - m.č. 105 - 106:1,0*2,05
12 | 346244381RT2 | Plentování ocelových nosníků výšky do 20 cm viz. v.č. D-04-03, D-04-05 | m2 | 1 | 0 | 0 | 0.1656 | 0.1656 | 0 | 0 |  | 2 | 1 | 1 | 1 | 1 | 0 | 0 | 0 | 0 | 0 | 1 | 1
|  | pro PŘ2 - I120:2*1,2*0,12 |  | 0.288 | [6 empty] | pro PŘ2 - I120:2*1,2*0,12
|  | pro PŘ3 - I100:2*1,2*0,1*2 |  | 0.48 | [6 empty] | pro PŘ3 - I100:2*1,2*0,1*2
|  | pro PŘ4 - I100:2*1,2*0,1 |  | 0.24 | [6 empty] | pro PŘ4 - I100:2*1,2*0,1
|  | -0,008 |  | -0.008 | [6 empty] | -0,008
13 | 349231811RT2 | Přizdívka ostění tl. do 15 cm v příčkách, viz. v.č. D-04-05 | m2 | 0.65 | 0 | 0 | 0.26564 | 0.17267 | 0 | 0 |  | 2 | 1 | 0 | 0 | 1 | 0 | 0 | 0 | 0 | 0 | 1 | 0
|  | 2.NP:2,15*0,15*2+0,005 |  | 0.65 | [6 empty] | 2.NP:2,15*0,15*2+0,005
14 | 386381111R00 | Jímka ŽB v kotelnách 60 x 60 x 60 cm stav. úprava SÚ5, viz. v.č. D04-01 | kus | 1 | 0 | 0 | 1.1246 | 1.1246 | 0 | 0 |  | 2 | 1 | 1 | 1 | 1 | 0 | 0 | 0 | 0 | 0 | 1 | 1
|  | 1 |  | 1 | [6 empty] | 1
15 | 13380615 | Tyč průřezu I 100, střední, jakost oceli 11375 viz. v.č. D-04-04 | T | 0.06 | 0 | 0 | 1 | 0.06 |  | 0 |  | 2 | 3 | 1 | 13380615 | 1 | 0 | 0 | 0 | 0 | 0 | 3 | 1
|  | pro PŘ3 - I100:2*1,2*8,34*0,001*1,08 |  | 0.0216 | [6 empty] | pro PŘ3 - I100:2*1,2*8,34*0,001*1,08
|  | pro PŘ4 - I100:3*1,2*8,34*0,001*1,08 |  | 0.0324 | [6 empty] | pro PŘ4 - I100:3*1,2*8,34*0,001*1,08
|  | 0,006 |  | 0.006 | [6 empty] | 0,006
16 | 13380620 | Tyč průřezu I 120, střední, jakost oceli 11375 viz. v.č. D-04-02 | T | 0.05 | 0 | 0 | 1 | 0.05 |  | 0 |  | 2 | 3 | 1 | 13380620 | 1 | 0 | 0 | 0 | 0 | 0 | 3 | 1
|  | pro PŘ2 - I120:3*1,2*11,1*0,001*1,08 |  | 0.0432 | [6 empty] | pro PŘ2 - I120:3*1,2*11,1*0,001*1,08
|  | 0,0068 |  | 0.0068 | [6 empty] | 0,0068
| Celkem za | 3 Svislé a kompletní konstrukce |  |  |  | 0 |  | 2.8125 |  | 0 |  | 4 |  |  |  |  | 0 | 0 | 0 | 0 | 0
Díl: | 61 | Upravy povrchů vnitřní | [9 empty] | 1
17 | 612409991RT2 | Začištění omítek kolem oken,dveří apod. v místech dozděných otvorů, v.č. D-04-03, 05 | m | 54.6 | 0 | 0 | 0.00238 | 0.12995 | 0 | 0 |  | 2 | 1 | 1 | 1 | 1 | 0 | 0 | 0 | 0 | 0 | 1 | 1
|  | 2.NP - m.č. 206 - 207:(0,75+2,05*2)*2*2 |  | 19.4 | [6 empty] | 2.NP - m.č. 206 - 207:(0,75+2,05*2)*2*2
|  | 2.NP - m.č. 205 - 206:(0,9+2,05*2)*2 |  | 10 | [6 empty] | 2.NP - m.č. 205 - 206:(0,9+2,05*2)*2
|  | 2.NP - m.č. 206 - 204 - nadpraží:(0,9+0,8*2)*2 |  | 5 | [6 empty] | 2.NP - m.č. 206 - 204 - nadpraží:(0,9+0,8*2)*2
|  | 1.NP - m.č. 105 - 106:(1,0+2,05*2)*2 |  | 10.2 | [6 empty] | 1.NP - m.č. 105 - 106:(1,0+2,05*2)*2
|  | 2.NP - m.č. 203 - 204:(0,9+2,05*2)*2 |  | 10 | [6 empty] | 2.NP - m.č. 203 - 204:(0,9+2,05*2)*2
18 | 612421421R00 | Oprava vápen.omítek stěn do 50 % pl. - hladkých dle stavební úpravy SÚ12, viz. v.č. D-04-06 | m2 | 13.8 | 0 | 0 | 0.0246 | 0.33948 | 0 | 0 |  | 2 | 1 | 1 | 1 | 1 | 0 | 0 | 0 | 0 | 0 | 1 | 1
|  | komínová tělesa v půdním prostoru: |  | 0 | [6 empty] | komínová tělesa v půdním prostoru:
|  | (0,5+0,45)*2*2,4 |  | 4.56 | [6 empty] | (0,5+0,45)*2*2,4
|  | (0,8+0,45)*2*3,7 |  | 9.25 | [6 empty] | (0,8+0,45)*2*3,7
|  | -0,01 |  | -0.01 | [6 empty] | -0,01
19 | 612423631RT2 | Omítka rýh stěn vápenná šířky do 30 cm, štuková rýha po vyboutaných příčkách, v.č. D-04-01, 04 | m2 | 3.84 | 0 | 0 | 0.03427 | 0.1316 | 0 | 0 |  | 2 | 1 | 1 | 1 | 1 | 0 | 0 | 0 | 0 | 0 | 1 | 1
|  | 1.PP:2,2*0,3*2 |  | 1.32 | [6 empty] | 1.PP:2,2*0,3*2
|  | 2.NP:2,8*0,3*3 |  | 2.52 | [6 empty] | 2.NP:2,8*0,3*3
20 | 612425931R00 | Omítka vápenná vnitřního ostění - štuková nové ostění + repase stáv. ostění | m2 | 3 | 0 | 0 | 0.05729 | 0.17187 | 0 | 0 |  | 2 | 1 | 1 | 1 | 1 | 0 | 0 | 0 | 0 | 0 | 1 | 1
|  | viz. v.č. D-04-03, D-04-05: |  | 0 | [6 empty] | viz. v.č. D-04-03, D-04-05:
|  | (0,9+2,05)*2*0,25+0,025 |  | 1.5 | [6 empty] | (0,9+2,05)*2*0,25+0,025
|  | (0,9+2,05*2)*0,3 |  | 1.5 | [6 empty] | (0,9+2,05*2)*0,3
21 | 612473182R00 | Omítka vnitřního zdiva ze suché směsi, štuková viz. v.č. D-04-03, D-04-05 | m2 | 236.8 | 0 | 0 | 0.02798 | 6.6257 | 0 | 0 |  | 2 | 1 | 1 | 1 | 1 | 0 | 0 | 0 | 0 | 0 | 1 | 1
|  | m.č. 104:(5,025+5,545+0,3)*2*3,85 |  | 83.699 | [6 empty] | m.č. 104:(5,025+5,545+0,3)*2*3,85
|  | m.č. 105:(12,0+10,5+0,3*2)*2*3,85 |  | 177.87 | [6 empty] | m.č. 105:(12,0+10,5+0,3*2)*2*3,85
|  | odpočet otvorů: |  | 0 | [6 empty] | odpočet otvorů:
|  | -0,9*0,6*4 |  | -2.16 | [6 empty] | -0,9*0,6*4
|  | -3,3*3,45*3 |  | -34.155 | [6 empty] | -3,3*3,45*3
|  | -0,8*1,97*6 |  | -9.456 | [6 empty] | -0,8*1,97*6
|  | přípočet ostění: |  | 0 | [6 empty] | přípočet ostění:
|  | (0,9+0,6*2)*0,4*4 |  | 3.36 | [6 empty] | (0,9+0,6*2)*0,4*4
|  | (1,0+2,05*2)*0,15 |  | 0.765 | [6 empty] | (1,0+2,05*2)*0,15
|  | (0,9+2,05*2)*0,3 |  | 1.5 | [6 empty] | (0,9+2,05*2)*0,3
|  | na nových dozdívkách: |  | 0 | [6 empty] | na nových dozdívkách:
|  | 2.NP - m.č. 206 - 207:0,75*2,05*2*2 |  | 6.15 | [6 empty] | 2.NP - m.č. 206 - 207:0,75*2,05*2*2
|  | 2.NP - m.č. 205 - 206:0,9*2,05*2 |  | 3.69 | [6 empty] | 2.NP - m.č. 205 - 206:0,9*2,05*2
|  | 2.NP - m.č. 206 - 204 - nadpraží:0,9*0,8*2 |  | 1.44 | [6 empty] | 2.NP - m.č. 206 - 204 - nadpraží:0,9*0,8*2
|  | 1.NP - m.č. 105 - 106:1,0*2,05*2 |  | 4.1 | [6 empty] | 1.NP - m.č. 105 - 106:1,0*2,05*2
|  | -0,003 |  | -0.003 | [6 empty] | -0,003
| Celkem za | 61 Upravy povrchů vnitřní |  |  |  | 0 |  | 7.3986 |  | 0 |  | 4 |  |  |  |  | 0 | 0 | 0 | 0 | 0
Díl: | 63 | Podlahy a podlahové konstrukce | [9 empty] | 1
22 | 631311121R00 | Doplnění mazanin betonem do 1 m2, do tl. 8 cm rýha po vybourané příčce, viz. v.č. D-04-03, 05 | m3 | 0.19 | 0 | 0 | 2.5 | 0.475 | 0 | 0 |  | 2 | 1 | 1 | 1 | 1 | 0 | 0 | 0 | 0 | 0 | 1 | 1
|  | m.č. 104 - 105 :5,025*0,2*0,08 |  | 0.0804 | [6 empty] | m.č. 104 - 105 :5,025*0,2*0,08
|  | v místě vybouraného dveřního otvoru:0,9*0,45*0,08 |  | 0.0324 | [6 empty] | v místě vybouraného dveřního otvoru:0,9*0,45*0,08
|  | m.č. 206 - 208:(3,5+0,9+1,45)*0,15*0,08 |  | 0.0702 | [6 empty] | m.č. 206 - 208:(3,5+0,9+1,45)*0,15*0,08
|  | 0,007 |  | 0.007 | [6 empty] | 0,007
23 | 631312611R00 | Mazanina betonová tl. 5 - 8 cm C 16/20 stavební úprava SÚ7, viz. v.č. D-04-03 | m3 | 0.2 | 0 | 0 | 2.525 | 0.505 | 0 | 0 |  | 2 | 1 | 1 | 1 | 1 | 0 | 0 | 0 | 0 | 0 | 1 | 1
|  | dle SÚ7, mazanina v tl. 60 mm:3,4*0,06 |  | 0.204 | [6 empty] | dle SÚ7, mazanina v tl. 60 mm:3,4*0,06
|  | Začátek provozního součtu |  | 0 | [6 empty] | Začátek provozního součtu
|  | 3,75*0,9 |  | 3.375 | [6 empty] | 3,75*0,9
|  | Konec provozního součtu |  | 3.375 | [6 empty] | Konec provozního součtu
|  | -0,004 |  | -0.004 | [6 empty] | -0,004
24 | 631313611R00 | Mazanina betonová tl. 8 - 12 cm C 16/20 podkladní mazanina - SÚ5, viz. v.č. D-04-01 | m3 | 0.13 | 0 | 0 | 2.525 | 0.32825 | 0 | 0 |  | 2 | 1 | 1 | 1 | 1 | 0 | 0 | 0 | 0 | 0 | 1 | 1
|  | podklad. mazanina v tl. 15 cm:0,9*0,9*0,15*1,035 |  | 0.1258 | [6 empty] | podklad. mazanina v tl. 15 cm:0,9*0,9*0,15*1,035
|  | 0,0042 |  | 0.0042 | [6 empty] | 0,0042
25 | 63Rp001 | Stavební úprava SÚ11 - vyspravení povrchu podlahové k-ce vč. dodávky PVC, v.č. D-04-05 | m2 | 8.41 | 0 | 0 | 0 | 0 |  | 0 |  | 2 | 12 | 0 | 87 | 1 | 0 | 0 | 0 | 0 | 0 | 12 | 0
|  | m.č. 206:8,41 |  | 8.41 | [6 empty] | m.č. 206:8,41
26 | 63Rp002 | Stavební úprava SÚ3 - vyspravení povrchu schodiště (stupnice + podstupnice), v.č. D-04-01 | m2 | 7 | 0 | 0 | 0 | 0 |  | 0 |  | 2 | 12 | 0 | 91 | 1 | 0 | 0 | 0 | 0 | 0 | 12 | 0
|  | (3,025+2,3)*1,3+0,0775 |  | 7 | [6 empty] | (3,025+2,3)*1,3+0,0775
| Celkem za | 63 Podlahy a podlahové konstrukce |  |  |  | 0 |  | 1.3082 |  | 0 |  | 4 |  |  |  |  | 0 | 0 | 0 | 0 | 0
Díl: | 64 | Výplně otvorů | [9 empty] | 1
27 | 642942111RT4 | Osazení zárubní dveřních ocelových, pl. do 2,5 m2 včetně dodávky zárubně 80 x 197 x 11 cm | kus | 3 | 0 | 0 | 0.03083 | 0.09249 | 0 | 0 |  | 2 | 1 | 1 | 1 | 1 | 0 | 0 | 0 | 0 | 0 | 1 | 1
|  | v.č. D-04-05: |  | 0 | [6 empty] | v.č. D-04-05:
|  | pro odk. 4/D:2 |  | 2 | [6 empty] | pro odk. 4/D:2
|  | pro odk. 5/D:1 |  | 1 | [6 empty] | pro odk. 5/D:1
28 | 642942111RU4 | Osazení zárubní dveřních ocelových, pl. do 2,5 m2 včetně dodávky zárubně 80 x 197 x 16 cm | kus | 1 | 0 | 0 | 0.02897 | 0.02897 | 0 | 0 |  | 2 | 1 | 1 | 1 | 1 | 0 | 0 | 0 | 0 | 0 | 1 | 1
|  | v.č. D-04-03: |  | 0 | [6 empty] | v.č. D-04-03:
|  | pro odk. 3/D:1 |  | 1 | [6 empty] | pro odk. 3/D:1
| Celkem za | 64 Výplně otvorů |  |  |  | 0 |  | 0.12146 |  | 0 |  | 4 |  |  |  |  | 0 | 0 | 0 | 0 | 0
Díl: | 95 | Dokončovací konstrukce na pozemních stavbách | [9 empty] | 1
29 | 952901111R00 | Vyčištění budov o výšce podlaží do 4 m dle v.č. D-04-01 - D-04-06 | m2 | 667.9 | 0 | 0 | 4e-05 | 0.026716 | 0 | 0 |  | 2 | 1 | 1 | 1 | 1 | 0 | 0 | 0 | 0 | 0 | 1 | 1
|  | 1.PP:11,55*7,95-5,5*4,25 |  | 68.4475 | [6 empty] | 1.PP:11,55*7,95-5,5*4,25
|  | 1.+ 2.NP:(18,9*11,4-2,9*4,05)*2 |  | 407.43 | [6 empty] | 1.+ 2.NP:(18,9*11,4-2,9*4,05)*2
|  | podkroví:16,0*11,4+2,9*3,3 |  | 191.97 | [6 empty] | podkroví:16,0*11,4+2,9*3,3
|  | 0,0525 |  | 0.0525 | [6 empty] | 0,0525
| Celkem za | 95 Dokončovací konstrukce na pozemních stavbách |  |  |  | 0 |  | 0.026716 |  | 0 |  | 4 |  |  |  |  | 0 | 0 | 0 | 0 | 0
Díl: | 96 | Bourání konstrukcí | [9 empty] | 1
30 | 721100911R00 | Oprava - zazátkování hrdla kanalizačního potrubí v.č. D-04-04 | kus | 1 | 0 | 0 | 0.00891 | 0.00891 | 0 | 0 |  | 2 | 1 | 7 | 7 | 1 | 0 | 0 | 0 | 0 | 0 | 1 | 7
|  | 1 |  | 1 | [6 empty] | 1
31 | 722130901R00 | Zazátkování vývodu v.č. D-04-04 | kus | 2 | 0 | 0 | 0.0001 | 0.0002 | 0 | 0 |  | 2 | 1 | 7 | 7 | 1 | 0 | 0 | 0 | 0 | 0 | 1 | 7
|  | 2 |  | 2 | [6 empty] | 2
32 | 725110811R00 | Demontáž klozetů splachovacích v.č. D-04-04 | soubor | 1 | 0 | 0 | 0 | 0 | -0.01933 | -0.01933 |  | 2 | 1 | 7 | 7 | 1 | 0 | 0 | 0 | 0 | 0 | 1 | 7
|  | 1 |  | 1 | [6 empty] | 1
33 | 725210821R00 | Demontáž umyvadel bez výtokových armatur v.č. D-04-04 | soubor | 1 | 0 | 0 | 0 | 0 | -0.01946 | -0.01946 |  | 2 | 1 | 7 | 7 | 1 | 0 | 0 | 0 | 0 | 0 | 1 | 7
|  | 1 |  | 1 | [6 empty] | 1
34 | 725220831R00 | Demontáž van litinových rohových v.č. D-04-04 | soubor | 1 | 0 | 0 | 0 | 0 | -0.0951 | -0.0951 |  | 2 | 1 | 7 | 7 | 1 | 0 | 0 | 0 | 0 | 0 | 1 | 7
|  | 1 |  | 1 | [6 empty] | 1
35 | 725820801R00 | Demontáž baterie nástěnné do G 3/4 v.č. D-04-04 | soubor | 2 | 0 | 0 | 0 | 0 | -0.00156 | -0.00312 |  | 2 | 1 | 7 | 7 | 1 | 0 | 0 | 0 | 0 | 0 | 1 | 7
|  | 2 |  | 2 | [6 empty] | 2
36 | 766662811R00 | Demontáž prahů dveří 1křídlových v.č. D-04-02, D-04-04 | kus | 5 | 0 | 0 | 0 | 0 | -0.0018 | -0.009 |  | 2 | 1 | 7 | 7 | 1 | 0 | 0 | 0 | 0 | 0 | 1 | 7
|  | 5 |  | 5 | [6 empty] | 5
37 | 962031132R00 | Bourání příček cihelných tl. 10 cm v.č. D-04-04 | m2 | 15.1 | 0 | 0 | 0.00067 | 0.010117 | -0.131 | -1.9781 |  | 2 | 1 | 1 | 1 | 1 | 0 | 0 | 0 | 0 | 0 | 1 | 1
|  | 2.NP:(3,475+0,9+1,43)*2,8 |  | 16.254 | [6 empty] | 2.NP:(3,475+0,9+1,43)*2,8
|  | -0,6*1,97 |  | -1.182 | [6 empty] | -0,6*1,97
|  | 0,028 |  | 0.028 | [6 empty] | 0,028
38 | 962031133R00 | Bourání příček cihelných tl. 15 cm v.č. D-04-01, D-04-02 | m2 | 28.1 | 0 | 0 | 0.00067 | 0.018827 | -0.261 | -7.3341 |  | 2 | 1 | 1 | 1 | 1 | 0 | 0 | 0 | 0 | 0 | 1 | 1
|  | 1.PP - SÚ4:(4,875-0,9)*2,2 |  | 8.745 | [6 empty] | 1.PP - SÚ4:(4,875-0,9)*2,2
|  | 1.NP :5,025*3,85 |  | 19.3463 | [6 empty] | 1.NP :5,025*3,85
|  | 0,0087 |  | 0.0087 | [6 empty] | 0,0087
39 | 965042121RT2 | Bourání mazanin betonových tl. 10 cm, pl. 1 m2 ručně, SÚ5, stáv. rampa, v.č. D-04-01, D-04-02 | m3 | 0.11 | 0 | 0 | 0 | 0 | -2.2 | -0.242 |  | 2 | 1 | 1 | 1 | 1 | 0 | 0 | 0 | 0 | 0 | 1 | 1
|  | pro jímku:0,9*0,9*0,1 |  | 0.081 | [6 empty] | pro jímku:0,9*0,9*0,1
|  | stáv. rampa v m.č. 106:0,95*0,4*0,15/2 |  | 0.0285 | [6 empty] | stáv. rampa v m.č. 106:0,95*0,4*0,15/2
|  | 0,0005 |  | 0.0005 | [6 empty] | 0,0005
40 | 965042221RT1 | Bourání mazanin betonových tl. nad 10 cm, pl. 1 m2 ručně tl. mazaniny 10 - 15 cm, SÚ5, v.č. D-04-01 | m3 | 0.12 | 0 | 0 | 0 | 0 | -2.2 | -0.264 |  | 2 | 1 | 1 | 1 | 1 | 0 | 0 | 0 | 0 | 0 | 1 | 1
|  | 0,9*0,9*0,15-0,0015 |  | 0.12 | [6 empty] | 0,9*0,9*0,15-0,0015
41 | 968061125R00 | Vyvěšení dřevěných dveřních křídel pl. do 2 m2 v.č. D-04-02, D-04-04 | kus | 5 | 0 | 0 | 0 | 0 | 0 | 0 |  | 2 | 1 | 1 | 1 | 1 | 0 | 0 | 0 | 0 | 0 | 1 | 1
|  | 90:1 |  | 1 | [6 empty] | 90:01
|  | 80:2 |  | 2 | [6 empty] | 80:02
|  | 60:2 |  | 2 | [6 empty] | 60:02
42 | 968072455R00 | Vybourání kovových dveřních zárubní pl. do 2 m2 v.č. D-04-02, D-04-04 | m2 | 7.3 | 0 | 0 | 0.00117 | 0.008541 | -0.076 | -0.5548 |  | 2 | 1 | 1 | 1 | 1 | 0 | 0 | 0 | 0 | 0 | 1 | 1
|  | 90:0,9*1,97 |  | 1.773 | [6 empty] | 90:0,9*1,97
|  | 80:0,8*1,97*2 |  | 3.152 | [6 empty] | 80:0,8*1,97*2
|  | 60:0,6*1,97*2 |  | 2.364 | [6 empty] | 60:0,6*1,97*2
|  | 0,011 |  | 0.011 | [6 empty] | 0,011
43 | 971033621R00 | Vybourání otv. zeď cihel. pl.4 m2, tl.10 cm, MVC v.č. D-04-04 | m2 | 5.54 | 0 | 0 | 0.00054 | 0.0029916 | -0.18 | -0.9972 |  | 2 | 1 | 1 | 1 | 1 | 0 | 0 | 0 | 0 | 0 | 1 | 1
|  | 2.NP/ m.č. 205 - 201:0,9*2,05 |  | 1.845 | [6 empty] | 2.NP/ m.č. 205 - 201:0,9*2,05
|  | 2.NP/ m.č. 204 - 203:0,9*2,05*2 |  | 3.69 | [6 empty] | 2.NP/ m.č. 204 - 203:0,9*2,05*2
|  | 0,005 |  | 0.005 | [6 empty] | 0,005
44 | 971033651R00 | Vybourání otv. zeď cihel. pl.4 m2, tl.60 cm, MVC v.č. D-04-01 | m3 | 0.83 | 0 | 0 | 0.00182 | 0.0015106 | -1.8 | -1.494 |  | 2 | 1 | 1 | 1 | 1 | 0 | 0 | 0 | 0 | 0 | 1 | 1
|  | 1.NP/ m.č. 106 - 108:0,9*2,05*0,45 |  | 0.8303 | [6 empty] | 1.NP/ m.č. 106 - 108:0,9*2,05*0,45
|  | -0,0003 |  | -0.0003 | [6 empty] | -0,0003
45 | 974031664R00 | Vysekání rýh zeď cihelná vtah. nosníků 15 x 15 cm v.č. D-04-02, D-04-04 | m | 9.6 | 0 | 0 | 0 | 0 | -0.042 | -0.4032 |  | 2 | 1 | 1 | 1 | 1 | 0 | 0 | 0 | 0 | 0 | 1 | 1
|  | pro PŘ2:3*1,2 |  | 3.6 | [6 empty] | pro PŘ2:3*1,2
|  | pro PŘ3:2*1,2 |  | 2.4 | [6 empty] | pro PŘ3:2*1,2
|  | pro PŘ4:3*1,2 |  | 3.6 | [6 empty] | pro PŘ4:3*1,2
46 | 978013141R00 | Otlučení omítek vnitřních stěn v rozsahu do 30 % dle SÚ12, v.č. D-04-06 | m2 | 13.8 | 0 | 0 | 0 | 0 | -0.01 | -0.138 |  | 2 | 1 | 1 | 1 | 1 | 0 | 0 | 0 | 0 | 0 | 1 | 1
|  | komínová tělesa v půdním prostoru: |  | 0 | [6 empty] | komínová tělesa v půdním prostoru:
|  | (0,5+0,45)*2*2,4 |  | 4.56 | [6 empty] | (0,5+0,45)*2*2,4
|  | (0,8+0,45)*2*3,7 |  | 9.25 | [6 empty] | (0,8+0,45)*2*3,7
|  | -0,01 |  | -0.01 | [6 empty] | -0,01
47 | 978013191R00 | Otlučení omítek vnitřních stěn v rozsahu do 100 % v.č. D-04-02, D-04-03 | m2 | 217.9 | 0 | 0 | 0 | 0 | -0.046 | -10.0234 |  | 2 | 1 | 1 | 1 | 1 | 0 | 0 | 0 | 0 | 0 | 1 | 1
|  | m.č. 104:(5,025+5,545+0,3)*2*3,85 |  | 83.699 | [6 empty] | m.č. 104:(5,025+5,545+0,3)*2*3,85
|  | m.č. 105:(12,0+10,5+0,3*2)*2*3,85 |  | 177.87 | [6 empty] | m.č. 105:(12,0+10,5+0,3*2)*2*3,85
|  | odpočet otvorů: |  | 0 | [6 empty] | odpočet otvorů:
|  | -0,9*0,6*4 |  | -2.16 | [6 empty] | -0,9*0,6*4
|  | -3,3*3,45*3 |  | -34.155 | [6 empty] | -3,3*3,45*3
|  | -(0,8*6+0,9*2)*1,97 |  | -13.002 | [6 empty] | -(0,8*6+0,9*2)*1,97
|  | přípočet ostění: |  | 0 | [6 empty] | přípočet ostění:
|  | (0,9+0,6*2)*0,4*4 |  | 3.36 | [6 empty] | (0,9+0,6*2)*0,4*4
|  | (1,0+2,05*2)*0,15 |  | 0.765 | [6 empty] | (1,0+2,05*2)*0,15
|  | (0,9+2,05*2)*0,3 |  | 1.5 | [6 empty] | (0,9+2,05*2)*0,3
|  | 0,023 |  | 0.023 | [6 empty] | 0,023
48 | 96Rp001 | Dmtz kotle na tuhá paliva vč.příslušenství vč. likvidace - dle popisu SÚ1, v.č. D-04-01 | kompl. | 1 | 0 | 0 | 0 | 0 |  | 0 |  | 2 | 12 | 0 | 73 | 1 | 0 | 0 | 0 | 0 | 0 | 12 | 0
|  | 1 |  | 1 | [6 empty] | 1
49 | 96Rp002 | Vyklizení zbytku paliv vč. likvidace - dle popisu SÚ2, v.č. D-04-01 | kompl. | 1 | 0 | 0 | 0 | 0 |  | 0 |  | 2 | 12 | 0 | 74 | 1 | 0 | 0 | 0 | 0 | 0 | 12 | 0
|  | 1 |  | 1 | [6 empty] | 1
50 | 900 RT2 | Hzs - nezmeřitelné práce čl.17-1a dmtz konstrukcí jinde neuvedených | hodina | 75 | 0 | 0 | 0 | 0 |  | 0 |  | 2 | 10 | 0 | 8 | 5 | 0 | 0 | 0 | 0 | 0 | 10 | 0
|  | 75 |  | 75 | [6 empty] | 75
| Celkem za | 96 Bourání konstrukcí |  |  |  | 0 |  | 0.051097 |  | -23.5748 |  | 4 |  |  |  |  | 0 | 0 | 0 | 0 | 0
Díl: | 99 | Staveništní přesun hmot | [9 empty] | 1
51 | 999281111R00 | Přesun hmot pro opravy a údržbu do výšky 25 m automatický výpočet | t | 11.6478 | 0 | 0 | 0 | 0 | 0 | 0 |  | 2 | 1 | 1 | 1 | 1 | 0 | 0 | 0 | 0 | 0 | 1 | 1
| Celkem za | 99 Staveništní přesun hmot |  |  |  | 0 |  | 0 |  | 0 |  | 4 |  |  |  |  | 0 | 0 | 0 | 0 | 0
Díl: | HZS | Hodinové zúčtovací sazby | [9 empty] | 1
52 | 900 RT3 | Hzs - nezmeřitelné práce čl.17-1a dle zápisu do stav. deníku, schválené investorem | hod | 100 | 0 | 0 | 0 | 0 |  | 0 |  | 2 | 10 | 0 | 8 | 5 | 0 | 0 | 0 | 0 | 0 | 10 | 0
|  | 100 |  | 100 | [6 empty] | 100
| Celkem za | HZS Hodinové zúčtovací sazby |  |  |  | 0 |  | 0 |  | 0 |  | 4 |  |  |  |  | 0 | 0 | 0 | 0 | 0
Díl: | 713 | Izolace tepelné | [9 empty] | 1
53 | 713121121R00 | Izolace tepelná podlah na sucho, dvouvrstvá S5/SÚ13, m.č.302 + SÚ7, m.č. 106, v.č.D-04-03,06 | m2 | 3.4 | 0 | 0 | 0 | 0 | 0 | 0 |  | 2 | 1 | 7 | 7 | 2 | 0 | 0 | 0 | 0 | 0 | 1 | 7
|  | XPS v podlaze v tl. 80 + 60 mm:3,4 |  | 3.4 | [6 empty] | XPS v podlaze v tl. 80 + 60 mm:3,4
|  | Začátek provozního součtu |  | 0 | [6 empty] | Začátek provozního součtu
|  | 3,75*0,9 |  | 3.375 | [6 empty] | 3,75*0,9
|  | 0 |  | 0 | [6 empty] | 0
|  | Konec provozního součtu |  | 3.375 | [6 empty] | Konec provozního součtu
54 | 713191100RT9 | Položení separační fólie, vč. dodávky PE fólie S5/SÚ13, m.č.302 + SÚ7, m.č. 106, v.č.D-04-03,06 | m2 | 3.4 | 0 | 0 | 1e-05 | 3.4e-05 | 0 | 0 |  | 2 | 1 | 7 | 7 | 2 | 0 | 0 | 0 | 0 | 0 | 1 | 7
|  | SÚ7:3,4 |  | 3.4 | [6 empty] | SÚ7:3,4
|  | Začátek provozního součtu |  | 0 | [6 empty] | Začátek provozního součtu
|  | 3,75*0,9 |  | 3.375 | [6 empty] | 3,75*0,9
|  | 0 |  | 0 | [6 empty] | 0
|  | Konec provozního součtu |  | 3.375 | [6 empty] | Konec provozního součtu
55 | 28375460 | Polystyren extrudovaný XPS stav. úprava SÚ7, m.č. 106, v.č. D-04-03 | m3 | 0.5 | 0 | 0 | 0.03 | 0.015 |  | 0 |  | 2 | 3 | 7 | 28375460 | 2 | 0 | 0 | 0 | 0 | 0 | 3 | 7
|  | XPS v podlaze v tl. 80 mm:3,4*0,08*1,05 |  | 0.2856 | [6 empty] | XPS v podlaze v tl. 80 mm:3,4*0,08*1,05
|  | Začátek provozního součtu |  | 0 | [6 empty] | Začátek provozního součtu
|  | 3,75*0,9 |  | 3.375 | [6 empty] | 3,75*0,9
|  | Konec provozního součtu |  | 3.375 | [6 empty] | Konec provozního součtu
|  | XPS v podlaze v tl. 60 mm:3,4*0,06*1,05 |  | 0.2142 | [6 empty] | XPS v podlaze v tl. 60 mm:3,4*0,06*1,05
|  | Začátek provozního součtu |  | 0 | [6 empty] | Začátek provozního součtu
|  | 3,75*0,9 |  | 3.375 | [6 empty] | 3,75*0,9
|  | Konec provozního součtu |  | 3.375 | [6 empty] | Konec provozního součtu
|  | 0,0002 |  | 0.0002 | [6 empty] | 0,0002
56 | 998713203R00 | Přesun hmot pro izolace tepelné, výšky do 24 m automatický výpočet | % |  | 0 | 0 | 0 | 0 |  | 0 |  | 2 | 7 | 1002 | 5 | 2 | 0 | 0 | 0 | 0 | 0 | 7 | 1002
| Celkem za | 713 Izolace tepelné |  |  |  | 0 |  | 0.015034 |  | 0 |  | 4 |  |  |  |  | 0 | 0 | 0 | 0 | 0
Díl: | 762 | Konstrukce tesařské | [9 empty] | 1
57 | 762526110RT3 | Položení polštářů pod podlahy rozteče do 65 cm vč. řeziva, polštáře 160 x 50 mm, v.č. D-04-06 | m2 | 105.3 | 0 | 0 | 0.00594 | 0.62548 | 0 | 0 |  | 2 | 1 | 7 | 7 | 2 | 0 | 0 | 0 | 0 | 0 | 1 | 7
|  | dle SÚ13/ v.č. D04-06:105,3 |  | 105.3 | [6 empty] | dle SÚ13/ v.č. D04-06:105,3
|  | Začátek provozního součtu |  | 0 | [6 empty] | Začátek provozního součtu
|  | 15,1*7,5-2,7*2,95 |  | 105.285 | [6 empty] | 15,1*7,5-2,7*2,95
|  | 0 |  | 0 | [6 empty] | 0
|  | Konec provozního součtu |  | 105.285 | [6 empty] | Konec provozního součtu
58 | 762595000R00 | Spojovací a ochranné prostředky k položení podlah pro SÚ13, v.č. D-04-06 | m3 | 3.2 | 0 | 0 | 0.00295 | 0.00944 | 0 | 0 |  | 2 | 1 | 7 | 7 | 2 | 0 | 0 | 0 | 0 | 0 | 1 | 7
|  | dle SÚ13:105,3*0,015*2+0,041 |  | 3.2 | [6 empty] | dle SÚ13:105,3*0,015*2+0,041
|  | Začátek provozního součtu |  | 0 | [6 empty] | Začátek provozního součtu
|  | 15,1*7,5-2,7*2,95 |  | 105.285 | [6 empty] | 15,1*7,5-2,7*2,95
|  | 0 |  | 0 | [6 empty] | 0
|  | Konec provozního součtu |  | 105.285 | [6 empty] | Konec provozního součtu
59 | 762 51-1284 | Podlaha z desek dřevotřískových 2x15 mm P+D vč. dodávky desek/ stav. úprava SÚ13, v.č. D04-06 | m2 | 105.3 | 0 | 0 | 0.01956 | 2.0597 |  | 0 |  | 2 | 12 | 0 | 55 | 2 | 0 | 0 | 0 | 0 | 0 | 12 | 0
|  | dle SÚ13:105,3 |  | 105.3 | [6 empty] | dle SÚ13:105,3
|  | Začátek provozního součtu |  | 0 | [6 empty] | Začátek provozního součtu
|  | 15,1*7,5-2,7*2,95 |  | 105.285 | [6 empty] | 15,1*7,5-2,7*2,95
|  | Konec provozního součtu |  | 105.285 | [6 empty] | Konec provozního součtu
60 | 998762203R00 | Přesun hmot pro tesařské konstrukce, výšky do 24 m automatický výpočet | % |  | 0 | 0 | 0 | 0 |  | 0 |  | 2 | 7 | 1002 | 5 | 2 | 0 | 0 | 0 | 0 | 0 | 7 | 1002
| Celkem za | 762 Konstrukce tesařské |  |  |  | 0 |  | 2.6946 |  | 0 |  | 4 |  |  |  |  | 0 | 0 | 0 | 0 | 0
Díl: | 766 | Konstrukce truhlářské | [9 empty] | 1
61 | 766661112R00 | Montáž dveří do zárubně,otevíravých 1kř.do 0,8 m v.č. D-04-05, mtz odk. 4/D, 5/D | kus | 3 | 0 | 0 | 0 | 0 | 0 | 0 |  | 2 | 1 | 7 | 7 | 2 | 0 | 0 | 0 | 0 | 0 | 1 | 7
|  | odk. 4/D - 5/D:2+1 |  | 3 | [6 empty] | odk. 4/D - 5/D:2+1
62 | 766695212R00 | Montáž prahů dveří jednokřídlových š. do 10 cm pro mtz odk. 4/D, 5/D | kus | 3 | 0 | 0 | 1e-05 | 3e-05 | 0 | 0 |  | 2 | 1 | 7 | 7 | 2 | 0 | 0 | 0 | 0 | 0 | 1 | 7
|  | 3 |  | 3 | [6 empty] | 3
63 | 766695213R00 | Montáž prahů dveří jednokřídlových š. nad 10 cm pro mtz odk. 3/D | kus | 1 | 0 | 0 | 1e-05 | 1e-05 | 0 | 0 |  | 2 | 1 | 7 | 7 | 2 | 0 | 0 | 0 | 0 | 0 | 1 | 7
|  | 1 |  | 1 | [6 empty] | 1
64 | 61187398.A | Prah bukový délka 80 cm šířka 12 cm 2 cm pro odk. 4/D, 5/D | kus | 3 | 0 | 0 | 0.00144 | 0.00432 |  | 0 |  | 2 | 3 | 7 | 61187398.A | 2 | 0 | 0 | 0 | 0 | 0 | 3 | 7
|  | 3 |  | 3 | [6 empty] | 3
65 | 61187401 | Prah bukový délka 80 cm šířka 15 cm 2 cm pro odk. 3/D | kus | 1 | 0 | 0 | 0.0018 | 0.0018 |  | 0 |  | 2 | 3 | 7 | 61187401 | 2 | 0 | 0 | 0 | 0 | 0 | 3 | 7
|  | 1 |  | 1 | [6 empty] | 1
66 | 54910002 | Dveřní kování - klika/klika dle výběru investora, pro odk. 3/D, 4/D, 5/D | kus | 4 | 0 | 0 | 0.0008 | 0.0032 |  | 0 |  | 2 | 12 | 1 | 47 | 2 | 0 | 0 | 0 | 0 | 0 | 12 | 1
|  | 4 |  | 4 | [6 empty] | 4
67 | 61165415 | Dveře vnitřní lamino CPL plné 1kř 80x197 viz. tabulky výrobků, odk. 4/D, 5/D, v.č. D-05-07 | kus | 3 | 0 | 0 | 0.033 | 0.099 |  | 0 |  | 2 | 12 | 1 | 48 | 2 | 0 | 0 | 0 | 0 | 0 | 12 | 1
|  | 3 |  | 3 | [6 empty] | 3
68 | 998766203R00 | Přesun hmot pro truhlářské konstr., výšky do 24 m automatický výpočet | % |  | 0 | 0 | 0 | 0 |  | 0 |  | 2 | 7 | 1002 | 5 | 2 | 0 | 0 | 0 | 0 | 0 | 7 | 1002
| Celkem za | 766 Konstrukce truhlářské |  |  |  | 0 |  | 0.10836 |  | 0 |  | 4 |  |  |  |  | 0 | 0 | 0 | 0 | 0
Díl: | 767 | Konstrukce zámečnické | [9 empty] | 1
69 | 767641110R00 | Dokončení okování dveří,oc.zárub.,otvíravých 1kříd odk. 3/D, v.č. D04-03 | kus | 1 | 0 | 0 | 0 | 0 | 0 | 0 |  | 2 | 1 | 7 | 7 | 2 | 0 | 0 | 0 | 0 | 0 | 1 | 7
|  | dle odk. 3/D:1 |  | 1 | [6 empty] | dle odk. 3/D:1
70 | 553-40836 | Dveře ocel plné vel. 80x197 1kř, otočné, +nátěr popis viz tabulky, odk. 3/D, v.č. D-04-03, D-04-07 | kus | 1 | 0 | 0 | 0.0551 | 0.0551 |  | 0 |  | 2 | 12 | 1 | 51 | 2 | 0 | 0 | 0 | 0 | 0 | 12 | 1
|  | 1 |  | 1 | [6 empty] | 1
71 | 998767203R00 | Přesun hmot pro zámečnické konstr., výšky do 24 m automatický výpočet | % |  | 0 | 0 | 0 | 0 |  | 0 |  | 2 | 7 | 1002 | 5 | 2 | 0 | 0 | 0 | 0 | 0 | 7 | 1002
| Celkem za | 767 Konstrukce zámečnické |  |  |  | 0 |  | 0.0551 |  | 0 |  | 4 |  |  |  |  | 0 | 0 | 0 | 0 | 0
Díl: | 783 | Nátěry | [9 empty] | 1
72 | 783222110RT1 | Nátěr syntetický kovových konstrukcí 2 x antikoroz. email 2 x/ nové zárubně | m2 | 4.25 | 0 | 0 | 0.00042 | 0.001785 | 0 | 0 |  | 2 | 1 | 7 | 7 | 2 | 0 | 0 | 0 | 0 | 0 | 1 | 7
|  | zárubně:4,25 |  | 4.25 | [6 empty] | zárubně:4,25
|  | Začátek provozního součtu |  | 0 | [6 empty] | Začátek provozního součtu
|  | (0,8+1,97*2)*(0,11+2*0,05)*3 |  | 2.9862 | [6 empty] | (0,8+1,97*2)*(0,11+2*0,05)*3
|  | (0,8+1,97*2)*(0,16+2*0,05) |  | 1.2324 | [6 empty] | (0,8+1,97*2)*(0,16+2*0,05)
|  | 0 |  | 0 | [6 empty] | 0
|  | Konec provozního součtu |  | 4.2186 | [6 empty] | Konec provozního součtu
73 | 783226100R00 | Nátěr syntetický kovových konstrukcí základní nové zárubně | m2 | 4.25 | 0 | 0 | 8e-05 | 0.00034 | 0 | 0 |  | 2 | 1 | 7 | 7 | 2 | 0 | 0 | 0 | 0 | 0 | 1 | 7
|  | zárubně:4,25 |  | 4.25 | [6 empty] | zárubně:4,25
|  | Začátek provozního součtu |  | 0 | [6 empty] | Začátek provozního součtu
|  | (0,8+1,97*2)*(0,11+2*0,05)*3 |  | 2.9862 | [6 empty] | (0,8+1,97*2)*(0,11+2*0,05)*3
|  | (0,8+1,97*2)*(0,16+2*0,05) |  | 1.2324 | [6 empty] | (0,8+1,97*2)*(0,16+2*0,05)
|  | Konec provozního součtu |  | 4.2186 | [6 empty] | Konec provozního součtu
74 | 783851225RT3 | Nátěr epoxidový betonových podlah stavební úprava SÚ7, m.č. 106, v.č. D-04-03 | m2 | 9.75 | 0 | 0 | 0.00025 | 0.0024375 | 0 | 0 |  | 2 | 1 | 7 | 7 | 2 | 0 | 0 | 0 | 0 | 0 | 1 | 7
|  | m.č. 106:9,75 |  | 9.75 | [6 empty] | m.č. 106:9,75
| Celkem za | 783 Nátěry |  |  |  | 0 |  | 0.0045625 |  | 0 |  | 4 |  |  |  |  | 0 | 0 | 0 | 0 | 0
Díl: | 784 | Malby | [9 empty] | 1
75 | 784191101R00 | Penetrace podkladu univerzální 1x v.č. D-04-03, D-04-05 | m2 | 627 | 0 | 0 | 7e-05 | 0.04389 | 0 | 0 |  | 2 | 1 | 7 | 7 | 2 | 0 | 0 | 0 | 0 | 0 | 1 | 7
|  | 627,0 |  | 627 | [6 empty] | 627,0
76 | 784195312R00 | Malba tekutá, bílá, 2 x v.č. D-04-03, D-04-05 | m2 | 627 | 0 | 0 | 0.00022 | 0.13794 | 0 | 0 |  | 2 | 1 | 7 | 7 | 2 | 0 | 0 | 0 | 0 | 0 | 1 | 7
|  | stěny + strop: |  | 0 | [6 empty] | stěny + strop:
|  | m.č. 104:(5,025+5,545+0,3)*2*3,85+26,54 |  | 110.239 | [6 empty] | m.č. 104:(5,025+5,545+0,3)*2*3,85+26,54
|  | m.č. 105:(12,0+10,5+0,3*2)*2*3,85+101,57 |  | 279.44 | [6 empty] | m.č. 105:(12,0+10,5+0,3*2)*2*3,85+101,57
|  | m.č. 106:(2,6+3,75)*2*2,5+2,6*3,75 |  | 41.5 | [6 empty] | m.č. 106:(2,6+3,75)*2*2,5+2,6*3,75
|  | m.č. 205:(4,23+3,1)*2*2,8+13,11 |  | 54.158 | [6 empty] | m.č. 205:(4,23+3,1)*2*2,8+13,11
|  | m.č. 206:(3,475+2,43)*2*2,8+8,41 |  | 41.478 | [6 empty] | m.č. 206:(3,475+2,43)*2*2,8+8,41
|  | m.č. 207:(3,475+3,4)*2*2,8+11,81 |  | 50.31 | [6 empty] | m.č. 207:(3,475+3,4)*2*2,8+11,81
|  | m.č. 204:(5,93+1,45)*2*2,8+8,6 |  | 49.928 | [6 empty] | m.č. 204:(5,93+1,45)*2*2,8+8,6
|  | -0,053 |  | -0.053 | [6 empty] | -0,053
77 | 784413301R00 | Pačokování 2x, bílení 1x, místnosti H do 3,8 m v.č. D-04-01, D-04-06 | m2 | 127 | 0 | 0 | 0.00028 | 0.03556 | 0 | 0 |  | 2 | 1 | 7 | 7 | 2 | 0 | 0 | 0 | 0 | 0 | 1 | 7
|  | m.č. 01 - 03/ stěny + stropy: |  | 0 | [6 empty] | m.č. 01 - 03/ stěny + stropy:
|  | 14,83+9,93+13,03 |  | 37.79 | [6 empty] | 14,83+9,93+13,03
|  | (6,75+10,35+0,3+1,45)*2*2,0 |  | 75.4 | [6 empty] | (6,75+10,35+0,3+1,45)*2*2,0
|  | komínová tělesa v půdním prostoru: |  | 0 | [6 empty] | komínová tělesa v půdním prostoru:
|  | (0,5+0,45)*2*2,4 |  | 4.56 | [6 empty] | (0,5+0,45)*2*2,4
|  | (0,8+0,45)*2*3,7 |  | 9.25 | [6 empty] | (0,8+0,45)*2*3,7
| Celkem za | 784 Malby |  |  |  | 0 |  | 0.21739 |  | 0 |  | 4 |  |  |  |  | 0 | 0 | 0 | 0 | 0
Díl: | D96 | Přesuny suti a vybouraných hmot | [9 empty] | 1
78 | 979011111R00 | Svislá doprava suti a vybour. hmot za 2.NP a 1.PP | t | 11.7874 | 0 | 0 | 0 | 0 |  | 0 |  | 2 | 8 | 0 | 3 | 1 | 0 | 0 | 0 | 0 | 0 | 8 | 0
79 | 979081111R00 | Odvoz suti a vybour. hmot na skládku do 1 km | t | 23.5748 | 0 | 0 | 0 | 0 |  | 0 |  | 2 | 8 | 1 | 3 | 1 | 0 | 0 | 0 | 0 | 0 | 8 | 1
80 | 979081121R00 | Příplatek k odvozu za každý další 1 km x 24 (skládka do 25 km) | t | 565.7954 | 0 | 0 | 0 | 0 |  | 0 |  | 2 | 8 | 1 | 3 | 1 | 0 | 0 | 0 | 0 | 0 | 8 | 1
81 | 979082111R00 | Vnitrostaveništní doprava suti do 10 m | t | 23.5748 | 0 | 0 | 0 | 0 |  | 0 |  | 2 | 8 | 0 | 3 | 1 | 0 | 0 | 0 | 0 | 0 | 8 | 0
82 | 979082121R00 | Příplatek k vnitrost. dopravě suti za dalších 5 m | t | 188.5985 | 0 | 0 | 0 | 0 |  | 0 |  | 2 | 8 | 0 | 3 | 1 | 0 | 0 | 0 | 0 | 0 | 8 | 0
83 | 979990001R00 | Poplatek za skládku stavební suti směsný odpad | t | 23.5748 | 0 | 0 | 0 | 0 |  | 0 |  | 2 | 8 | 0 | 3 | 1 | 0 | 0 | 0 | 0 | 0 | 8 | 0
| Celkem za | D96 Přesuny suti a vybouraných hmot |  |  |  | 0 |  | 0 |  | 0 |  | 4 |  |  |  |  | 0 | 0 | 0 | 0 | 0

## SO 04b KL
SLEPÝ ROZPOČET
Rozpočet |  | 2015.17.4b | SO 04b - Elektroinstalace | JKSO | 812.69
Objekt |  |  |  | SKP
SO 04 |  | Vnitřní stavební úpravy |  | Měrná jednotka | m3
Stavba |  |  |  | Počet jednotek
D2015.17 |  | Rekonstrukce objektu SDH Butovice |  | Náklady na m.j. | 0
Projektant |  | DaF - PROJEKT, s.r.o. |  | Typ rozpočtu
Zpracovatel projektu
Objednatel |  | Město Studénka
Dodavatel |  | DaF - PROJEKT, s.r.o. |  | Zakázkové číslo
Rozpočtoval |  |  |  | Počet listů
ROZPOČTOVÉ NÁKLADY
Základní rozpočtové náklady |  |  | Ostatní rozpočtové náklady
| HSV celkem | 0 | Ztížené výrobní podmínky |  | 0
Z | PSV celkem | 0 | Oborová přirážka |  | 0
R | M práce celkem | 0 | Přesun stavebních kapacit |  | 0
N | M dodávky celkem | 0 | Mimostaveništní doprava |  | 0
ZRN celkem |  | 0 | Zařízení staveniště |  | 0
|  |  | Provoz investora |  | 0
HZS |  | 0 | Kompletační činnost (IČD) |  | 0
ZRN+HZS |  | 0 | Ostatní náklady neuvedené |  | 0
ZRN+ost.náklady+HZS |  | 0 | Ostatní náklady celkem |  | 0
Vypracoval |  |  | Za zhotovitele | Za objednatele
Jméno : |  |  | Jméno : | Jméno :
Datum : |  |  | Datum : | Datum :
Podpis : |  |  | Podpis: | Podpis:
Základ pro DPH |  | 21 | % | 0
DPH |  | 21 | % | 0
Základ pro DPH |  | 0 | % | 0
DPH |  | 0 | % | 0
CENA ZA OBJEKT CELKEM |  |  |  | 0
Poznámka :
Cenová soustava RTS Poznámky : a) veškeré položky na přípomoce, dopravu, montáž, zpevněné montážní plochy, atd... zahrnout do jednotlivých jednotkových cen. b) součásti prací jsou veškeré zkoušky, potřebná měření, inspekce, uvedení zařízení do provozu, zaškolení obsluhy, provozní řády, manuály a revize v českém jazyce. Za komplexní vyzkoušení se považuje bezporuchový provoz po dobu minimálně 96 hod. c) součástí dodávky je zpracování veškeré dílenské dokumentace a dokumentace skutečného provedení d) součástí dodávky je kompletní dokladová část díla nutná k získání kolaudačního souhlasu stavby e) v rozsahu prací zhotovitele jsou rovněž jakékoliv prvky, zařízení, práce a pomocné materiály, neuvedené v tomto soupisu výkonů, které jsou ale nezbytně nutné k dodání, instalaci , dokončení a provozování díla, včetně ztratného a prořezů (pokud není uvedeno jinak). f) součástí dodávky jsou veškerá geodetická měření jako například vytyčení konstrukcí, kontrolní měření, zaměření skutečného stavu apod. g) součástí dodávky jsou i náklady na případná opatření související s ochranou stávajících sítí, komunikací či staveb h) součástí jednotkových cen jsou i vícenáklady související s výstavbou v zimním období, průběžný úklid staveniště a přilehlých komunikací, likvidaci odpadů, dočasná dopravní omezení atd. ch)pokud se v dokumentaci vyskytují obchodní názvy, jedná se pouze o vymezení minimálních požadovaných standardů výrobku, technologie či materiálu a zadavatel připouští použití i jiného, kvalitativně či technologicky obdobného řešení, které splňuje minimálně požadavky PD. Nedílnou součástí položkového rozpočtu a výkazu výměr ( slepého rozpočtu ) je projektová dokumentace !! "Žádná z položek uvedených v soupisu prací není zpracována podle cenové soustavy a jejich popis je individuální. Většina položek uvedených v soupise prací stavebního řešení vycházejí z cenové soustavy RTS pro rok 2015/I., ale jsou upraveny individuálním popisem s přehlédnutím ke specifikům PD." Výpočet výměr u jednotlivých položek soupisu prací stavebního řešení je proveden dle části PD: D-01 - D-07 - stavební řešení, ať již z grafické či textové části Výpočet výměr u jednotlivých položek soupisu prací elektroinstalace je proveden dle části PD: D-04 - elektroinstalace, D-07 - hromosvod a uzemnění, ať již z grafické či textové části Výpočet výměr u jednotlivých položek soupisu prací topení a MaR je proveden dle části PD: D-05 - ÚT+ MaR, ať již z grafické či textové části Výpočet výměr u jednotlivých položek soupisu prací plynoistalace je proveden dle části PD: D-05 - plynoinstalace, ať již z grafické či textové části Vedlejší náklady dle §9 vyhl. 230/2012 jsou pro celý rozsah stavby uvedeny v samostatné části soupisu prací stavebního řešení. Vedlejší rozpočtové náklady jsou dány zařazením stavby dle JKSO.

## SO 04b Rek
Stavba : |  | D2015.17 Rekonstrukce objektu SDH Butovice |  |  | Rozpočet : | 2015.17.4b
Objekt : |  | SO 04 Vnitřní stavební úpravy |  |  | SO 04b - Elektroinstalace
REKAPITULACE STAVEBNÍCH DÍLŮ
| Stavební díl |  | HSV | PSV | Dodávka | Montáž | HZS
M21 | Elektromontáže |  | 0 | 0 | 0 | 0 | 0
| CELKEM OBJEKT |  | 0 | 0 | 0 | 0 | 0
VEDLEJŠÍ ROZPOČTOVÉ NÁKLADY
Název VRN |  |  | Kč | % | Základna |  | Kč
Ztížené výrobní podmínky |  |  |  |  | 0 |  | 0 | 0
Oborová přirážka |  |  |  |  | 0 |  | 0 | 0
Přesun stavebních kapacit |  |  |  |  | 0 |  | 0 | 0
Mimostaveništní doprava |  |  |  |  | 0 |  | 0 | 0
Zařízení staveniště |  |  |  |  | 0 |  | 0 | 1
Provoz investora |  |  |  |  | 0 |  | 0 | 1
Kompletační činnost (IČD) |  |  |  |  | 0 |  | 0 | 2
Rezerva rozpočtu |  |  |  |  | 0 |  | 0 | 2
| CELKEM VRN |  |  |  |  | 0

## SO 04b Pol
Slepý rozpočet
Stavba : |  | D2015.17 Rekonstrukce objektu SDH Butovice |  | Rozpočet: | 2015.17.4b
Objekt : |  | SO 04 Vnitřní stavební úpravy |  | SO 04b - Elektroinstalace
P.č. | Číslo položky | Název položky | MJ | množství | cena / MJ | celkem (Kč) | Jednotková hmotnost | Celková hmotnost | Jednotková dem.hmot. | Celková dem.hmot.
Díl: | M21 | Elektromontáže | [9 empty] | 1
1 | 210 01-0301 | Krabice přístrojová KP mtz řešena na výkresech č.203,204,205 | kus | 12 |  | 0 | 0 | 0 |  | 0 |  | 2 | 12 | 0 | 7 | 4 | 0 | 0 | 0 | 0 | 0 | 12 | 0
|  | 12 |  | 12 | [6 empty] | 12
2 | 210 01-0346 | Krabice rozvodná KR mtz řešena na výkresech č.203,204,205 | kus | 10 | 0 | 0 | 0 | 0 |  | 0 |  | 2 | 12 | 0 | 8 | 4 | 0 | 0 | 0 | 0 | 0 | 12 | 0
|  | 10 |  | 10 | [6 empty] | 10
3 | 210 01-0346 | Svorkovnice DEHN R15 mtz řešena na výkresech č.203,204,205 | kus | 1 | 0 | 0 | 0 | 0 |  | 0 |  | 2 | 12 | 0 | 13 | 4 | 0 | 0 | 0 | 0 | 0 | 12 | 0
|  | 1 |  | 1 | [6 empty] | 1
4 | 210 11-0041 | Jednopólový spínač mtz řešena na výkresech č.203,204,205 | kus | 4 | 0 | 0 | 0 | 0 |  | 0 |  | 2 | 12 | 0 | 1 | 4 | 0 | 0 | 0 | 0 | 0 | 12 | 0
|  | 4 |  | 4 | [6 empty] | 4
5 | 210 11-0041a | Zásuvka 230V/16A dvojnásobná s natočením mtz řešena na výkresech č.203,204,205 | kus | 5 | 0 | 0 | 0 | 0 |  | 0 |  | 2 | 12 | 0 | 2 | 4 | 0 | 0 | 0 | 0 | 0 | 12 | 0
|  | 5 |  | 5 | [6 empty] | 5
6 | 210 11-0045 | Zásuvka 230V/16A IP44 mtz řešena na výkresech č.203,204,205 | kus | 2 | 0 | 0 | 0 | 0 |  | 0 |  | 2 | 12 | 0 | 3 | 4 | 0 | 0 | 0 | 0 | 0 | 12 | 0
|  | 2 |  | 2 | [6 empty] | 2
7 | 210 11-0046 | Sporáková přípojka se signální doutnavkou mtz řešena na výkresech č.203,204,205 | kus | 1 | 0 | 0 | 0 | 0 |  | 0 |  | 2 | 12 | 0 | 4 | 4 | 0 | 0 | 0 | 0 | 0 | 12 | 0
|  | 1 |  | 1 | [6 empty] | 1
8 | 210 11-1042 | Jednopólový spínač IP44 mtz řešena na výkresech č.203,204,205 | kus | 1 | 0 | 0 | 0 | 0 |  | 0 |  | 2 | 12 | 0 | 5 | 4 | 0 | 0 | 0 | 0 | 0 | 12 | 0
|  | 1 |  | 1 | [6 empty] | 1
9 | 210 11-1042 | Průmyslová zásuvka 16A/400V mtz řešena na výkresech č.203,204,205 | kus | 1 | 0 | 0 | 0 | 0 |  | 0 |  | 2 | 12 | 0 | 6 | 4 | 0 | 0 | 0 | 0 | 0 | 12 | 0
|  | 1 |  | 1 | [6 empty] | 1
10 | 210 11-9010 | Rozvodnice RE-úprava pro B20/3 mtz řešena na výkresech č.204,206 | kus | 1 | 0 | 0 | 0 | 0 |  | 0 |  | 2 | 12 | 0 | 44 | 4 | 0 | 0 | 0 | 0 | 0 | 12 | 0
|  | 1 |  | 1 | [6 empty] | 1
11 | 210 11-9011 | Rozvodnice R1-usazení + montáž mtz řešena na výkresech č.204,206 | kus | 1 | 0 | 0 | 0 | 0 |  | 0 |  | 2 | 12 | 0 | 45 | 4 | 0 | 0 | 0 | 0 | 0 | 12 | 0
|  | 1 |  | 1 | [6 empty] | 1
12 | 210 20-1025 | Montáž svítidel mtz řešena na výkresech č.203,204,205 | kus | 7 | 0 | 0 | 0 | 0 |  | 0 |  | 2 | 12 | 0 | 17 | 4 | 0 | 0 | 0 | 0 | 0 | 12 | 0
|  | 7 |  | 7 | [6 empty] | 7
13 | 210 20-1035 | Demontáž stávající elektroinstalace + 20% mtz řešena na výkresech č.203,204,205 | kompl. | 1 | 0 | 0 | 0 | 0 |  | 0 |  | 2 | 12 | 0 | 55 | 4 | 0 | 0 | 0 | 0 | 0 | 12 | 0
|  | 1 |  | 1 | [6 empty] | 1
14 | 210 56-0260 | Lišta vkládací LV mtz řešena na výkresech č.203,204,205 | m | 20 | 0 | 0 | 0 | 0 |  | 0 |  | 2 | 12 | 0 | 20 | 4 | 0 | 0 | 0 | 0 | 0 | 12 | 0
|  | 20 |  | 20 | [6 empty] | 20
15 | 210 80-0006 | Vodič CYA 6 zelenožlutý mtz řešena na výkresech č.203,204,205 | m | 60 | 0 | 0 | 0 | 0 |  | 0 |  | 2 | 12 | 0 | 12 | 4 | 0 | 0 | 0 | 0 | 0 | 12 | 0
|  | 60 |  | 60 | [6 empty] | 60
16 | 210 80-0025 | Vodič CYA 25 zelenožlutý mtz řešena na výkresech č.203,204,205 | m | 15 | 0 | 0 | 0 | 0 |  | 0 |  | 2 | 12 | 0 | 14 | 4 | 0 | 0 | 0 | 0 | 0 | 12 | 0
|  | 15 |  | 15 | [6 empty] | 15
17 | 210 80-0310 | Kabel CYKY 5Jx10 mtz řešena na výkresech č.203,204,205 | m | 5 | 0 | 0 | 0 | 0 |  | 0 |  | 2 | 12 | 0 | 16 | 4 | 0 | 0 | 0 | 0 | 0 | 12 | 0
|  | 5 |  | 5 | [6 empty] | 5
18 | 210 80-0315 | Kabel CYKY 3Ox1,5 mtz řešena na výkresech č.203,204,205 | m | 15 | 0 | 0 | 0 | 0 |  | 0 |  | 2 | 12 | 0 | 9 | 4 | 0 | 0 | 0 | 0 | 0 | 12 | 0
|  | 15 |  | 15 | [6 empty] | 15
19 | 210 80-0315 | Kabel CYKY 3Jx1,5 mtz řešena na výkresech č.203,204,205 | m | 100 | 0 | 0 | 0 | 0 |  | 0 |  | 2 | 12 | 0 | 10 | 4 | 0 | 0 | 0 | 0 | 0 | 12 | 0
|  | 100 |  | 100 | [6 empty] | 100
20 | 210 80-0325 | Kabel CYKY 3Jx2,5 mtz řešena na výkresech č.203,204,205 | m | 150 | 0 | 0 | 0 | 0 |  | 0 |  | 2 | 12 | 0 | 11 | 4 | 0 | 0 | 0 | 0 | 0 | 12 | 0
|  | 150 |  | 150 | [6 empty] | 150
21 | 210 80-0525 | Kabel CYKY 5Jx2,5 mtz řešena na výkresech č.203,204,205 | m | 40 | 0 | 0 | 0 | 0 |  | 0 |  | 2 | 12 | 0 | 15 | 4 | 0 | 0 | 0 | 0 | 0 | 12 | 0
|  | 40 |  | 40 | [6 empty] | 40
22 | 210 99-1010 | Sekání kabelových tras mtz řešena na výkresech č.203,204,205 | m | 71 | 0 | 0 | 0 | 0 |  | 0 |  | 2 | 12 | 0 | 18 | 4 | 0 | 0 | 0 | 0 | 0 | 12 | 0
|  | 71 |  | 71 | [6 empty] | 71
23 | 210 99-1012 | Sekání kapes a průrazů mtz řešena na výkresech č.203,204,205 | kus | 32 | 0 | 0 | 0 | 0 |  | 0 |  | 2 | 12 | 0 | 19 | 4 | 0 | 0 | 0 | 0 | 0 | 12 | 0
|  | 32 |  | 32 | [6 empty] | 32
24 | 904 R03 | Hzs-zkousky v ramci montaz.praci Revize, měření osvětlení (+2%) | Kč | 1 | 0 | 0 | 0 | 0 |  | 0 |  | 2 | 12 | 0 | 21 | 4 | 0 | 0 | 0 | 0 | 0 | 12 | 0
25 | 120 R00 | Přesun | Kč | 1 | 0 | 0 | 0 | 0 |  | 0 |  | 2 | 12 | 1 | 22 | 3 | 0 | 0 | 0 | 0 | 0 | 12 | 1
26 | 141 R00 | Přirážka za podružný materiál M 21 (+3%) | Kč | 1 | 0 | 0 | 0 | 0 |  | 0 |  | 2 | 12 | 1 | 23 | 3 | 0 | 0 | 0 | 0 | 0 | 12 | 1
27 | 142 R00 | Přirážka za prořez kabelů (+2%) | Kč | 1 | 0 | 0 | 0 | 0 |  | 0 |  | 2 | 12 | 1 | 24 | 3 | 0 | 0 | 0 | 0 | 0 | 12 | 1
28 | 747-001 | Jednopólový spínač materiál řešen na výkresech č.203,204,205 | kus | 4 | 0 | 0 | 0 | 0 |  | 0 |  | 2 | 12 | 1 | 25 | 3 | 0 | 0 | 0 | 0 | 0 | 12 | 1
|  | 4 |  | 4 | [6 empty] | 4
29 | 747-002 | Zásuvka 230V/16A dvojnásobná s natočením materiál řešen na výkresech č.203,204,205 | kus | 5 | 0 | 0 | 0 | 0 |  | 0 |  | 2 | 12 | 1 | 26 | 3 | 0 | 0 | 0 | 0 | 0 | 12 | 1
|  | 5 |  | 5 | [6 empty] | 5
30 | 747-003 | Zásuvka 230V/16A IP44 materiál řešen na výkresech č.203,204,205 | kus | 2 | 0 | 0 | 0 | 0 |  | 0 |  | 2 | 12 | 1 | 27 | 3 | 0 | 0 | 0 | 0 | 0 | 12 | 1
|  | 2 |  | 2 | [6 empty] | 2
31 | 747-004 | Sporáková přípojka se signální doutnavkou materiál řešen na výkresech č.203,204,205 | kus | 1 | 0 | 0 | 0 | 0 |  | 0 |  | 2 | 12 | 1 | 28 | 3 | 0 | 0 | 0 | 0 | 0 | 12 | 1
|  | 1 |  | 1 | [6 empty] | 1
32 | 747-005 | Jednopólový spínač IP44 materiál řešen na výkresech č.203,204,205 | kus | 1 | 0 | 0 | 0 | 0 |  | 0 |  | 2 | 12 | 1 | 29 | 3 | 0 | 0 | 0 | 0 | 0 | 12 | 1
|  | 1 |  | 1 | [6 empty] | 1
33 | 747-006 | Průmyslová zásuvka 16A/400V materiál řešen na výkresech č.203,204,205 | kus | 1 | 0 | 0 | 0 | 0 |  | 0 |  | 2 | 12 | 1 | 30 | 3 | 0 | 0 | 0 | 0 | 0 | 12 | 1
|  | 1 |  | 1 | [6 empty] | 1
34 | 747-007 | Krabice přístrojová KP materiál řešen na výkresech č.203,204,205 | kus | 12 | 0 | 0 | 0 | 0 |  | 0 |  | 2 | 12 | 1 | 31 | 3 | 0 | 0 | 0 | 0 | 0 | 12 | 1
|  | 12 |  | 12 | [6 empty] | 12
35 | 747-008 | Krabice rozvodná KR materiál řešen na výkresech č.203,204,205 | kus | 10 | 0 | 0 | 0 | 0 |  | 0 |  | 2 | 12 | 1 | 32 | 3 | 0 | 0 | 0 | 0 | 0 | 12 | 1
|  | 10 |  | 10 | [6 empty] | 10
36 | 747-009 | Kabel CYKY 3Ox1,5 materiál řešen na výkresech č.203,204,205 | m | 15 | 0 | 0 | 0 | 0 |  | 0 |  | 2 | 12 | 1 | 33 | 3 | 0 | 0 | 0 | 0 | 0 | 12 | 1
|  | 15 |  | 15 | [6 empty] | 15
37 | 747-010 | Kabel CYKY 3Jx1,5 materiál řešen na výkresech č.203,204,205 | m | 100 | 0 | 0 | 0 | 0 |  | 0 |  | 2 | 12 | 1 | 34 | 3 | 0 | 0 | 0 | 0 | 0 | 12 | 1
|  | 100 |  | 100 | [6 empty] | 100
38 | 747-011 | Kabel CYKY 3Jx2,5 materiál řešen na výkresech č.203,204,205 | m | 150 | 0 | 0 | 0 | 0 |  | 0 |  | 2 | 12 | 1 | 35 | 3 | 0 | 0 | 0 | 0 | 0 | 12 | 1
|  | 150 |  | 150 | [6 empty] | 150
39 | 747-012 | Vodič CYA 25 zelenožlutý materiál řešen na výkresech č.203,204,205 | m | 15 | 0 | 0 | 0 | 0 |  | 0 |  | 2 | 12 | 1 | 38 | 3 | 0 | 0 | 0 | 0 | 0 | 12 | 1
|  | 15 |  | 15 | [6 empty] | 15
40 | 747-013 | Vodič CYA 6 zelenožlutý materiál řešen na výkresech č.203,204,205 | m | 60 | 0 | 0 | 0 | 0 |  | 0 |  | 2 | 12 | 1 | 36 | 3 | 0 | 0 | 0 | 0 | 0 | 12 | 1
|  | 60 |  | 60 | [6 empty] | 60
41 | 747-014 | Svorkovnice DEHN R15 materiál řešen na výkresech č.203,204,205 | kus | 1 | 0 | 0 | 0 | 0 |  | 0 |  | 2 | 12 | 1 | 37 | 3 | 0 | 0 | 0 | 0 | 0 | 12 | 1
|  | 1 |  | 1 | [6 empty] | 1
42 | 747-015 | Kabel CYKY 5Jx2,5 materiál řešen na výkresech č.203,204,205 | m | 40 | 0 | 0 | 0 | 0 |  | 0 |  | 2 | 12 | 1 | 39 | 3 | 0 | 0 | 0 | 0 | 0 | 12 | 1
|  | 40 |  | 40 | [6 empty] | 40
43 | 747-016 | Kabel CYKY 5Jx10 materiál řešen na výkresech č.203,204,205 | m | 5 | 0 | 0 | 0 | 0 |  | 0 |  | 2 | 12 | 1 | 40 | 3 | 0 | 0 | 0 | 0 | 0 | 12 | 1
|  | 5 |  | 5 | [6 empty] | 5
44 | 747-017 | Lišta vkládací LV materiál řešen na výkresech č.203,204,205 | m | 20 | 0 | 0 | 0 | 0 |  | 0 |  | 2 | 12 | 1 | 42 | 3 | 0 | 0 | 0 | 0 | 0 | 12 | 1
|  | 20 |  | 20 | [6 empty] | 20
45 | 747-018 | Svítidlo zářivkové přisaz.2x58W,ALU,EP,vč.zdrojů materiál řešen na výkresech č.203,204,205 | kus | 6 | 0 | 0 | 0 | 0 |  | 0 |  | 2 | 12 | 1 | 41 | 3 | 0 | 0 | 0 | 0 | 0 | 12 | 1
|  | Svítidla jsou ceněna vč.el.předřadníků,zdrojů a popl.za likvidaci zdrojů a svítidel: |  | 0 | [6 empty] | Svítidla jsou ceněna vč.el.předřadníků,zdrojů a popl.za likvidaci zdrojů a svítidel:
|  | 6 |  | 6 | [6 empty] | 6
46 | 747-019 | Svítidlo kompaktní 2D28WS,IP54,vč.zdrojů materiál řešen na výkresech č.203,204,205 | kus | 1 | 0 | 0 | 0 | 0 |  | 0 |  | 2 | 12 | 1 | 43 | 3 | 0 | 0 | 0 | 0 | 0 | 12 | 1
|  | Svítidla jsou ceněna vč.el.předřadníků,zdrojů a popl.za likvidaci zdrojů a svítidel: |  | 0 | [6 empty] | Svítidla jsou ceněna vč.el.předřadníků,zdrojů a popl.za likvidaci zdrojů a svítidel:
|  | 1 |  | 1 | [6 empty] | 1
47 | 747-101 | Rozvodnice R1 590x610x160mm vč.příslušenství materiál řešen na výkresech č.206 | kus | 1 | 0 | 0 | 0 | 0 |  | 0 |  | 2 | 12 | 1 | 46 | 3 | 0 | 0 | 0 | 0 | 0 | 12 | 1
|  | 1 |  | 1 | [6 empty] | 1
48 | 747-102 | Svodič přepětí SPC 25/3+1 materiál řešen na výkresech č.206 | kus | 1 | 0 | 0 | 0 | 0 |  | 0 |  | 2 | 12 | 1 | 47 | 3 | 0 | 0 | 0 | 0 | 0 | 12 | 1
|  | 1 |  | 1 | [6 empty] | 1
49 | 747-103 | Vypínač A40/3 materiál řešen na výkresech č.206 | kus | 1 | 0 | 0 | 0 | 0 |  | 0 |  | 2 | 12 | 1 | 48 | 3 | 0 | 0 | 0 | 0 | 0 | 12 | 1
|  | 1 |  | 1 | [6 empty] | 1
50 | 747-104 | Jistič s chráničem B16/003 materiál řešen na výkresech č.206 | kus | 5 | 0 | 0 | 0 | 0 |  | 0 |  | 2 | 12 | 1 | 49 | 3 | 0 | 0 | 0 | 0 | 0 | 12 | 1
|  | 5 |  | 5 | [6 empty] | 5
51 | 747-105 | Jistič B10/1 materiál řešen na výkresech č.206 | kus | 3 | 0 | 0 | 0 | 0 |  | 0 |  | 2 | 12 | 1 | 50 | 3 | 0 | 0 | 0 | 0 | 0 | 12 | 1
|  | 3 |  | 3 | [6 empty] | 3
52 | 747-106 | Jistič B16/1 materiál řešen na výkresech č.206 | kus | 1 | 0 | 0 | 0 | 0 |  | 0 |  | 2 | 12 | 1 | 51 | 3 | 0 | 0 | 0 | 0 | 0 | 12 | 1
|  | 1 |  | 1 | [6 empty] | 1
53 | 747-107 | Jistič B16/3 materiál řešen na výkresech č.206 | kus | 1 | 0 | 0 | 0 | 0 |  | 0 |  | 2 | 12 | 1 | 52 | 3 | 0 | 0 | 0 | 0 | 0 | 12 | 1
|  | 1 |  | 1 | [6 empty] | 1
54 | 747-108 | Jistič B20/3 materiál řešen na výkresech č.206 | kus | 1 | 0 | 0 | 0 | 0 |  | 0 |  | 2 | 12 | 1 | 53 | 3 | 0 | 0 | 0 | 0 | 0 | 12 | 1
|  | 1 |  | 1 | [6 empty] | 1
55 | 747-109 | Proudový chránič BD-FI 25/4/003 materiál řešen na výkresech č.206 | kus | 1 | 0 | 0 | 0 | 0 |  | 0 |  | 2 | 12 | 1 | 54 | 3 | 0 | 0 | 0 | 0 | 0 | 12 | 1
|  | 1 |  | 1 | [6 empty] | 1
| Celkem za | M21 Elektromontáže |  |  |  | 0 |  | 0 |  | 0 |  | 4 |  |  |  |  | 0 | 0 | 0 | 0 | 0

## SO 05a KL
SLEPÝ ROZPOČET
Rozpočet |  | 2015.17.5a | SO 05a - Vytápění + MaR | JKSO | 812.69
Objekt |  |  |  | SKP
SO 05 |  | Vytápění včetně MaR |  | Měrná jednotka | m3
Stavba |  |  |  | Počet jednotek
D2015.17 |  | Rekonstrukce objektu SDH Butovice |  | Náklady na m.j. | 0
Projektant |  | DaF - PROJEKT, s.r.o. |  | Typ rozpočtu
Zpracovatel projektu
Objednatel |  | Město Studénka
Dodavatel |  | DaF - PROJEKT, s.r.o. |  | Zakázkové číslo
Rozpočtoval |  |  |  | Počet listů
ROZPOČTOVÉ NÁKLADY
Základní rozpočtové náklady |  |  | Ostatní rozpočtové náklady
| HSV celkem | 0 | Ztížené výrobní podmínky |  | 0
Z | PSV celkem | 0 | Oborová přirážka |  | 0
R | M práce celkem | 0 | Přesun stavebních kapacit |  | 0
N | M dodávky celkem | 0 | Mimostaveništní doprava |  | 0
ZRN celkem |  | 0 | Zařízení staveniště |  | 0
|  |  | Provoz investora |  | 0
HZS |  | 0 | Kompletační činnost (IČD) |  | 0
ZRN+HZS |  | 0 | Ostatní náklady neuvedené |  | 0
ZRN+ost.náklady+HZS |  | 0 | Ostatní náklady celkem |  | 0
Vypracoval |  |  | Za zhotovitele | Za objednatele
Jméno : |  |  | Jméno : | Jméno :
Datum : |  |  | Datum : | Datum :
Podpis : |  |  | Podpis: | Podpis:
Základ pro DPH |  | 21 | % | 0
DPH |  | 21 | % | 0
Základ pro DPH |  | 0 | % | 0
DPH |  | 0 | % | 0
CENA ZA OBJEKT CELKEM |  |  |  | 0
Poznámka :
Cenová soustava RTS Poznámky : a) veškeré položky na přípomoce, dopravu, montáž, zpevněné montážní plochy, atd... zahrnout do jednotlivých jednotkových cen. b) součásti prací jsou veškeré zkoušky, potřebná měření, inspekce, uvedení zařízení do provozu, zaškolení obsluhy, provozní řády, manuály a revize v českém jazyce. Za komplexní vyzkoušení se považuje bezporuchový provoz po dobu minimálně 96 hod. c) součástí dodávky je zpracování veškeré dílenské dokumentace a dokumentace skutečného provedení d) součástí dodávky je kompletní dokladová část díla nutná k získání kolaudačního souhlasu stavby e) v rozsahu prací zhotovitele jsou rovněž jakékoliv prvky, zařízení, práce a pomocné materiály, neuvedené v tomto soupisu výkonů, které jsou ale nezbytně nutné k dodání, instalaci , dokončení a provozování díla, včetně ztratného a prořezů (pokud není uvedeno jinak). f) součástí dodávky jsou veškerá geodetická měření jako například vytyčení konstrukcí, kontrolní měření, zaměření skutečného stavu apod. g) součástí dodávky jsou i náklady na případná opatření související s ochranou stávajících sítí, komunikací či staveb h) součástí jednotkových cen jsou i vícenáklady související s výstavbou v zimním období, průběžný úklid staveniště a přilehlých komunikací, likvidaci odpadů, dočasná dopravní omezení atd. ch)pokud se v dokumentaci vyskytují obchodní názvy, jedná se pouze o vymezení minimálních požadovaných standardů výrobku, technologie či materiálu a zadavatel připouští použití i jiného, kvalitativně či technologicky obdobného řešení, které splňuje minimálně požadavky PD. Nedílnou součástí položkového rozpočtu a výkazu výměr ( slepého rozpočtu ) je projektová dokumentace !! "Žádná z položek uvedených v soupisu prací není zpracována podle cenové soustavy a jejich popis je individuální. Většina položek uvedených v soupise prací stavebního řešení vycházejí z cenové soustavy RTS pro rok 2015/I., ale jsou upraveny individuálním popisem s přehlédnutím ke specifikům PD." Výpočet výměr u jednotlivých položek soupisu prací stavebního řešení je proveden dle části PD: D-01 - D-07 - stavební řešení, ať již z grafické či textové části Výpočet výměr u jednotlivých položek soupisu prací elektroinstalace je proveden dle části PD: D-04 - elektroinstalace, D-07 - hromosvod a uzemnění, ať již z grafické či textové části Výpočet výměr u jednotlivých položek soupisu prací topení a MaR je proveden dle části PD: D-05 - ÚT+ MaR, ať již z grafické či textové části Výpočet výměr u jednotlivých položek soupisu prací plynoistalace je proveden dle části PD: D-05 - plynoinstalace, ať již z grafické či textové části Vedlejší náklady dle §9 vyhl. 230/2012 jsou pro celý rozsah stavby uvedeny v samostatné části soupisu prací stavebního řešení. Vedlejší rozpočtové náklady jsou dány zařazením stavby dle JKSO.

## SO 05a Rek
Stavba : |  | D2015.17 Rekonstrukce objektu SDH Butovice |  |  | Rozpočet : | 2015.17.5a
Objekt : |  | SO 05 Vytápění včetně MaR |  |  | SO 05a - Vytápění + MaR
REKAPITULACE STAVEBNÍCH DÍLŮ
| Stavební díl |  | HSV | PSV | Dodávka | Montáž | HZS
95 | Dokončovací konstrukce na pozemních stavbách |  | 0 | 0 | 0 | 0 | 0
97 | Prorážení otvorů |  | 0 | 0 | 0 | 0 | 0
713 | Izolace tepelné |  | 0 | 0 | 0 | 0 | 0
730 | Ústřední vytápění |  | 0 | 0 | 0 | 0 | 0
731 | Kotelny |  | 0 | 0 | 0 | 0 | 0
732 | Strojovny |  | 0 | 0 | 0 | 0 | 0
733 | Rozvod potrubí |  | 0 | 0 | 0 | 0 | 0
734 | Armatury |  | 0 | 0 | 0 | 0 | 0
735 | Otopná tělesa |  | 0 | 0 | 0 | 0 | 0
783 | Nátěry |  | 0 | 0 | 0 | 0 | 0
| CELKEM OBJEKT |  | 0 | 0 | 0 | 0 | 0
VEDLEJŠÍ ROZPOČTOVÉ NÁKLADY
Název VRN |  |  | Kč | % | Základna |  | Kč
Ztížené výrobní podmínky |  |  |  |  | 0 |  | 0 | 0
Oborová přirážka |  |  |  |  | 0 |  | 0 | 0
Přesun stavebních kapacit |  |  |  |  | 0 |  | 0 | 0
Mimostaveništní doprava |  |  |  |  | 0 |  | 0 | 0
Zařízení staveniště |  |  |  |  | 0 |  | 0 | 1
Provoz investora |  |  |  |  | 0 |  | 0 | 1
Kompletační činnost (IČD) |  |  |  |  | 0 |  | 0 | 2
Rezerva rozpočtu |  |  |  |  | 0 |  | 0 | 2
| CELKEM VRN |  |  |  |  | 0

## SO 05a Pol
Slepý rozpočet
Stavba : |  | D2015.17 Rekonstrukce objektu SDH Butovice |  | Rozpočet: | 2015.17.5a
Objekt : |  | SO 05 Vytápění včetně MaR |  | SO 05a - Vytápění + MaR
P.č. | Číslo položky | Název položky | MJ | množství | cena / MJ | celkem (Kč) | Jednotková hmotnost | Celková hmotnost | Jednotková dem.hmot. | Celková dem.hmot.
Díl: | 95 | Dokončovací konstrukce na pozemních stavbách | [9 empty] | 1
1 | 953802312R00 | Montáž komín.vložky (odkouření DN 80, vč.vyčištění komínu - v.č. D-05-02, D-05-03/ 1.+ 2.NP | m | 10 |  | 0 | 0.09738 | 0.9738 | -0.039 | -0.39 |  | 2 | 1 | 1 | 1 | 1 | 0 | 0 | 0 | 0 | 0 | 1 | 1
|  | 1.NP:3,0 |  | 3 | [6 empty] | 1.NP:3,0
|  | 2.NP:7,0 |  | 7 | [6 empty] | 2.NP:7,0
| Celkem za | 95 Dokončovací konstrukce na pozemních stavbách |  |  |  | 0 |  | 0.9738 |  | -0.39 |  | 4 |  |  |  |  | 0 | 0 | 0 | 0 | 0
Díl: | 97 | Prorážení otvorů | [9 empty] | 1
2 | 310235241RT2 | Zazdívka otvorů pl.0,0225 m2 cihlami, tl.zdi 30 cm v.č. D-05-02 /1.NP | kus | 3 | 0 | 0 | 0.01327 | 0.03981 | 0 | 0 |  | 2 | 1 | 1 | 1 | 1 | 0 | 0 | 0 | 0 | 0 | 1 | 1
|  | 3 |  | 3 | [6 empty] | 3
3 | 310235251RT2 | Zazdívka otvorů pl.0,0225 m2 cihlami, tl.zdi 45 cm v.č. D-05-02 /1.NP | kus | 3 | 0 | 0 | 0.02023 | 0.06069 | 0 | 0 |  | 2 | 1 | 1 | 1 | 1 | 0 | 0 | 0 | 0 | 0 | 1 | 1
|  | 3 |  | 3 | [6 empty] | 3
4 | 346244461R00 | Zazdívka rýh - potrubí v.č. D-05-03 /2.NP | m2 | 6 | 0 | 0 | 0.138 | 0.828 | 0 | 0 |  | 2 | 1 | 1 | 1 | 1 | 0 | 0 | 0 | 0 | 0 | 1 | 1
|  | 6 |  | 6 | [6 empty] | 6
5 | 411387531R00 | Zabetonování otvorů 0,25 m2 ve stropech a klenbách v.č. D-05-02 /1.NP | kus | 3 | 0 | 0 | 0.0473 | 0.1419 | 0 | 0 |  | 2 | 1 | 1 | 1 | 1 | 0 | 0 | 0 | 0 | 0 | 1 | 1
|  | 3 |  | 3 | [6 empty] | 3
6 | 971033251R00 | Vybourání otv. zeď cihel. 0,0225 m2, tl. 45cm, MVC v.č. D-05-02 /1.NP | kus | 3 | 0 | 0 | 0.00067 | 0.00201 | -0.012 | -0.036 |  | 2 | 1 | 1 | 1 | 1 | 0 | 0 | 0 | 0 | 0 | 1 | 1
|  | 3 |  | 3 | [6 empty] | 3
7 | 971033251R00 | Vybourání otv. zeď cihel. 0,0225 m2, tl. 45cm, MVC v.č. D-05-02 /1.NP | kus | 3 | 0 | 0 | 0.00067 | 0.00201 | -0.012 | -0.036 |  | 2 | 1 | 1 | 1 | 1 | 0 | 0 | 0 | 0 | 0 | 1 | 1
|  | 3 |  | 3 | [6 empty] | 3
8 | 972054141R00 | Vybourání otv. stropy ŽB pl. 0,0225 m2, tl. 15 cm v.č. D-05-02 /1.NP | kus | 3 | 0 | 0 | 0 | 0 | -0.008 | -0.024 |  | 2 | 1 | 1 | 1 | 1 | 0 | 0 | 0 | 0 | 0 | 1 | 1
|  | 3 |  | 3 | [6 empty] | 3
9 | 974031155R00 | Vysekání rýh ve zdi cihelné 10 x 20 cm v.č. D-05-03 /2.NP | m | 30 | 0 | 0 | 0 | 0 | -0.038 | -1.14 |  | 2 | 1 | 1 | 1 | 1 | 0 | 0 | 0 | 0 | 0 | 1 | 1
|  | 15+6+9 |  | 30 | [6 empty] | 15+6+9
10 | 979081111R00 | Odvoz suti a vybour. hmot na skládku do 1 km | t | 1.626 | 0 | 0 | 0 | 0 |  | 0 |  | 2 | 8 | 0 | 3 | 1 | 0 | 0 | 0 | 0 | 0 | 8 | 0
| Celkem za | 97 Prorážení otvorů |  |  |  | 0 |  | 1.0744 |  | -1.236 |  | 4 |  |  |  |  | 0 | 0 | 0 | 0 | 0
Díl: | 713 | Izolace tepelné | [9 empty] | 1
11 | 713400821R00 | Odstranění izolačních pásů potrubí stávající kotelna v 1.PP- Zrušená | m2 | 3.5 | 0 | 0 | 0 | 0 | -0.0021 | -0.00735 |  | 2 | 1 | 7 | 7 | 2 | 0 | 0 | 0 | 0 | 0 | 1 | 7
|  | 3,5 |  | 3.5 | [6 empty] | 3,5
12 | 713463121U00 | Izol tep potrubí trubicemi vč. spoj. mat v.č. D-05-02, D-05-03 | m | 202 | 0 | 0 | 0.0001 | 0.0202 | 0 | 0 |  | 2 | 1 | 7 | 7 | 2 | 0 | 0 | 0 | 0 | 0 | 1 | 7
|  | 1.NP:18+30+20+18+16+8+26 |  | 136 | [6 empty] | 1.NP:18+30+20+18+16+8+26
|  | 2.NP:66 |  | 66 | [6 empty] | 2.NP:66
13 | IZ01 | Izolace potrubí trubice 15/13 mm - 0,038 W/m.K v.č. D-05-02, D-05-03 | m | 110 | 0 | 0 | 0 | 0 |  | 0 |  | 2 | 12 | 1 | 1 | 2 | 0 | 0 | 0 | 0 | 0 | 12 | 1
|  | 1.NP:12+18+15 |  | 45 | [6 empty] | 1.NP:12+18+15
|  | 2.NP:30+12+18+5 |  | 65 | [6 empty] | 2.NP:30+12+18+5
14 | IZ02 | Izolace potrubí trubice 18/20 mm - 0,038 W/m.K v.č. D-05-02, D-05-03 | m | 56 | 0 | 0 | 0 | 0 |  | 0 |  | 2 | 12 | 1 | 2 | 2 | 0 | 0 | 0 | 0 | 0 | 12 | 1
|  | 1.NP:30+18+7 |  | 55 | [6 empty] | 1.NP:30+18+7
|  | 2.NP:1 |  | 1 | [6 empty] | 2.NP:1
15 | IZ03 | Izolace potrubí trubice 22/20 mm - 0,038 W/m.K v.č. D-05-02 | m | 20 | 0 | 0 | 0 | 0 |  | 0 |  | 2 | 12 | 1 | 3 | 2 | 0 | 0 | 0 | 0 | 0 | 12 | 1
|  | 1.NP:14+6 |  | 20 | [6 empty] | 1.NP:14+6
16 | IZ04 | Izolace potrubí trubice 28/25 mm - 0,038 W/m.K v.č. D-05-02 | m | 6 | 0 | 0 | 0 | 0 |  | 0 |  | 2 | 12 | 1 | 4 | 2 | 0 | 0 | 0 | 0 | 0 | 12 | 1
|  | 1.NP:6 |  | 6 | [6 empty] | 1.NP:6
17 | IZ05 | Izolace potrubí trubice 35/30 mm - 0,038 W/m.K v.č. D-05-02 | m | 10 | 0 | 0 | 0 | 0 |  | 0 |  | 2 | 12 | 1 | 5 | 2 | 0 | 0 | 0 | 0 | 0 | 12 | 1
|  | 1.NP:10 |  | 10 | [6 empty] | 1.NP:10
18 | IZ08 | Pomocný IZ nateriál - lepidla, pásky, atd. v.č. D-05-02, D-05-03 | m | 202 | 0 | 0 | 0 | 0 |  | 0 |  | 2 | 12 | 1 | 6 | 2 | 0 | 0 | 0 | 0 | 0 | 12 | 1
|  | 1.NP:18+30+20+18+16+8+26 |  | 136 | [6 empty] | 1.NP:18+30+20+18+16+8+26
|  | 2.NP:66 |  | 66 | [6 empty] | 2.NP:66
19 | 998713201R00 | Přesun hmot pro izolace tepelné, výšky do 6 m | % |  | 0 | 0 | 0 | 0 |  | 0 |  | 2 | 7 | 1002 | 5 | 2 | 0 | 0 | 0 | 0 | 0 | 7 | 1002
| Celkem za | 713 Izolace tepelné |  |  |  | 0 |  | 0.0202 |  | -0.00735 |  | 4 |  |  |  |  | 0 | 0 | 0 | 0 | 0
Díl: | 730 | Ústřední vytápění | [9 empty] | 1
20 | 904 R02 | Hzs-zkousky v ramci montaz.praci Topná zkouška, tlakové zk., zaregulování syst. | hod | 48 | 0 | 0 | 0 | 0 |  | 0 |  | 2 | 10 | 0 | 8 | 5 | 0 | 0 | 0 | 0 | 0 | 10 | 0
| Celkem za | 730 Ústřední vytápění |  |  |  | 0 |  | 0 |  | 0 |  | 4 |  |  |  |  | 0 | 0 | 0 | 0 | 0
Díl: | 731 | Kotelny | [9 empty] | 1
21 | 731200816R00 | Demontáž kotle ocel. na tuhá paliva do 60 kW stávající kotelna v 1.PP- Zrušená | kus | 1 | 0 | 0 | 0.0002 | 0.0002 | -0.35625 | -0.35625 |  | 2 | 1 | 7 | 7 | 2 | 0 | 0 | 0 | 0 | 0 | 1 | 7
|  | 1 |  | 1 | [6 empty] | 1
22 | 731391811R00 | Vypouštění vody z kotlů samospádem do 5 m2 stávající kotelna v 1.PP- Zrušená | kus | 1 | 0 | 0 | 0 | 0 | 0 | 0 |  | 2 | 1 | 7 | 7 | 2 | 0 | 0 | 0 | 0 | 0 | 1 | 7
|  | 1 |  | 1 | [6 empty] | 1
23 | Kot01 | Plynový kotel kondenzační 8-35,0 kW,110% e.t."A" v.č. D-05-02_1.NP, v.č. D-05-04_Schéma strojovny | kus | 1 | 0 | 0 | 0 | 0 |  | 0 |  | 2 | 12 | 1 | 7 | 2 | 0 | 0 | 0 | 0 | 0 | 12 | 1
|  | 1 |  | 1 | [6 empty] | 1
24 | Kot02 | Přípojky kotle pro topnou vodu s kul. kohouty v.č. D-05-02_1.NP, v.č. D-05-04_Schéma strojovny | sada | 1 | 0 | 0 | 0 | 0 |  | 0 |  | 2 | 12 | 1 | 8 | 2 | 0 | 0 | 0 | 0 | 0 | 12 | 1
|  | 1 |  | 1 | [6 empty] | 1
25 | Kot03 | Ovládací modul s vnějším snímačem (ekvitermní) v.č. D-05-02_1.NP, v.č. D-05-04_Schéma strojovny | kus | 1 | 0 | 0 | 0 | 0 |  | 0 |  | 2 | 12 | 1 | 9 | 2 | 0 | 0 | 0 | 0 | 0 | 12 | 1
|  | 1 |  | 1 | [6 empty] | 1
26 | Kot04 | Modul směšovače a řadiče kaskády v.č. D-05-02_1.NP, v.č. D-05-04_Schéma strojovny | kus | 1 | 0 | 0 | 0 | 0 |  | 0 |  | 2 | 12 | 1 | 10 | 2 | 0 | 0 | 0 | 0 | 0 | 12 | 1
|  | 1 |  | 1 | [6 empty] | 1
27 | Kot06 | Elektronický snímač teploty extérního zásobníku v.č. D-05-02_1.NP, v.č. D-05-04_Schéma strojovny | kus | 1 | 0 | 0 | 0 | 0 |  | 0 |  | 2 | 12 | 1 | 11 | 2 | 0 | 0 | 0 | 0 | 0 | 12 | 1
|  | 1 |  | 1 | [6 empty] | 1
28 | Kot08 | Hydraulický vyrovnávač do 4,5 m3 , vč. izolace v.č. D-05-02_1.NP, v.č. D-05-04_Schéma strojovny | kus | 1 | 0 | 0 | 0 | 0 |  | 0 |  | 2 | 12 | 1 | 12 | 2 | 0 | 0 | 0 | 0 | 0 | 12 | 1
|  | 1 |  | 1 | [6 empty] | 1
29 | Kot09 | Spojovací potrubí (propoj rozdělovače a anuloidu) v.č. D-05-02_1.NP, v.č. D-05-04_Schéma strojovny | kus | 1 | 0 | 0 | 0 | 0 |  | 0 |  | 2 | 12 | 1 | 13 | 2 | 0 | 0 | 0 | 0 | 0 | 12 | 1
|  | 1 |  | 1 | [6 empty] | 1
30 | Kot10 | Rozdělovač pro 2 čerpadlové skupiny DN25 a DN32,IZ v.č. D-05-02_1.NP, v.č. D-05-04_Schéma strojovny | kus | 1 | 0 | 0 | 0 | 0 |  | 0 |  | 2 | 12 | 1 | 14 | 2 | 0 | 0 | 0 | 0 | 0 | 12 | 1
|  | 1 |  | 1 | [6 empty] | 1
31 | Kot11 | Čerpadlová skupina okruhu se směšovačem,servopoh. reg.čerp, 566 kg/h-2 m, v.č. D-05-02, D-05-04 | kus | 1 | 0 | 0 | 0 | 0 |  | 0 |  | 2 | 12 | 1 | 15 | 2 | 0 | 0 | 0 | 0 | 0 | 12 | 1
|  | 1 |  | 1 | [6 empty] | 1
32 | Kot12 | Čerpadlová skupina topného okruhu vč. reg.čerpadla - 272 kg/h - 2 m v.sl., v.č. D-05-02, D-05-04 | kus | 1 | 0 | 0 | 0 | 0 |  | 0 |  | 2 | 12 | 1 | 16 | 2 | 0 | 0 | 0 | 0 | 0 | 12 | 1
|  | 1 |  | 1 | [6 empty] | 1
33 | Kot13 | Nástěnný držák pro čerpadlovou skupinu v.č. D-05-02_1.NP, v.č. D-05-04_Schéma strojovny | kus | 2 | 0 | 0 | 0 | 0 |  | 0 |  | 2 | 12 | 1 | 17 | 2 | 0 | 0 | 0 | 0 | 0 | 12 | 1
|  | 2 |  | 2 | [6 empty] | 2
34 | Kot14 | Připojov. sada DN80/125 na vedení spalin v šachtě (rev.koleno,tr.80/125, kryt šachty,atd.) - D-05-02 | sada | 1 | 0 | 0 | 0 | 0 |  | 0 |  | 2 | 12 | 1 | 18 | 2 | 0 | 0 | 0 | 0 | 0 | 12 | 1
|  | 1 |  | 1 | [6 empty] | 1
35 | Kot18 | Trubka DN80, délka 2000, polypropylén v.č. D-05-02/ 1.NP, D-05-03/ 2.NP | kus | 5 | 0 | 0 | 0 | 0 |  | 0 |  | 2 | 12 | 1 | 19 | 2 | 0 | 0 | 0 | 0 | 0 | 12 | 1
|  | 1.NP:2 |  | 2 | [6 empty] | 1.NP:2
|  | 2.NP:3 |  | 3 | [6 empty] | 2.NP:3
36 | Kot30 | Propojení regulace, zprovoznění, oživení systému kabeláž dle dodavatelské dokumentace | hod | 32 | 0 | 0 | 0 | 0 |  | 0 |  | 2 | 12 | 1 | 20 | 2 | 0 | 0 | 0 | 0 | 0 | 12 | 1
37 | Kot31 | Montáž strojovny (kotle, R/S, čerp. skupiny, atd.) | hod | 32 | 0 | 0 | 0 | 0 |  | 0 |  | 2 | 12 | 1 | 21 | 2 | 0 | 0 | 0 | 0 | 0 | 12 | 1
38 | Kot33 | Odvod kondenzáru vč. sifonu v.č. D-05-02_1N, D-05-04_Schéma strojovny | kus | 1 | 0 | 0 | 0 | 0 |  | 0 |  | 2 | 12 | 1 | 22 | 2 | 0 | 0 | 0 | 0 | 0 | 12 | 1
|  | 1 |  | 1 | [6 empty] | 1
39 | Kot34 | 3-cestný přepínací ventil 1", kvs=8 v.č. D-05-02_1N, D-05-04_Schéma strojovny | kus | 1 | 0 | 0 | 0 | 0 |  | 0 |  | 2 | 12 | 1 | 23 | 2 | 0 | 0 | 0 | 0 | 0 | 12 | 1
|  | 1 |  | 1 | [6 empty] | 1
40 | Kot35 | Samotížná klapka/zpětný ventil 1" v.č. D-05-02_1N, D-05-04_Schéma strojovny | kus | 1 | 0 | 0 | 0 | 0 |  | 0 |  | 2 | 12 | 1 | 24 | 2 | 0 | 0 | 0 | 0 | 0 | 12 | 1
|  | 1 |  | 1 | [6 empty] | 1
41 | Kot36 | Filtr 1 1/4", závitový v.č. D-05-02_1N, D-05-04_Schéma strojovny | kus | 1 | 0 | 0 | 0 | 0 |  | 0 |  | 2 | 12 | 1 | 25 | 2 | 0 | 0 | 0 | 0 | 0 | 12 | 1
|  | 1 |  | 1 | [6 empty] | 1
42 | Kot37 | Modul GSM pro dálkové ovládání kotle v.č. D-05-02_1N, D-05-04_Schéma strojovny | kus | 1 | 0 | 0 | 0 | 0 |  | 0 |  | 2 | 12 | 1 | 26 | 2 | 0 | 0 | 0 | 0 | 0 | 12 | 1
|  | 1 |  | 1 | [6 empty] | 1
43 | 998731201R00 | Přesun hmot pro kotelny, výšky do 6 m | % |  | 0 | 0 | 0 | 0 |  | 0 |  | 2 | 7 | 1002 | 5 | 2 | 0 | 0 | 0 | 0 | 0 | 7 | 1002
| Celkem za | 731 Kotelny |  |  |  | 0 |  | 0.0002 |  | -0.35625 |  | 4 |  |  |  |  | 0 | 0 | 0 | 0 | 0
Díl: | 732 | Strojovny | [9 empty] | 1
44 | 732212815R00 | Demontáž ohříváků zásobníkových stojat.do 1600 l Stávající kotelna v 1.PP- Zrušená | kus | 1 | 0 | 0 | 0 | 0 | -0.51196 | -0.51196 |  | 2 | 1 | 7 | 7 | 2 | 0 | 0 | 0 | 0 | 0 | 1 | 7
|  | 1 |  | 1 | [6 empty] | 1
45 | 732219301R00 | Montáž ohříváků vody stojat.kombinovaných do 200 l v.č. D-05-02_1N, D-05-04_Schéma strojovny | kus | 1 | 0 | 0 | 0.00628 | 0.00628 | 0 | 0 |  | 2 | 1 | 7 | 7 | 2 | 0 | 0 | 0 | 0 | 0 | 1 | 7
|  | 1 |  | 1 | [6 empty] | 1
46 | 732331514R00 | Nádoby expanzní tlak.s memb., 35 l v.č. D-05-02_1N, D-05-04_Schéma strojovny | kus | 1 | 0 | 0 | 0.00623 | 0.00623 | 0 | 0 |  | 2 | 1 | 7 | 7 | 2 | 0 | 0 | 0 | 0 | 0 | 1 | 7
|  | 1 |  | 1 | [6 empty] | 1
47 | 732420811R00 | Demontáž čerpadel oběhových spirálních DN 25 Stávající kotelna v 1.PP- Zrušená | kus | 1 | 0 | 0 | 7e-05 | 7e-05 | -0.0045 | -0.0045 |  | 2 | 1 | 7 | 7 | 2 | 0 | 0 | 0 | 0 | 0 | 1 | 7
|  | 1 |  | 1 | [6 empty] | 1
48 | Ex1 | Servisní armatura k expanzomatu DN20 v.č. D-05-02_1N, D-05-04_Schéma strojovny | kus | 1 | 0 | 0 | 0 | 0 |  | 0 |  | 2 | 12 | 1 | 27 | 2 | 0 | 0 | 0 | 0 | 0 | 12 | 1
|  | 1 |  | 1 | [6 empty] | 1
49 | Kot14 | Zásobník TUV - 120 L, 29 kW- 80/60°C, vč. IZ v.č. D-05-02_1N, D-05-04_Schéma strojovny | kus | 1 | 0 | 0 | 0 | 0 |  | 0 |  | 2 | 12 | 1 | 28 | 2 | 0 | 0 | 0 | 0 | 0 | 12 | 1
|  | 1 |  | 1 | [6 empty] | 1
50 | 998732201R00 | Přesun hmot pro strojovny, výšky do 6 m | % |  | 0 | 0 | 0 | 0 |  | 0 |  | 2 | 7 | 1002 | 5 | 2 | 0 | 0 | 0 | 0 | 0 | 7 | 1002
| Celkem za | 732 Strojovny |  |  |  | 0 |  | 0.01258 |  | -0.51646 |  | 4 |  |  |  |  | 0 | 0 | 0 | 0 | 0
Díl: | 733 | Rozvod potrubí | [9 empty] | 1
51 | 733110808R00 | Demontáž potrubí ocelového závitového do DN 32-50 v.č. D-05-02, D-05-03, 1.PP - kotelna - zrušeno | m | 250 | 0 | 0 | 5e-05 | 0.0125 | -0.00532 | -1.33 |  | 2 | 1 | 7 | 7 | 2 | 0 | 0 | 0 | 0 | 0 | 1 | 7
|  | 1.PP:30,0 |  | 30 | [6 empty] | 1.PP:30,0
|  | 1.NP:180,0 |  | 180 | [6 empty] | 1.NP:180,0
|  | 2.NP:40,0 |  | 40 | [6 empty] | 2.NP:40,0
52 | 733113113R00 | Příplatek za zhotovení přípojky DN 15 v.č. D-05-02_1.NP, D-05-03_2.NP | kus | 34 | 0 | 0 | 0 | 0 | 0 | 0 |  | 2 | 1 | 7 | 7 | 2 | 0 | 0 | 0 | 0 | 0 | 1 | 7
|  | 1.NP:16 |  | 16 | [6 empty] | 1.NP:16
|  | 2.NP:18 |  | 18 | [6 empty] | 2.NP:18
53 | 733113114R00 | Příplatek za zhotovení přípojky DN 20 v.č. D-05-02_1.NP | kus | 1 | 0 | 0 | 0 | 0 | 0 | 0 |  | 2 | 1 | 7 | 7 | 2 | 0 | 0 | 0 | 0 | 0 | 1 | 7
|  | 1 |  | 1 | [6 empty] | 1
54 | 733161104R00 | Potrubí měděné 15 x 1 mm, polotvrdé v.č. D-05-02_1.NP, D-05-03_2.NP | m | 195 | 0 | 0 | 0.00587 | 1.1446 | 0 | 0 |  | 2 | 1 | 7 | 7 | 2 | 0 | 0 | 0 | 0 | 0 | 1 | 7
|  | 1.NP:52+16+24+22+16 |  | 130 | [6 empty] | 1.NP:52+16+24+22+16
|  | 2.NP:65 |  | 65 | [6 empty] | 2.NP:65
55 | 733161106R00 | Potrubí měděné 18 x 1 mm, polotvrdé v.č. D-05-02_1.NP, D-05-03_2.NP | m | 56 | 0 | 0 | 0.00646 | 0.36176 | 0 | 0 |  | 2 | 1 | 7 | 7 | 2 | 0 | 0 | 0 | 0 | 0 | 1 | 7
|  | 1.NP:30+18+7 |  | 55 | [6 empty] | 1.NP:30+18+7
|  | 2.NP:1 |  | 1 | [6 empty] | 2.NP:1
56 | 733161107R00 | Potrubí měděné 22 x 1 mm, polotvrdé v.č. D-05-02_1.NP | m | 20 | 0 | 0 | 0.0066 | 0.132 | 0 | 0 |  | 2 | 1 | 7 | 7 | 2 | 0 | 0 | 0 | 0 | 0 | 1 | 7
|  | 1.NP:14+6 |  | 20 | [6 empty] | 1.NP:14+6
57 | 733161108R00 | Potrubí měděné 28 x 1,0 mm, polotvrdé v.č. D-05-02_1.NP | m | 6 | 0 | 0 | 0.00671 | 0.04026 | 0 | 0 |  | 2 | 1 | 7 | 7 | 2 | 0 | 0 | 0 | 0 | 0 | 1 | 7
|  | 1.NP:6 |  | 6 | [6 empty] | 1.NP:6
58 | 733161109R00 | Potrubí měděné 35 x 1,5 mm, tvrdé v.č. D-05-02_1.NP | m | 10 | 0 | 0 | 0.00655 | 0.0655 | 0 | 0 |  | 2 | 1 | 7 | 7 | 2 | 0 | 0 | 0 | 0 | 0 | 1 | 7
|  | 1.NP:10 |  | 10 | [6 empty] | 1.NP:10
59 | 733191111R00 | Manžety prostupové pro trubky do DN 20, pož. ucp. v.č. D-05-02_1.NP | kus | 6 | 0 | 0 | 0.00125 | 0.0075 | 0 | 0 |  | 2 | 1 | 7 | 7 | 2 | 0 | 0 | 0 | 0 | 0 | 1 | 7
|  | 6 |  | 6 | [6 empty] | 6
60 | 733291101U00 | Zkouška těsnosti potrubí Cu -D 35 v.č. D-05-02_1.NP, D-05-03_2.NP | m | 287 | 0 | 0 | 0 | 0 | 0 | 0 |  | 2 | 1 | 7 | 7 | 2 | 0 | 0 | 0 | 0 | 0 | 1 | 7
|  | 1.+ 2.NP:195+56+20+6+10 |  | 287 | [6 empty] | 1.+ 2.NP:195+56+20+6+10
61 | 998733201R00 | Přesun hmot pro rozvody potrubí, výšky do 6 m | % |  | 0 | 0 | 0 | 0 |  | 0 |  | 2 | 7 | 1002 | 5 | 2 | 0 | 0 | 0 | 0 | 0 | 7 | 1002
| Celkem za | 733 Rozvod potrubí |  |  |  | 0 |  | 1.7642 |  | -1.33 |  | 4 |  |  |  |  | 0 | 0 | 0 | 0 | 0
Díl: | 734 | Armatury | [9 empty] | 1
62 | 734200812R00 | Demontáž armatur s 1závitem do G 1 Stávající kotelna v 1.PP- Zrušená | kus | 6 | 0 | 0 | 6e-05 | 0.00036 | -0.0011 | -0.0066 |  | 2 | 1 | 7 | 7 | 2 | 0 | 0 | 0 | 0 | 0 | 1 | 7
|  | 6 |  | 6 | [6 empty] | 6
63 | 734200822R00 | Demontáž armatur se 2závity do G 1 v.č. D-05-02_1.NP, D-05-03_2.NP | kus | 16 | 0 | 0 | 0.00013 | 0.00208 | -0.0011 | -0.0176 |  | 2 | 1 | 7 | 7 | 2 | 0 | 0 | 0 | 0 | 0 | 1 | 7
|  | 8+8 |  | 16 | [6 empty] | 8+8
64 | 734200823R00 | Demontáž armatur se 2závity do G 6/4 Stávající kotelna v 1.PP- Zrušená | kus | 6 | 0 | 0 | 0.00017 | 0.00102 | -0.0022 | -0.0132 |  | 2 | 1 | 7 | 7 | 2 | 0 | 0 | 0 | 0 | 0 | 1 | 7
|  | 6 |  | 6 | [6 empty] | 6
65 | 734209102RT2 | Montáž armatur závitových,s 1závitem, G 3/8 včetně ventilu odvzdušňov. aut. v.č. D-05-02_1.NP | kus | 6 | 0 | 0 | 8e-05 | 0.00048 | 0 | 0 |  | 2 | 1 | 7 | 7 | 2 | 0 | 0 | 0 | 0 | 0 | 1 | 7
|  | 6 |  | 6 | [6 empty] | 6
66 | 734209103R00 | Montáž armatur závitových,s 1závitem, G 1/2 v.č. D-05-02_1.NP, D-05-04_Schéma strojovny | kus | 17 | 0 | 0 | 0 | 0 | 0 | 0 |  | 2 | 1 | 7 | 7 | 2 | 0 | 0 | 0 | 0 | 0 | 1 | 7
|  | 17 |  | 17 | [6 empty] | 17
67 | 734209113R00 | Montáž armatur závitových,se 2závity, G 1/2 v.č. D-05-02_1.NP, D-05-03_2.NP | kus | 34 | 0 | 0 | 0 | 0 | 0 | 0 |  | 2 | 1 | 7 | 7 | 2 | 0 | 0 | 0 | 0 | 0 | 1 | 7
|  | 16+18 |  | 34 | [6 empty] | 16+18
68 | 734209114R00 | Montáž armatur závitových,se 2závity, G 3/4 v.č. D-05-02_1.NP, D-05-04_Schéma strojovny | kus | 1 | 0 | 0 | 0 | 0 | 0 | 0 |  | 2 | 1 | 7 | 7 | 2 | 0 | 0 | 0 | 0 | 0 | 1 | 7
|  | 1 |  | 1 | [6 empty] | 1
69 | 734209115R00 | Montáž armatur závitových,se 2závity, G 1 v.č. D-05-02_1.NP, D-05-04_Schéma strojovny | kus | 1 | 0 | 0 | 0 | 0 | 0 | 0 |  | 2 | 1 | 7 | 7 | 2 | 0 | 0 | 0 | 0 | 0 | 1 | 7
|  | 1 |  | 1 | [6 empty] | 1
70 | 734209116R00 | Montáž armatur závitových,se 2závity, G 5/4 v.č. D-05-02_1.NP, D-05-04_Schéma strojovny | kus | 3 | 0 | 0 | 0 | 0 | 0 | 0 |  | 2 | 1 | 7 | 7 | 2 | 0 | 0 | 0 | 0 | 0 | 1 | 7
|  | 3 |  | 3 | [6 empty] | 3
71 | 734209125R00 | Montáž armatur závitových,se 3závity, G 1 v.č. D-05-02_1.NP, D-05-04_Schéma strojovny | kus | 1 | 0 | 0 | 0 | 0 | 0 | 0 |  | 2 | 1 | 7 | 7 | 2 | 0 | 0 | 0 | 0 | 0 | 1 | 7
|  | 1 |  | 1 | [6 empty] | 1
72 | 734233114R00 | Kohout kulový, vnitř.-vnitř.z. DN 32 v.č. D-05-02_1.NP, D-05-04_Schéma strojovny | kus | 1 | 0 | 0 | 0.00052 | 0.00052 | 0 | 0 |  | 2 | 1 | 7 | 7 | 2 | 0 | 0 | 0 | 0 | 0 | 1 | 7
|  | 1 |  | 1 | [6 empty] | 1
73 | 734251113U00 | Ventil pojistný 3 bar - G 1/2 v.č. D-05-02_1.NP, D-05-04_Schéma strojovny | kus | 1 | 0 | 0 | 0.00063 | 0.00063 | 0 | 0 |  | 2 | 1 | 7 | 7 | 2 | 0 | 0 | 0 | 0 | 0 | 1 | 7
|  | 1 |  | 1 | [6 empty] | 1
74 | 734293312R00 | Kohout kulový vypouštěcí DN 15 v.č. D-05-02_1.NP, D-05-04_Schéma strojovny | kus | 16 | 0 | 0 | 0 | 0 | 0 | 0 |  | 2 | 1 | 7 | 7 | 2 | 0 | 0 | 0 | 0 | 0 | 1 | 7
|  | 16 |  | 16 | [6 empty] | 16
75 | 734421130R00 | Tlakoměr deformační 0-0,6 MPa, vč. kohoutu v.č. D-05-02_1.NP, D-05-04_Schéma strojovny | kus | 1 | 0 | 0 | 0.00267 | 0.00267 | 0 | 0 |  | 2 | 1 | 7 | 7 | 2 | 0 | 0 | 0 | 0 | 0 | 1 | 7
|  | 1 |  | 1 | [6 empty] | 1
76 | H02 | Termostatická hlavice, kapalinové čidlo M30x1,5 v.č. D-05-02_1.NP, D-05-03_2.NP | kus | 16 | 0 | 0 | 0 | 0 |  | 0 |  | 2 | 12 | 1 | 29 | 2 | 0 | 0 | 0 | 0 | 0 | 12 | 1
|  | 7+9 |  | 16 | [6 empty] | 7+9
77 | H03 | Šroubení svorné Cu15 v.č. D-05-02_1.NP, D-05-03_2.NP | kus | 34 | 0 | 0 | 0 | 0 |  | 0 |  | 2 | 12 | 1 | 30 | 2 | 0 | 0 | 0 | 0 | 0 | 12 | 1
|  | 16+18 |  | 34 | [6 empty] | 16+18
78 | H04 | Středová připojovací garnitura pro napojení top. žebříků, vč. hlavice a krytky - v.č. D-05-02_1.NP | kus | 1 | 0 | 0 | 0 | 0 |  | 0 |  | 2 | 12 | 1 | 31 | 2 | 0 | 0 | 0 | 0 | 0 | 12 | 1
|  | 1 |  | 1 | [6 empty] | 1
79 | H06 | Uzavírací a regul. armatura (H-kus) pro spod. příp v.č. D-05-02_1.NP, D-05-03_2.NP | kus | 16 | 0 | 0 | 0 | 0 |  | 0 |  | 2 | 12 | 1 | 32 | 2 | 0 | 0 | 0 | 0 | 0 | 12 | 1
|  | 7+9 |  | 16 | [6 empty] | 7+9
80 | 998734203R00 | Přesun hmot pro armatury, výšky do 24 m | % |  | 0 | 0 | 0 | 0 |  | 0 |  | 2 | 7 | 1002 | 5 | 2 | 0 | 0 | 0 | 0 | 0 | 7 | 1002
| Celkem za | 734 Armatury |  |  |  | 0 |  | 0.00776 |  | -0.0374 |  | 4 |  |  |  |  | 0 | 0 | 0 | 0 | 0
Díl: | 735 | Otopná tělesa | [9 empty] | 1
81 | 734209101R00 | Montáž hlavic TRV v.č. D-05-02_1.NP, D-05-03_2.NP | kus | 17 | 0 | 0 | 3e-05 | 0.00051 | 0 | 0 |  | 2 | 1 | 7 | 7 | 2 | 0 | 0 | 0 | 0 | 0 | 1 | 7
|  | 8+9 |  | 17 | [6 empty] | 8+9
82 | 735000912R00 | Vyregulování ventilů s termost.ovládáním v.č. D-05-02_1.NP, D-05-03_2.NP | kus | 17 | 0 | 0 | 0 | 0 | 0 | 0 |  | 2 | 1 | 7 | 7 | 2 | 0 | 0 | 0 | 0 | 0 | 1 | 7
|  | 8+9 |  | 17 | [6 empty] | 8+9
83 | 735111810R00 | Demontáž těles otopných litinových článkových v.č. D-05-02_1.NP, D-05-03_2.NP | m2 | 145 | 0 | 0 | 0 | 0 | -0.0238 | -3.451 |  | 2 | 1 | 7 | 7 | 2 | 0 | 0 | 0 | 0 | 0 | 1 | 7
|  | 1.NP:85 |  | 85 | [6 empty] | 1.NP:85
|  | 2.NP:60 |  | 60 | [6 empty] | 2.NP:60
84 | 735156910R00 | Tlakové zkoušky otopných těles v.č. D-05-02_1.NP, D-05-03_2.NP | kus | 17 | 0 | 0 | 0.01632 | 0.27744 | 0 | 0 |  | 2 | 1 | 7 | 7 | 2 | 0 | 0 | 0 | 0 | 0 | 1 | 7
|  | 8+9 |  | 17 | [6 empty] | 8+9
85 | 735159523R00 | Montáž panel.těles, s odvzduš., v.č. D-05-02_1.NP, D-05-03_2.NP | kus | 16 | 0 | 0 | 0.0012 | 0.0192 | 0 | 0 |  | 2 | 1 | 7 | 7 | 2 | 0 | 0 | 0 | 0 | 0 | 1 | 7
|  | 7+9 |  | 16 | [6 empty] | 7+9
86 | 735179110R00 | Montáž otopných těles koupelnových (žebříků) v.č. D-05-02_1.NP | kus | 1 | 0 | 0 | 2e-05 | 2e-05 | 0 | 0 |  | 2 | 1 | 7 | 7 | 2 | 0 | 0 | 0 | 0 | 0 | 1 | 7
|  | 1 |  | 1 | [6 empty] | 1
87 | 735191905R00 | Odvzdušnění otopných těles v.č. D-05-02_1.NP, D-05-03_2.NP | kus | 17 | 0 | 0 | 0 | 0 | 0 | 0 |  | 2 | 1 | 7 | 7 | 2 | 0 | 0 | 0 | 0 | 0 | 1 | 7
|  | 8+9 |  | 17 | [6 empty] | 8+9
88 | 735191910R00 | Napuštění vody do otopného systému - bez kotle | m2 | 145 | 0 | 0 | 0 | 0 | 0 | 0 |  | 2 | 1 | 7 | 7 | 2 | 0 | 0 | 0 | 0 | 0 | 1 | 7
89 | 735494811R00 | Vypuštění vody z otopných těles | m2 | 145 | 0 | 0 | 0 | 0 | 0 | 0 |  | 2 | 1 | 7 | 7 | 2 | 0 | 0 | 0 | 0 | 0 | 1 | 7
90 | OT005 | Ručníkový radiátor 1820/600, středové připojení v.č. D-05-02_1.NP | kus | 1 | 0 | 0 | 0 | 0 |  | 0 |  | 2 | 12 | 1 | 33 | 2 | 0 | 0 | 0 | 0 | 0 | 12 | 1
|  | 1 |  | 1 | [6 empty] | 1
91 | OT04 | Otopné těleso ocel. deskové 11/500/400 ventil kompakt - v.č. D-05-02_1.NP, D-05-03_2.NP | kus | 2 | 0 | 0 | 0 | 0 |  | 0 |  | 2 | 12 | 1 | 34 | 2 | 0 | 0 | 0 | 0 | 0 | 12 | 1
|  | 1+1 |  | 2 | [6 empty] | 1+1
92 | OT09 | Otopné těleso ocel. deskové 11/500/500 ventil kompakt - v.č. D-05-03_2.NP | kus | 1 | 0 | 0 | 0 | 0 |  | 0 |  | 2 | 12 | 1 | 35 | 2 | 0 | 0 | 0 | 0 | 0 | 12 | 1
|  | 1 |  | 1 | [6 empty] | 1
93 | OT15 | Otopné těleso ocel. deskové 22/500/900 ventil kompakt - v.č. D-05-03_2.NP | kus | 4 | 0 | 0 | 0 | 0 |  | 0 |  | 2 | 12 | 1 | 36 | 2 | 0 | 0 | 0 | 0 | 0 | 12 | 1
|  | 4 |  | 4 | [6 empty] | 4
94 | OT17 | Otopné těleso ocel. deskové 22/500/1200 ventil kompakt - v.č. D-05-02_1.NP | kus | 3 | 0 | 0 | 0 | 0 |  | 0 |  | 2 | 12 | 1 | 37 | 2 | 0 | 0 | 0 | 0 | 0 | 12 | 1
|  | 3 |  | 3 | [6 empty] | 3
95 | OT18 | Otopné těleso ocel. deskové 22/500/1400 ventil kompakt - v.č. D-05-02_1.NP, D-05-03_2.NP | kus | 4 | 0 | 0 | 0 | 0 |  | 0 |  | 2 | 12 | 1 | 38 | 2 | 0 | 0 | 0 | 0 | 0 | 12 | 1
|  | 1+3 |  | 4 | [6 empty] | 1+3
96 | OT19 | Otopné těleso ocel. deskové 22/500/2000 ventil kompakt - v.č. D-05-02_1.NP | kus | 1 | 0 | 0 | 0 | 0 |  | 0 |  | 2 | 12 | 1 | 39 | 2 | 0 | 0 | 0 | 0 | 0 | 12 | 1
|  | 1 |  | 1 | [6 empty] | 1
97 | OT20 | Otopné těleso ocel. deskové 22/900/600 ventil kompakt - v.č. D-05-02_1.NP | kus | 1 | 0 | 0 | 0 | 0 |  | 0 |  | 2 | 12 | 1 | 40 | 2 | 0 | 0 | 0 | 0 | 0 | 12 | 1
|  | 1 |  | 1 | [6 empty] | 1
98 | 998735201R00 | Přesun hmot pro otopná tělesa, výšky do 6 m | % |  | 0 | 0 | 0 | 0 |  | 0 |  | 2 | 7 | 1002 | 5 | 2 | 0 | 0 | 0 | 0 | 0 | 7 | 1002
| Celkem za | 735 Otopná tělesa |  |  |  | 0 |  | 0.29717 |  | -3.451 |  | 4 |  |  |  |  | 0 | 0 | 0 | 0 | 0
Díl: | 783 | Nátěry | [9 empty] | 1
99 | 783424340R00 | Nátěr syntet. potrubí do DN 50 mm Z+2x +1x email viz. v.č. D-05-02, D05-03 | m | 75 | 0 | 0 | 9e-05 | 0.00675 | 0 | 0 |  | 2 | 1 | 7 | 7 | 2 | 0 | 0 | 0 | 0 | 0 | 1 | 7
|  | 1.NP:20+16+6+6+8+8+8 |  | 72 | [6 empty] | 1.NP:20+16+6+6+8+8+8
|  | 2NP (dopojky těles):3 |  | 3 | [6 empty] | 2NP (dopojky těles):3
| Celkem za | 783 Nátěry |  |  |  | 0 |  | 0.00675 |  | 0 |  | 4 |  |  |  |  | 0 | 0 | 0 | 0 | 0

## SO 05b KL
SLEPÝ ROZPOČET
Rozpočet |  | 2015.17.5b | SO 05b - Instalace plynu | JKSO | 812.69
Objekt |  |  |  | SKP
SO 05 |  | Vytápění včetně MaR |  | Měrná jednotka | m3
Stavba |  |  |  | Počet jednotek
D2015.17 |  | Rekonstrukce objektu SDH Butovice |  | Náklady na m.j. | 0
Projektant |  | DaF - PROJEKT, s.r.o. |  | Typ rozpočtu
Zpracovatel projektu
Objednatel |  | Město Studénka
Dodavatel |  | DaF - PROJEKT, s.r.o. |  | Zakázkové číslo
Rozpočtoval |  |  |  | Počet listů
ROZPOČTOVÉ NÁKLADY
Základní rozpočtové náklady |  |  | Ostatní rozpočtové náklady
| HSV celkem | 0 | Ztížené výrobní podmínky |  | 0
Z | PSV celkem | 0 | Oborová přirážka |  | 0
R | M práce celkem | 0 | Přesun stavebních kapacit |  | 0
N | M dodávky celkem | 0 | Mimostaveništní doprava |  | 0
ZRN celkem |  | 0 | Zařízení staveniště |  | 0
|  |  | Provoz investora |  | 0
HZS |  | 0 | Kompletační činnost (IČD) |  | 0
ZRN+HZS |  | 0 | Ostatní náklady neuvedené |  | 0
ZRN+ost.náklady+HZS |  | 0 | Ostatní náklady celkem |  | 0
Vypracoval |  |  | Za zhotovitele | Za objednatele
Jméno : |  |  | Jméno : | Jméno :
Datum : |  |  | Datum : | Datum :
Podpis : |  |  | Podpis: | Podpis:
Základ pro DPH |  | 21 | % | 0
DPH |  | 21 | % | 0
Základ pro DPH |  | 0 | % | 0
DPH |  | 0 | % | 0
CENA ZA OBJEKT CELKEM |  |  |  | 0
Poznámka :
Cenová soustava RTS Poznámky : a) veškeré položky na přípomoce, dopravu, montáž, zpevněné montážní plochy, atd... zahrnout do jednotlivých jednotkových cen. b) součásti prací jsou veškeré zkoušky, potřebná měření, inspekce, uvedení zařízení do provozu, zaškolení obsluhy, provozní řády, manuály a revize v českém jazyce. Za komplexní vyzkoušení se považuje bezporuchový provoz po dobu minimálně 96 hod. c) součástí dodávky je zpracování veškeré dílenské dokumentace a dokumentace skutečného provedení d) součástí dodávky je kompletní dokladová část díla nutná k získání kolaudačního souhlasu stavby e) v rozsahu prací zhotovitele jsou rovněž jakékoliv prvky, zařízení, práce a pomocné materiály, neuvedené v tomto soupisu výkonů, které jsou ale nezbytně nutné k dodání, instalaci , dokončení a provozování díla, včetně ztratného a prořezů (pokud není uvedeno jinak). f) součástí dodávky jsou veškerá geodetická měření jako například vytyčení konstrukcí, kontrolní měření, zaměření skutečného stavu apod. g) součástí dodávky jsou i náklady na případná opatření související s ochranou stávajících sítí, komunikací či staveb h) součástí jednotkových cen jsou i vícenáklady související s výstavbou v zimním období, průběžný úklid staveniště a přilehlých komunikací, likvidaci odpadů, dočasná dopravní omezení atd. ch)pokud se v dokumentaci vyskytují obchodní názvy, jedná se pouze o vymezení minimálních požadovaných standardů výrobku, technologie či materiálu a zadavatel připouští použití i jiného, kvalitativně či technologicky obdobného řešení, které splňuje minimálně požadavky PD. Nedílnou součástí položkového rozpočtu a výkazu výměr ( slepého rozpočtu ) je projektová dokumentace !! "Žádná z položek uvedených v soupisu prací není zpracována podle cenové soustavy a jejich popis je individuální. Většina položek uvedených v soupise prací stavebního řešení vycházejí z cenové soustavy RTS pro rok 2015/I., ale jsou upraveny individuálním popisem s přehlédnutím ke specifikům PD." Výpočet výměr u jednotlivých položek soupisu prací stavebního řešení je proveden dle části PD: D-01 - D-07 - stavební řešení, ať již z grafické či textové části Výpočet výměr u jednotlivých položek soupisu prací elektroinstalace je proveden dle části PD: D-04 - elektroinstalace, D-07 - hromosvod a uzemnění, ať již z grafické či textové části Výpočet výměr u jednotlivých položek soupisu prací topení a MaR je proveden dle části PD: D-05 - ÚT+ MaR, ať již z grafické či textové části Výpočet výměr u jednotlivých položek soupisu prací plynoistalace je proveden dle části PD: D-05 - plynoinstalace, ať již z grafické či textové části Vedlejší náklady dle §9 vyhl. 230/2012 jsou pro celý rozsah stavby uvedeny v samostatné části soupisu prací stavebního řešení. Vedlejší rozpočtové náklady jsou dány zařazením stavby dle JKSO.

## SO 05b Rek
Stavba : |  | D2015.17 Rekonstrukce objektu SDH Butovice |  |  | Rozpočet : | 2015.17.5b
Objekt : |  | SO 05 Vytápění včetně MaR |  |  | SO 05b - Instalace plynu
REKAPITULACE STAVEBNÍCH DÍLŮ
| Stavební díl |  | HSV | PSV | Dodávka | Montáž | HZS
61 | Upravy povrchů vnitřní |  | 0 | 0 | 0 | 0 | 0
96 | Bourání konstrukcí |  | 0 | 0 | 0 | 0 | 0
99 | Staveništní přesun hmot |  | 0 | 0 | 0 | 0 | 0
721 | Vnitřní kanalizace |  | 0 | 0 | 0 | 0 | 0
722 | Vnitřní vodovod |  | 0 | 0 | 0 | 0 | 0
723 | Vnitřní plynovod |  | 0 | 0 | 0 | 0 | 0
725 | Zařizovací předměty |  | 0 | 0 | 0 | 0 | 0
783 | Nátěry |  | 0 | 0 | 0 | 0 | 0
D96 | Přesuny suti a vybouraných hmot |  | 0 | 0 | 0 | 0 | 0
| CELKEM OBJEKT |  | 0 | 0 | 0 | 0 | 0
VEDLEJŠÍ ROZPOČTOVÉ NÁKLADY
Název VRN |  |  | Kč | % | Základna |  | Kč
Ztížené výrobní podmínky |  |  |  |  | 0 |  | 0 | 0
Oborová přirážka |  |  |  |  | 0 |  | 0 | 0
Přesun stavebních kapacit |  |  |  |  | 0 |  | 0 | 0
Mimostaveništní doprava |  |  |  |  | 0 |  | 0 | 0
Zařízení staveniště |  |  |  |  | 0 |  | 0 | 1
Provoz investora |  |  |  |  | 0 |  | 0 | 1
Kompletační činnost (IČD) |  |  |  |  | 0 |  | 0 | 2
Rezerva rozpočtu |  |  |  |  | 0 |  | 0 | 2
| CELKEM VRN |  |  |  |  | 0

## SO 05b Pol
Slepý rozpočet
Stavba : |  | D2015.17 Rekonstrukce objektu SDH Butovice |  | Rozpočet: | 2015.17.5b
Objekt : |  | SO 05 Vytápění včetně MaR |  | SO 05b - Instalace plynu
P.č. | Číslo položky | Název položky | MJ | množství | cena / MJ | celkem (Kč) | Jednotková hmotnost | Celková hmotnost | Jednotková dem.hmot. | Celková dem.hmot.
Díl: | 61 | Upravy povrchů vnitřní | [9 empty] | 1
1 | 611401211RT2 | Oprava omítky na stropech o ploše do 0,25 m2 viz. v.č. D-05-01, D-05-02 | kus | 6 |  | 0 | 0.01494 | 0.08964 | 0 | 0 |  | 2 | 1 | 1 | 1 | 1 | 0 | 0 | 0 | 0 | 0 | 1 | 1
|  | 3+1+1+1 |  | 6 | [6 empty] | 3+1+1+1
2 | 612401191RT2 | Omítka malých ploch vnitřních stěn do 0,09 m2 viz. v.č. D-05-02 | kus | 4 | 0 | 0 | 0.00478 | 0.01912 | 0 | 0 |  | 2 | 1 | 1 | 1 | 1 | 0 | 0 | 0 | 0 | 0 | 1 | 1
|  | 2*2 |  | 4 | [6 empty] | 2*2
3 | 612403382R00 | Hrubá výplň rýh ve stěnách do 5x5 cm maltou viz. v.č. D-05-03 | m | 3 | 0 | 0 | 0.00433 | 0.01299 | 0 | 0 |  | 2 | 1 | 1 | 1 | 1 | 0 | 0 | 0 | 0 | 0 | 1 | 1
|  | 3,0 |  | 3 | [6 empty] | 3,0
4 | 612423531R00 | Omítka rýh stěn vápenná šířky do 15 cm, štuková viz. v.č. D-05-03 | m2 | 0.3 | 0 | 0 | 0.0621 | 0.01863 | 0 | 0 |  | 2 | 1 | 1 | 1 | 1 | 0 | 0 | 0 | 0 | 0 | 1 | 1
|  | 3,0*0,1 |  | 0.3 | [6 empty] | 3,0*0,1
| Celkem za | 61 Upravy povrchů vnitřní |  |  |  | 0 |  | 0.14038 |  | 0 |  | 4 |  |  |  |  | 0 | 0 | 0 | 0 | 0
Díl: | 96 | Bourání konstrukcí | [9 empty] | 1
5 | 970051060R00 | Vrtání jádrové do ŽB do D 60 mm stropní k-ce tl. do 35 cm, v.č. D-05-01 - D-05-03 | m | 1.4 | 0 | 0 | 0 | 0 | 0 | 0 |  | 2 | 1 | 1 | 1 | 1 | 0 | 0 | 0 | 0 | 0 | 1 | 1
|  | 0,35*4 |  | 1.4 | [6 empty] | 0,35*4
6 | 970051100R00 | Vrtání jádrové do ŽB do D 100 mm stropní k-ce tl. do 35 cm, v.č. D-05-01, D-05-02 | m | 0.35 | 0 | 0 | 0 | 0 | -0.00287 | -0.0010045 |  | 2 | 1 | 1 | 1 | 1 | 0 | 0 | 0 | 0 | 0 | 1 | 1
|  | 0,35 |  | 0.35 | [6 empty] | 0,35
7 | 970051160R00 | Vrtání jádrové do ŽB do D 160 mm stropní k-ce tl. do 35 cm, v.č. D-05-01, D-05-02 | m | 0.35 | 0 | 0 | 0 | 0 | -0.00287 | -0.0010045 |  | 2 | 1 | 1 | 1 | 1 | 0 | 0 | 0 | 0 | 0 | 1 | 1
|  | 0,35 |  | 0.35 | [6 empty] | 0,35
8 | 971033141R00 | Vybourání otvorů zeď cihel. d=6 cm, tl. 30 cm, MVC viz. v.č. D-05-02 | kus | 2 | 0 | 0 | 0 | 0 | -0.001 | -0.002 |  | 2 | 1 | 1 | 1 | 1 | 0 | 0 | 0 | 0 | 0 | 1 | 1
|  | zdivo tl. 250 mm:1 |  | 1 | [6 empty] | zdivo tl. 250 mm:1
|  | zdivo tl. 300 mm:1 |  | 1 | [6 empty] | zdivo tl. 300 mm:1
9 | 974031132R00 | Vysekání rýh ve zdi cihelné 5 x 7 (5) cm viz. v.č. D-05-03 | m | 3 | 0 | 0 | 0.00049 | 0.00147 | -0.006 | -0.018 |  | 2 | 1 | 1 | 1 | 1 | 0 | 0 | 0 | 0 | 0 | 1 | 1
|  | 3,0 |  | 3 | [6 empty] | 3,0
| Celkem za | 96 Bourání konstrukcí |  |  |  | 0 |  | 0.00147 |  | -0.022009 |  | 4 |  |  |  |  | 0 | 0 | 0 | 0 | 0
Díl: | 99 | Staveništní přesun hmot | [9 empty] | 1
10 | 999281111R00 | Přesun hmot pro opravy a údržbu do výšky 25 m | t | 0.14185 | 0 | 0 | 0 | 0 |  | 0 |  | 2 | 7 | 1 | 2 | 1 | 0 | 0 | 0 | 0 | 0 | 7 | 1
| Celkem za | 99 Staveništní přesun hmot |  |  |  | 0 |  | 0 |  | 0 |  | 4 |  |  |  |  | 0 | 0 | 0 | 0 | 0
Díl: | 721 | Vnitřní kanalizace | [9 empty] | 1
11 | 721170962R00 | Oprava - propojení dosavadního potrubí PVC D 63 viz. v.č. D-05-03 | kus | 1 | 0 | 0 | 0.01265 | 0.01265 | 0 | 0 |  | 2 | 1 | 7 | 7 | 2 | 0 | 0 | 0 | 0 | 0 | 1 | 7
|  | 1 |  | 1 | [6 empty] | 1
12 | 721176103R00 | Potrubí HT připojovací D 50 x 1,8 mm viz. v.č. D-05-01, D-05-03 | m | 3 | 0 | 0 | 0.00047 | 0.00141 | 0 | 0 |  | 2 | 1 | 7 | 7 | 2 | 0 | 0 | 0 | 0 | 0 | 1 | 7
|  | 3,0 |  | 3 | [6 empty] | 3,0
13 | 721176115R00 | Potrubí HT odpadní svislé D 110 x 2,7 mm viz. v.č. D-05-01 | m | 6 | 0 | 0 | 0.00131 | 0.00786 | 0 | 0 |  | 2 | 1 | 7 | 7 | 2 | 0 | 0 | 0 | 0 | 0 | 1 | 7
|  | 6 |  | 6 | [6 empty] | 6
14 | 721223423R00 | Vpusť podlahová DN100 / svislý odtok, sifon, dvoj. pachový uzávěr, mřížka 150x150-nerez+nástav | kus | 1 | 0 | 0 | 0.00072 | 0.00072 | 0 | 0 |  | 2 | 1 | 7 | 7 | 2 | 0 | 0 | 0 | 0 | 0 | 1 | 7
|  | viz. v.č. D-05-01, D-05-02:1 |  | 1 | [6 empty] | viz. v.č. D-05-01, D-05-02:1
15 | 721290111R00 | Zkouška těsnosti kanalizace vodou DN 125 | m | 9 | 0 | 0 | 0 | 0 | 0 | 0 |  | 2 | 1 | 7 | 7 | 2 | 0 | 0 | 0 | 0 | 0 | 1 | 7
|  | 9,0 |  | 9 | [6 empty] | 9,0
16 | 722110935R00 | Potrubí litin.přírubové,vsazení odbočky DN 100 viz. v.č. D-05-01 | kus | 1 | 0 | 0 | 0.02777 | 0.02777 | 0 | 0 |  | 2 | 1 | 7 | 7 | 2 | 0 | 0 | 0 | 0 | 0 | 1 | 7
17 | 998721201R00 | Přesun hmot pro vnitřní kanalizaci, výšky do 6 m | % |  | 0 | 0 | 0 | 0 |  | 0 |  | 2 | 7 | 1002 | 5 | 2 | 0 | 0 | 0 | 0 | 0 | 7 | 1002
| Celkem za | 721 Vnitřní kanalizace |  |  |  | 0 |  | 0.05041 |  | 0 |  | 4 |  |  |  |  | 0 | 0 | 0 | 0 | 0
Díl: | 722 | Vnitřní vodovod | [9 empty] | 1
18 | 722131932R00 | Oprava-propojení dosavadního potrubí závit. DN 20 viz. v.č. D-05-01 | kus | 2 | 0 | 0 | 0.0008 | 0.0016 | 0 | 0 |  | 2 | 1 | 7 | 7 | 2 | 0 | 0 | 0 | 0 | 0 | 1 | 7
|  | 2 |  | 2 | [6 empty] | 2
19 | 722174311R00 | Potrubí z PP-R 80 PN 20, DN 20 viz. v.č. D-05-02, D-05-03 | m | 8 | 0 | 0 | 0.00403 | 0.03224 | 0 | 0 |  | 2 | 1 | 7 | 7 | 2 | 0 | 0 | 0 | 0 | 0 | 1 | 7
|  | 8,0 |  | 8 | [6 empty] | 8,0
20 | 722174312R00 | Potrubí z PP-R 80 PN 20, DN 25 viz. v.č. D-05-02 | m | 20 | 0 | 0 | 0.00524 | 0.1048 | 0 | 0 |  | 2 | 1 | 7 | 7 | 2 | 0 | 0 | 0 | 0 | 0 | 1 | 7
|  | 20 |  | 20 | [6 empty] | 20
21 | 722181221RT7 | Izolace návleková MIRELON POLAR tl. stěny 6 mm vnitřní průměr 22 mm, viz. v.č. D-05-02, D-05-03 | m | 8 | 0 | 0 | 2e-05 | 0.00016 | 0 | 0 |  | 2 | 1 | 7 | 7 | 2 | 0 | 0 | 0 | 0 | 0 | 1 | 7
|  | 8,0 |  | 8 | [6 empty] | 8,0
22 | 722181221RT8 | Izolace návleková MIRELON POLAR tl. stěny 6 mm vnitřní průměr 25 mm, viz. v.č. D-05-02 | m | 20 | 0 | 0 | 3e-05 | 0.0006 | 0 | 0 |  | 2 | 1 | 7 | 7 | 2 | 0 | 0 | 0 | 0 | 0 | 1 | 7
|  | 20 |  | 20 | [6 empty] | 20
23 | 722220861R00 | Demontáž armatur s dvěma závity G 3/4 viz. v.č. D-05-02 | kus | 1 | 0 | 0 | 0 | 0 | -0.00053 | -0.00053 |  | 2 | 1 | 7 | 7 | 2 | 0 | 0 | 0 | 0 | 0 | 1 | 7
|  | 1 |  | 1 | [6 empty] | 1
24 | 722224111R00 | Kohouty plnicí a vypouštěcí DN 15 viz. v.č. D-05-02 | kus | 3 | 0 | 0 | 0.00039 | 0.00117 | 0 | 0 |  | 2 | 1 | 7 | 7 | 2 | 0 | 0 | 0 | 0 | 0 | 1 | 7
|  | 3 |  | 3 | [6 empty] | 3
25 | 722231162R00 | Ventil pojistný pružinový P10-237-616, G 3/4 viz. v.č. D-05-02 | kus | 1 | 0 | 0 | 0.0016 | 0.0016 | 0 | 0 |  | 2 | 1 | 7 | 7 | 2 | 0 | 0 | 0 | 0 | 0 | 1 | 7
|  | 1 |  | 1 | [6 empty] | 1
26 | 722239101R00 | Montáž vodovodních armatur 2závity, G 1/2 viz. v.č. D-05-02 | kus | 1 | 0 | 0 | 0 | 0 | 0 | 0 |  | 2 | 1 | 7 | 7 | 2 | 0 | 0 | 0 | 0 | 0 | 1 | 7
|  | 1 |  | 1 | [6 empty] | 1
27 | 722239102R00 | Montáž vodovodních armatur 2závity, G 3/4 viz. v.č. D-05-02 | kus | 5 | 0 | 0 | 0 | 0 | 0 | 0 |  | 2 | 1 | 7 | 7 | 2 | 0 | 0 | 0 | 0 | 0 | 1 | 7
|  | 5 |  | 5 | [6 empty] | 5
28 | 722290226R00 | Zkouška tlaku potrubí závitového DN 50 | m | 20 | 0 | 0 | 0.00018 | 0.0036 | 0 | 0 |  | 2 | 1 | 7 | 7 | 2 | 0 | 0 | 0 | 0 | 0 | 1 | 7
|  | 20 |  | 20 | [6 empty] | 20
29 | 722290234R00 | Proplach a dezinfekce vodovod.potrubí DN 80 | m | 20 | 0 | 0 | 1e-05 | 0.0002 | 0 | 0 |  | 2 | 1 | 7 | 7 | 2 | 0 | 0 | 0 | 0 | 0 | 1 | 7
|  | 20 |  | 20 | [6 empty] | 20
30 | 722 16-0155 | Potrubí měděné tvrdé D28/1,5-spoje lisované-chráni viz. v.č. D-05-04 | m | 0.35 | 0 | 0 | 0.00129 | 0.0004515 |  | 0 |  | 2 | 12 | 0 | 29 | 2 | 0 | 0 | 0 | 0 | 0 | 12 | 0
|  | 0,35 |  | 0.35 | [6 empty] | 0,35
31 | 722 16-0156 | Potrubí měděné tvrdé D35/1,5-spoje lisované-chráni viz. v.č. D-05-04 | m | 0.7 | 0 | 0 | 0.00163 | 0.001141 |  | 0 |  | 2 | 12 | 0 | 30 | 2 | 0 | 0 | 0 | 0 | 0 | 12 | 0
|  | 0,7 |  | 0.7 | [6 empty] | 0,7
32 | 722 23-1101 | Exp. nádoba 5 l/8barů s připojovacím ventilem 3/4" pro pitnou vodu, viz. v.č. D-05-02 | kus | 1 | 0 | 0 | 0 | 0 |  | 0 |  | 2 | 12 | 0 | 14 | 2 | 0 | 0 | 0 | 0 | 0 | 12 | 0
|  | 1 |  | 1 | [6 empty] | 1
33 | 42237023.A | Kohout kulový 1/2" viz. v.č.D-05-02 | kus | 1 | 0 | 0 | 0.00016 | 0.00016 |  | 0 |  | 2 | 3 | 7 | 42237023.A | 2 | 0 | 0 | 0 | 0 | 0 | 3 | 7
|  | 1 |  | 1 | [6 empty] | 1
34 | 42237024.A | Kohout kulový 3/4" viz. v.č. D-05-02 | kus | 4 | 0 | 0 | 0.00025 | 0.001 |  | 0 |  | 2 | 3 | 7 | 42237024.A | 2 | 0 | 0 | 0 | 0 | 0 | 3 | 7
|  | 4 |  | 4 | [6 empty] | 4
35 | 422-80911.A | Klapka zpětná závitová 3/4" viz. v.č. D-05-02 | kus | 1 | 0 | 0 | 0.00017 | 0.00017 |  | 0 |  | 2 | 12 | 1 | 12 | 2 | 0 | 0 | 0 | 0 | 0 | 12 | 1
|  | 1 |  | 1 | [6 empty] | 1
36 | 998722201R00 | Přesun hmot pro vnitřní vodovod, výšky do 6 m | % |  | 0 | 0 | 0 | 0 |  | 0 |  | 2 | 7 | 1002 | 5 | 2 | 0 | 0 | 0 | 0 | 0 | 7 | 1002
| Celkem za | 722 Vnitřní vodovod |  |  |  | 0 |  | 0.14889 |  | -0.00053 |  | 4 |  |  |  |  | 0 | 0 | 0 | 0 | 0
Díl: | 723 | Vnitřní plynovod | [9 empty] | 1
37 | 723120204R00 | Potrubí ocelové závitové černé svařované DN 25 viz. v.č. D-05-04 | m | 3 | 0 | 0 | 0.01249 | 0.03747 | 0 | 0 |  | 2 | 1 | 7 | 7 | 2 | 0 | 0 | 0 | 0 | 0 | 1 | 7
|  | 3 |  | 3 | [6 empty] | 3
38 | 723160204R00 | Přípojka k plynoměru, závitová bez ochozu G 1 viz. v.č. D-05-04 | soubor | 1 | 0 | 0 | 0.00325 | 0.00325 | 0 | 0 |  | 2 | 1 | 7 | 7 | 2 | 0 | 0 | 0 | 0 | 0 | 1 | 7
39 | 723160334R00 | Rozpěrka přípojky plynoměru G 1 viz. v.č. D-05-04 | soubor | 1 | 0 | 0 | 0.00018 | 0.00018 | 0 | 0 |  | 2 | 1 | 7 | 7 | 2 | 0 | 0 | 0 | 0 | 0 | 1 | 7
40 | 723190251R00 | Vyvedení a upevnění plynovodních výpustek DN 15 viz. v.č. D-05-03, D-05-04 | kus | 1 | 0 | 0 | 0.00093 | 0.00093 | 0 | 0 |  | 2 | 1 | 7 | 7 | 2 | 0 | 0 | 0 | 0 | 0 | 1 | 7
41 | 723190252R00 | Vyvedení a upevnění plynovodních výpustek DN 20 viz. v.č. D-05-02, D-05-04 | kus | 1 | 0 | 0 | 0.00104 | 0.00104 | 0 | 0 |  | 2 | 1 | 7 | 7 | 2 | 0 | 0 | 0 | 0 | 0 | 1 | 7
42 | 723190907R00 | Odvzdušnění a napuštění plynového potrubí | m | 18.5 | 0 | 0 | 0 | 0 | 0 | 0 |  | 2 | 1 | 7 | 7 | 2 | 0 | 0 | 0 | 0 | 0 | 1 | 7
|  | 18,5 |  | 18.5 | [6 empty] | 18,5
43 | 723190909R00 | Zkouška tlaková plynového potrubí | kus | 17.5 | 0 | 0 | 0 | 0 | 0 | 0 |  | 2 | 1 | 7 | 7 | 2 | 0 | 0 | 0 | 0 | 0 | 1 | 7
|  | 17,5 |  | 17.5 | [6 empty] | 17,5
44 | 723239101R00 | Montáž plynovodních armatur, 2 závity, G 1/2 viz. v.č. D-05-03, D-05-04 | kus | 1 | 0 | 0 | 3e-05 | 3e-05 | 0 | 0 |  | 2 | 1 | 7 | 7 | 2 | 0 | 0 | 0 | 0 | 0 | 1 | 7
45 | 723239102R00 | Montáž plynovodních armatur, 2 závity, G 3/4 viz. v.č. D-05-02, D-05-04 | kus | 1 | 0 | 0 | 3e-05 | 3e-05 | 0 | 0 |  | 2 | 1 | 7 | 7 | 2 | 0 | 0 | 0 | 0 | 0 | 1 | 7
46 | 723261912R00 | Oprava - montáž plynoměrů PS-2, PS-6 viz. v.č. D-05-04 | kus | 1 | 0 | 0 | 0.00017 | 0.00017 | 0 | 0 |  | 2 | 1 | 7 | 7 | 2 | 0 | 0 | 0 | 0 | 0 | 1 | 7
47 | 722 16-0152 | Potrubí měděné tvrdé DN 15/1- spoje lisované viz. v.č. D-05-01, D-05-03, D-05-04 | m | 7.5 | 0 | 0 | 0 | 0 |  | 0 |  | 2 | 12 | 0 | 27 | 2 | 0 | 0 | 0 | 0 | 0 | 12 | 0
|  | 7,5 |  | 7.5 | [6 empty] | 7,5
48 | 722 16-0154 | Potrubí měděné tvrdé DN 22/1-spoje lisované viz. v.č. D-05-01, D-05-02, D-05-04 | m | 8 | 0 | 0 | 0 | 0 |  | 0 |  | 2 | 12 | 0 | 28 | 2 | 0 | 0 | 0 | 0 | 0 | 12 | 0
|  | 8 |  | 8 | [6 empty] | 8
49 | 42237024.A1 | Kohout kulový 3/4" viz. v.č. D-05-02, D-05-04 | kus | 1 | 0 | 0 | 0.00025 | 0.00025 |  | 0 |  | 2 | 3 | 7 | 42237024.A1 | 2 | 0 | 0 | 0 | 0 | 0 | 3 | 7
50 | 422-37001 | Přechod - ocel/měď DN25 - červený bronz viz. v.č. D-05-01, D-05-04 | kus | 1 | 0 | 0 | 0 | 0 |  | 0 |  | 2 | 12 | 1 | 34 | 2 | 0 | 0 | 0 | 0 | 0 | 12 | 1
|  | 1 |  | 1 | [6 empty] | 1
51 | 42237023.A | Kohout kulový 1/2" plyn, viz. v.č. D-05-03, 04 s integrovanou tepelnou a průtokovou pojistkou | kus | 1 | 0 | 0 | 0.00016 | 0.00016 |  | 0 |  | 2 | 12 | 1 | 33 | 2 | 0 | 0 | 0 | 0 | 0 | 12 | 1
|  | 1 |  | 1 | [6 empty] | 1
52 | 723 19-0201 | Sporáková přípojka-nerez, G1/2" s kohoutem viz. v.č. D-05-03, D-05-04 | kus | 1 | 0 | 0 | 0 | 0 |  | 0 |  | 2 | 12 | 1 | 39 | 2 | 0 | 0 | 0 | 0 | 0 | 12 | 1
53 | 998723201R00 | Přesun hmot pro vnitřní plynovod, výšky do 6 m | % |  | 0 | 0 | 0 | 0 |  | 0 |  | 2 | 7 | 1002 | 5 | 2 | 0 | 0 | 0 | 0 | 0 | 7 | 1002
| Celkem za | 723 Vnitřní plynovod |  |  |  | 0 |  | 0.04351 |  | 0 |  | 4 |  |  |  |  | 0 | 0 | 0 | 0 | 0
Díl: | 725 | Zařizovací předměty | [9 empty] | 1
54 | 725319111U00 | Mtž dřezu ostatní typ viz. v.č. D-05-03 | soubor | 1 | 0 | 0 | 0.00044 | 0.00044 | 0 | 0 |  | 2 | 1 | 7 | 7 | 2 | 0 | 0 | 0 | 0 | 0 | 1 | 7
|  | 1 |  | 1 | [6 empty] | 1
55 | 725619101R00 | Montáž plynových sporáků svítiplyn/metan viz. v.č. D-05-03, D-05-04 | kus | 1 | 0 | 0 | 0.00182 | 0.00182 | 0 | 0 |  | 2 | 1 | 7 | 7 | 2 | 0 | 0 | 0 | 0 | 0 | 1 | 7
|  | 1 |  | 1 | [6 empty] | 1
56 | 725814122R00 | Ventil pračkový se zpět.kl. IVAR.08101 DN15 x DN20 viz. v.č. D-05-02 | soubor | 1 | 0 | 0 | 0.00024 | 0.00024 | 0 | 0 |  | 2 | 1 | 7 | 7 | 2 | 0 | 0 | 0 | 0 | 0 | 1 | 7
|  | 1 |  | 1 | [6 empty] | 1
57 | 725 53-1231 | El ohřívač SNU 5 Sli s baterií beztlakovou, 2kW pod dřez, v.č.D-05-02, D-05-03 | kus | 1 | 0 | 0 | 0 | 0 |  | 0 |  | 2 | 12 | 0 | 73 | 2 | 0 | 0 | 0 | 0 | 0 | 12 | 0
|  | 1 |  | 1 | [6 empty] | 1
58 | 725 86-2103 | Zápachová uzávěrka pro dřez, DN40 viz. v.č. D-05-03 | kus | 1 | 0 | 0 | 0.00028 | 0.00028 |  | 0 |  | 2 | 12 | 0 | 71 | 2 | 0 | 0 | 0 | 0 | 0 | 12 | 0
|  | 1 |  | 1 | [6 empty] | 1
59 | 725 86-6301 | Zápach. uzávěrka s nálevkou a kuličkou, suchý stav pro odvod úkapů poj. ventilu a kondenzátu od kotle | kus | 1 | 0 | 0 | 0 | 0 |  | 0 |  | 2 | 12 | 0 | 23 | 2 | 0 | 0 | 0 | 0 | 0 | 12 | 0
|  | viz. v.č. D-05-01, D-05-02:1 |  | 1 | [6 empty] | viz. v.č. D-05-01, D-05-02:1
60 | 998725201R00 | Přesun hmot pro zařizovací předměty, výšky do 6 m | % |  | 0 | 0 | 0 | 0 |  | 0 |  | 2 | 7 | 1002 | 5 | 2 | 0 | 0 | 0 | 0 | 0 | 7 | 1002
| Celkem za | 725 Zařizovací předměty |  |  |  | 0 |  | 0.00278 |  | 0 |  | 4 |  |  |  |  | 0 | 0 | 0 | 0 | 0
Díl: | 783 | Nátěry | [9 empty] | 1
61 | 783424340R00 | Nátěr syntet. potrubí do DN 50 mm Z+2x +1x email viz. v.č. D-05-04 | m | 3 | 0 | 0 | 9e-05 | 0.00027 | 0 | 0 |  | 2 | 1 | 7 | 7 | 2 | 0 | 0 | 0 | 0 | 0 | 1 | 7
|  | 3 |  | 3 | [6 empty] | 3
| Celkem za | 783 Nátěry |  |  |  | 0 |  | 0.00027 |  | 0 |  | 4 |  |  |  |  | 0 | 0 | 0 | 0 | 0
Díl: | D96 | Přesuny suti a vybouraných hmot | [9 empty] | 1
62 | 979011111R00 | Svislá doprava suti a vybour. hmot za 2.NP a 1.PP | t | 0.01127 | 0 | 0 | 0 | 0 |  | 0 |  | 2 | 8 | 0 | 3 | 1 | 0 | 0 | 0 | 0 | 0 | 8 | 0
63 | 979081111R00 | Odvoz suti a vybour. hmot na skládku do 1 km | t | 0.022539 | 0 | 0 | 0 | 0 |  | 0 |  | 2 | 8 | 1 | 3 | 1 | 0 | 0 | 0 | 0 | 0 | 8 | 1
64 | 979081121R00 | Příplatek k odvozu za každý další 1 km x 24 (skládka do 25 km) | t | 0.54094 | 0 | 0 | 0 | 0 |  | 0 |  | 2 | 8 | 1 | 3 | 1 | 0 | 0 | 0 | 0 | 0 | 8 | 1
65 | 979082111R00 | Vnitrostaveništní doprava suti do 10 m | t | 0.022539 | 0 | 0 | 0 | 0 |  | 0 |  | 2 | 8 | 1 | 3 | 1 | 0 | 0 | 0 | 0 | 0 | 8 | 1
66 | 979082121R00 | Příplatek k vnitrost. dopravě suti za dalších 5 m | t | 0.18031 | 0 | 0 | 0 | 0 |  | 0 |  | 2 | 8 | 1 | 3 | 1 | 0 | 0 | 0 | 0 | 0 | 8 | 1
67 | 979990001R00 | Poplatek za skládku stavební suti | t | 0.022539 | 0 | 0 | 0 | 0 |  | 0 |  | 2 | 8 | 0 | 3 | 1 | 0 | 0 | 0 | 0 | 0 | 8 | 0
| Celkem za | D96 Přesuny suti a vybouraných hmot |  |  |  | 0 |  | 0 |  | 0 |  | 4 |  |  |  |  | 0 | 0 | 0 | 0 | 0

## SO 06 KL
SLEPÝ ROZPOČET
Rozpočet |  | 2015.17.06 | SO 06 - Odvedení vod | JKSO | 827.29.A2
Objekt |  |  |  | SKP
SO 06 |  | Odvedení vod z a od objektu |  | Měrná jednotka | m
Stavba |  |  |  | Počet jednotek
D2015.17 |  | Rekonstrukce objektu SDH Butovice |  | Náklady na m.j. | 0
Projektant |  | DaF - PROJEKT, s.r.o. |  | Typ rozpočtu
Zpracovatel projektu
Objednatel |  | Město Studénka
Dodavatel |  | DaF - PROJEKT, s.r.o. |  | Zakázkové číslo
Rozpočtoval |  |  |  | Počet listů
ROZPOČTOVÉ NÁKLADY
Základní rozpočtové náklady |  |  | Ostatní rozpočtové náklady
| HSV celkem | 0 | Ztížené výrobní podmínky |  | 0
Z | PSV celkem | 0 | Oborová přirážka |  | 0
R | M práce celkem | 0 | Přesun stavebních kapacit |  | 0
N | M dodávky celkem | 0 | Mimostaveništní doprava |  | 0
ZRN celkem |  | 0 | Zařízení staveniště |  | 0
|  |  | Provoz investora |  | 0
HZS |  | 0 | Kompletační činnost (IČD) |  | 0
ZRN+HZS |  | 0 | Ostatní náklady neuvedené |  | 0
ZRN+ost.náklady+HZS |  | 0 | Ostatní náklady celkem |  | 0
Vypracoval |  |  | Za zhotovitele | Za objednatele
Jméno : |  |  | Jméno : | Jméno :
Datum : |  |  | Datum : | Datum :
Podpis : |  |  | Podpis: | Podpis:
Základ pro DPH |  | 21 | % | 0
DPH |  | 21 | % | 0
Základ pro DPH |  | 0 | % | 0
DPH |  | 0 | % | 0
CENA ZA OBJEKT CELKEM |  |  |  | 0
Poznámka :
Cenová soustava RTS Poznámky : a) veškeré položky na přípomoce, dopravu, montáž, zpevněné montážní plochy, atd... zahrnout do jednotlivých jednotkových cen. b) součásti prací jsou veškeré zkoušky, potřebná měření, inspekce, uvedení zařízení do provozu, zaškolení obsluhy, provozní řády, manuály a revize v českém jazyce. Za komplexní vyzkoušení se považuje bezporuchový provoz po dobu minimálně 96 hod. c) součástí dodávky je zpracování veškeré dílenské dokumentace a dokumentace skutečného provedení d) součástí dodávky je kompletní dokladová část díla nutná k získání kolaudačního souhlasu stavby e) v rozsahu prací zhotovitele jsou rovněž jakékoliv prvky, zařízení, práce a pomocné materiály, neuvedené v tomto soupisu výkonů, které jsou ale nezbytně nutné k dodání, instalaci , dokončení a provozování díla, včetně ztratného a prořezů (pokud není uvedeno jinak). f) součástí dodávky jsou veškerá geodetická měření jako například vytyčení konstrukcí, kontrolní měření, zaměření skutečného stavu apod. g) součástí dodávky jsou i náklady na případná opatření související s ochranou stávajících sítí, komunikací či staveb h) součástí jednotkových cen jsou i vícenáklady související s výstavbou v zimním období, průběžný úklid staveniště a přilehlých komunikací, likvidaci odpadů, dočasná dopravní omezení atd. ch)pokud se v dokumentaci vyskytují obchodní názvy, jedná se pouze o vymezení minimálních požadovaných standardů výrobku, technologie či materiálu a zadavatel připouští použití i jiného, kvalitativně či technologicky obdobného řešení, které splňuje minimálně požadavky PD. Nedílnou součástí položkového rozpočtu a výkazu výměr ( slepého rozpočtu ) je projektová dokumentace !! "Žádná z položek uvedených v soupisu prací není zpracována podle cenové soustavy a jejich popis je individuální. Většina položek uvedených v soupise prací stavebního řešení vycházejí z cenové soustavy RTS pro rok 2015/I., ale jsou upraveny individuálním popisem s přehlédnutím ke specifikům PD." Výpočet výměr u jednotlivých položek soupisu prací stavebního řešení je proveden dle části PD: D-01 - D-07 - stavební řešení, ať již z grafické či textové části Výpočet výměr u jednotlivých položek soupisu prací elektroinstalace je proveden dle části PD: D-04 - elektroinstalace, D-07 - hromosvod a uzemnění, ať již z grafické či textové části Výpočet výměr u jednotlivých položek soupisu prací topení a MaR je proveden dle části PD: D-05 - ÚT+ MaR, ať již z grafické či textové části Výpočet výměr u jednotlivých položek soupisu prací plynoistalace je proveden dle části PD: D-05 - plynoinstalace, ať již z grafické či textové části Vedlejší náklady dle §9 vyhl. 230/2012 jsou pro celý rozsah stavby uvedeny v samostatné části soupisu prací stavebního řešení. Vedlejší rozpočtové náklady jsou dány zařazením stavby dle JKSO.

## SO 06 Rek
Stavba : |  | D2015.17 Rekonstrukce objektu SDH Butovice |  |  | Rozpočet : | 2015.17.06
Objekt : |  | SO 06 Odvedení vod z a od objektu |  |  | SO 06 - Odvedení vod
REKAPITULACE STAVEBNÍCH DÍLŮ
| Stavební díl |  | HSV | PSV | Dodávka | Montáž | HZS
1 | Zemní práce |  | 0 | 0 | 0 | 0 | 0
21 | Úprava podloží a základ.spáry |  | 0 | 0 | 0 | 0 | 0
3 | Svislé a kompletní konstrukce |  | 0 | 0 | 0 | 0 | 0
45 | Podkladní a vedlejší konstrukce |  | 0 | 0 | 0 | 0 | 0
61 | Upravy povrchů vnitřní |  | 0 | 0 | 0 | 0 | 0
8 | Trubní vedení |  | 0 | 0 | 0 | 0 | 0
96 | Bourání konstrukcí |  | 0 | 0 | 0 | 0 | 0
99 | Staveništní přesun hmot |  | 0 | 0 | 0 | 0 | 0
721 | Vnitřní kanalizace |  | 0 | 0 | 0 | 0 | 0
722 | Vnitřní vodovod |  | 0 | 0 | 0 | 0 | 0
D96 | Přesuny suti a vybouraných hmot |  | 0 | 0 | 0 | 0 | 0
| CELKEM OBJEKT |  | 0 | 0 | 0 | 0 | 0
VEDLEJŠÍ ROZPOČTOVÉ NÁKLADY
Název VRN |  |  | Kč | % | Základna |  | Kč
Ztížené výrobní podmínky |  |  |  |  | 0 |  | 0 | 0
Oborová přirážka |  |  |  |  | 0 |  | 0 | 0
Přesun stavebních kapacit |  |  |  |  | 0 |  | 0 | 0
Mimostaveništní doprava |  |  |  |  | 0 |  | 0 | 0
Zařízení staveniště |  |  |  |  | 0 |  | 0 | 1
Provoz investora |  |  |  |  | 0 |  | 0 | 1
Kompletační činnost (IČD) |  |  |  |  | 0 |  | 0 | 2
Rezerva rozpočtu |  |  |  |  | 0 |  | 0 | 2
| CELKEM VRN |  |  |  |  | 0

## SO 06 Pol
Slepý rozpočet
Stavba : |  | D2015.17 Rekonstrukce objektu SDH Butovice |  | Rozpočet: | 2015.17.06
Objekt : |  | SO 06 Odvedení vod z a od objektu |  | SO 06 - Odvedení vod
P.č. | Číslo položky | Název položky | MJ | množství | cena / MJ | celkem (Kč) | Jednotková hmotnost | Celková hmotnost | Jednotková dem.hmot. | Celková dem.hmot.
Díl: | 1 | Zemní práce | [9 empty] | 1
1 | 119001401R00 | Dočasné zajištění ocelového potrubí do DN 200 mm viz. v.č.D-06-01, D-06-02, C-02 | m | 2 |  | 0 | 0.00869 | 0.01738 | 0 | 0 |  | 2 | 1 | 1 | 1 | 1 | 0 | 0 | 0 | 0 | 0 | 1 | 1
|  | 2 |  | 2 | [6 empty] | 2
2 | 120001101R00 | Příplatek za ztížení vykopávky v blízkosti vedení | m3 | 9.08 | 0 | 0 | 0 | 0 | 0 | 0 |  | 2 | 1 | 1 | 1 | 1 | 0 | 0 | 0 | 0 | 0 | 1 | 1
|  | 2,0*1,2*1,0 |  | 2.4 | [6 empty] | 2,0*1,2*1,0
|  | 2,0*1,65*1,0 |  | 3.3 | [6 empty] | 2,0*1,65*1,0
|  | 2,0*1,69*1,0 |  | 3.38 | [6 empty] | 2,0*1,69*1,0
3 | 122301101R00 | Odkopávky nezapažené v hor. 4 do 100 m3 viz. v.č.D-06-03 | m3 | 10.1 | 0 | 0 | 0 | 0 | 0 | 0 |  | 2 | 1 | 1 | 1 | 1 | 0 | 0 | 0 | 0 | 0 | 1 | 1
|  | pro výustní objekt:10,1 |  | 10.1 | [6 empty] | pro výustní objekt:10,1
|  | Začátek provozního součtu |  | 0 | [6 empty] | Začátek provozního součtu
|  | 20,2*0,45 |  | 9.09 | [6 empty] | 20,2*0,45
|  | ((2,5+1,6)*1,75/2)*0,55/2 |  | 0.9866 | [6 empty] | ((2,5+1,6)*1,75/2)*0,55/2
|  | Konec provozního součtu |  | 10.0766 | [6 empty] | Konec provozního součtu
4 | 122301109R00 | Příplatek za lepivost - odkopávky v hor. 4 | m3 | 10.1 | 0 | 0 | 0 | 0 | 0 | 0 |  | 2 | 1 | 1 | 1 | 1 | 0 | 0 | 0 | 0 | 0 | 1 | 1
|  | pro výustní objekt:10,1 |  | 10.1 | [6 empty] | pro výustní objekt:10,1
5 | 132301201R00 | Hloubení rýh šířky do 200 cm v hor.4 do 100 m3 viz. v.č.D-06-02 | m3 | 150.26 | 0 | 0 | 0 | 0 | 0 | 0 |  | 2 | 1 | 1 | 1 | 1 | 0 | 0 | 0 | 0 | 0 | 1 | 1
|  | 4,45*(0,33+1,23)/2*1,0 |  | 3.471 | [6 empty] | 4,45*(0,33+1,23)/2*1,0
|  | 12,85*(1,65+1,74)/2*1,0 |  | 21.7807 | [6 empty] | 12,85*(1,65+1,74)/2*1,0
|  | 7,15*(1,74+1,23)/2*1,0 |  | 10.6177 | [6 empty] | 7,15*(1,74+1,23)/2*1,0
|  | 18,55*(1,15+1,23)/2*1,0 |  | 22.0745 | [6 empty] | 18,55*(1,15+1,23)/2*1,0
|  | 0,6*1,13*1,0 |  | 0.678 | [6 empty] | 0,6*1,13*1,0
|  | 15,0*(0,6+0,7)/2*1,0 |  | 9.75 | [6 empty] | 15,0*(0,6+0,7)/2*1,0
|  | 12,5*(0,6+0,7)/2*1,0 |  | 8.125 | [6 empty] | 12,5*(0,6+0,7)/2*1,0
|  | 11,85*(2,37+2,25)/2*1,0 |  | 27.3735 | [6 empty] | 11,85*(2,37+2,25)/2*1,0
|  | 8,75*(1,75+1,79)/2*1,0 |  | 15.4875 | [6 empty] | 8,75*(1,75+1,79)/2*1,0
|  | 11,5*1,2*1,0 |  | 13.8 | [6 empty] | 11,5*1,2*1,0
|  | 11,5*(1,05+0,72)/2*1,0 |  | 10.1775 | [6 empty] | 11,5*(1,05+0,72)/2*1,0
|  | 16,0*0,7*0,5 |  | 5.6 | [6 empty] | 16,0*0,7*0,5
|  | 5,3*0,5*0,5 |  | 1.325 | [6 empty] | 5,3*0,5*0,5
|  | -0,0005 |  | -0.0005 | [6 empty] | -0,0005
6 | 132301209R00 | Příplatek za lepivost - hloubení rýh 200cm v hor.4 | m3 | 150.26 | 0 | 0 | 0 | 0 | 0 | 0 |  | 2 | 1 | 1 | 1 | 1 | 0 | 0 | 0 | 0 | 0 | 1 | 1
7 | 139601103R00 | Ruční výkop jam, rýh a šachet v hornině tř. 4 rýha pro základ výustního objektu, v.č.D-06-03 | m3 | 0.3 | 0 | 0 | 0 | 0 | 0 | 0 |  | 2 | 1 | 1 | 1 | 1 | 0 | 0 | 0 | 0 | 0 | 1 | 1
|  | k-ce vyústního objektu:0,3 |  | 0.3 | [6 empty] | k-ce vyústního objektu:0,3
|  | Začátek provozního součtu |  | 0 | [6 empty] | Začátek provozního součtu
|  | 0,5*0,35*1,7 |  | 0.2975 | [6 empty] | 0,5*0,35*1,7
|  | Konec provozního součtu |  | 0.2975 | [6 empty] | Konec provozního součtu
8 | 151101101R00 | Pažení a rozepření stěn rýh - příložné - hl. do 2m viz. v.č.D-06-02 | m2 | 134.88 | 0 | 0 | 0.00099 | 0.13353 | 0 | 0 |  | 2 | 1 | 1 | 1 | 1 | 0 | 0 | 0 | 0 | 0 | 1 | 1
|  | 12,85*1,68*2 |  | 43.176 | [6 empty] | 12,85*1,68*2
|  | 7,15*1,485*2 |  | 21.2355 | [6 empty] | 7,15*1,485*2
|  | 11,85*2,31*1 |  | 27.3735 | [6 empty] | 11,85*2,31*1
|  | 8,75*1,77*1 |  | 15.4875 | [6 empty] | 8,75*1,77*1
|  | 11,5*1,2*2 |  | 27.6 | [6 empty] | 11,5*1,2*2
|  | 0,0075 |  | 0.0075 | [6 empty] | 0,0075
9 | 151101111R00 | Odstranění pažení stěn rýh - příložné - hl. do 2 m | m2 | 134.88 | 0 | 0 | 0 | 0 | 0 | 0 |  | 2 | 1 | 1 | 1 | 1 | 0 | 0 | 0 | 0 | 0 | 1 | 1
10 | 161101101R00 | Svislé přemístění výkopku z hor.1-4 do 2,5 m | m3 | 160.66 | 0 | 0 | 0 | 0 | 0 | 0 |  | 2 | 1 | 1 | 1 | 1 | 0 | 0 | 0 | 0 | 0 | 1 | 1
|  | hloubení rýh:150,26 |  | 150.26 | [6 empty] | hloubení rýh:150,26
|  | k-ce vyústního objektu:10,1+0,3 |  | 10.4 | [6 empty] | k-ce vyústního objektu:10,1+0,3
11 | 162701105R00 | Vodorovné přemístění výkopku z hor.1-4 do 10000 m | m3 | 43.8 | 0 | 0 | 0 | 0 | 0 | 0 |  | 2 | 1 | 1 | 1 | 1 | 0 | 0 | 0 | 0 | 0 | 1 | 1
|  | lože - kanalizace:4,9 |  | 4.9 | [6 empty] | lože - kanalizace:4,9
|  | Začátek provozního součtu |  | 0 | [6 empty] | Začátek provozního součtu
|  | (24,45+18,55+ 0,6+5,3)*0,1*1,0 |  | 4.89 | [6 empty] | (24,45+18,55+ 0,6+5,3)*0,1*1,0
|  | Konec provozního součtu |  | 4.89 | [6 empty] | Konec provozního součtu
|  | lože - drenáž:28,5 |  | 28.5 | [6 empty] | lože - drenáž:28,5
|  | Začátek provozního součtu |  | 0 | [6 empty] | Začátek provozního součtu
|  | (11,5+16,0)*0,5*0,5 |  | 6.875 | [6 empty] | (11,5+16,0)*0,5*0,5
|  | (15,0+12,5+11,85+8,75)*0,25*0,6 |  | 7.215 | [6 empty] | (15,0+12,5+11,85+8,75)*0,25*0,6
|  | (15,0+12,5+11,85+8,75)*0,3*1,0 |  | 14.43 | [6 empty] | (15,0+12,5+11,85+8,75)*0,3*1,0
|  | Konec provozního součtu |  | 28.52 | [6 empty] | Konec provozního součtu
|  | pro výustní objekt:10,1+0,3 |  | 10.4 | [6 empty] | pro výustní objekt:10,1+0,3
12 | 167101101R00 | Nakládání výkopku z hor.1-4 v množství do 100 m3 | m3 | 43.8 | 0 | 0 | 0 | 0 | 0 | 0 |  | 2 | 1 | 1 | 1 | 1 | 0 | 0 | 0 | 0 | 0 | 1 | 1
|  | lože - kanalizace:4,9 |  | 4.9 | [6 empty] | lože - kanalizace:4,9
|  | lože - drenáž:28,5 |  | 28.5 | [6 empty] | lože - drenáž:28,5
|  | pro výustní objekt:10,1+0,3 |  | 10.4 | [6 empty] | pro výustní objekt:10,1+0,3
13 | 171201201R00 | Uložení sypaniny na skl.-modelace na výšku přes 2m | m3 | 43.8 | 0 | 0 | 0 | 0 | 0 | 0 |  | 2 | 1 | 1 | 1 | 1 | 0 | 0 | 0 | 0 | 0 | 1 | 1
|  | lože - kanalizace:4,9 |  | 4.9 | [6 empty] | lože - kanalizace:4,9
|  | lože - drenáž:28,5 |  | 28.5 | [6 empty] | lože - drenáž:28,5
|  | pro výustní objekt:10,1+0,3 |  | 10.4 | [6 empty] | pro výustní objekt:10,1+0,3
14 | 174101101R00 | Zásyp jam, rýh, šachet se zhutněním viz. v.č.D-06-02, D-06-03 | m3 | 99.75 | 0 | 0 | 0 | 0 | 0 | 0 |  | 2 | 1 | 1 | 1 | 1 | 0 | 0 | 0 | 0 | 0 | 1 | 1
|  | 150,26-(33,4+17,11) |  | 99.75 | [6 empty] | 150,26-(33,4+17,11)
15 | 175101101R00 | Obsyp potrubí bez prohození sypaniny | m3 | 17.115 | 0 | 0 | 0 | 0 | 0 | 0 |  | 2 | 1 | 1 | 1 | 1 | 0 | 0 | 0 | 0 | 0 | 1 | 1
|  | (24,45+18,55+0,6+5,3)*0,35*1,0 |  | 17.115 | [6 empty] | (24,45+18,55+0,6+5,3)*0,35*1,0
16 | 175101109R00 | Příplatek za prohození sypaniny pro obsyp potrubí | m3 | 17.115 | 0 | 0 | 0 | 0 | 0 | 0 |  | 2 | 1 | 1 | 1 | 1 | 0 | 0 | 0 | 0 | 0 | 1 | 1
|  | (24,45+18,55+0,6+5,3)*0,35*1,0 |  | 17.115 | [6 empty] | (24,45+18,55+0,6+5,3)*0,35*1,0
17 | 199000002R00 | Poplatek za skládku horniny 1- 4 přebytečná zemina | m3 | 43.8 | 0 | 0 | 0 | 0 | 0 | 0 |  | 2 | 1 | 1 | 1 | 1 | 0 | 0 | 0 | 0 | 0 | 1 | 1
|  | 43,8 |  | 43.8 | [6 empty] | 43,8
| Celkem za | 1 Zemní práce |  |  |  | 0 |  | 0.15091 |  | 0 |  | 4 |  |  |  |  | 0 | 0 | 0 | 0 | 0
Díl: | 21 | Úprava podloží a základ.spáry | [9 empty] | 1
18 | 212752112R00 | Trativody z drenážních trubek, lože, DN 100 mm viz. v.č.D-06-01 | m | 75.6 | 0 | 0 | 0.23382 | 17.6768 | 0 | 0 |  | 2 | 1 | 1 | 1 | 1 | 0 | 0 | 0 | 0 | 0 | 1 | 1
|  | v položce je započteno štěrkopískové lože v množství 0,15m3/bm : |  | 0 | [6 empty] | v položce je započteno štěrkopískové lože v množství 0,15m3/bm :
|  | (15,0+12,5+11,85+8,75+11,5+16,0) |  | 75.6 | [6 empty] | (15,0+12,5+11,85+8,75+11,5+16,0)
19 | 212971110R00 | Opláštění trativodů z geotext., do sklonu 1:2,5 viz. v.č.D-06-01 | m2 | 204.8 | 0 | 0 | 0.00018 | 0.036864 | 0 | 0 |  | 2 | 1 | 1 | 1 | 1 | 0 | 0 | 0 | 0 | 0 | 1 | 1
|  | (15,0+12,5+11,85+8,75)*3,0 |  | 144.3 | [6 empty] | (15,0+12,5+11,85+8,75)*3,0
|  | (11,5+16,0)*2,2 |  | 60.5 | [6 empty] | (11,5+16,0)*2,2
20 | 274 31-6121 | Konstrukce z vodostavebního betonu B 20 vč. bednění, odbednění, příp. konstrukční výztuže | m3 | 2 | 0 | 0 | 2.5224 | 5.0448 |  | 0 |  | 2 | 12 | 0 | 77 | 1 | 0 | 0 | 0 | 0 | 0 | 12 | 0
|  | k-ce vyústního objektu, viz. v.č.D-06-03:1,92*1,035 |  | 1.9872 | [6 empty] | k-ce vyústního objektu, viz. v.č.D-06-03:1,92*1,035
|  | Začátek provozního součtu |  | 0 | [6 empty] | Začátek provozního součtu
|  | 0,5*0,5*1,7+(2,5+1,6)*1,75/2*0,3 |  | 1.5012 | [6 empty] | 0,5*0,5*1,7+(2,5+1,6)*1,75/2*0,3
|  | 1,7*0,4*0,3+1,75*0,3*0,4/2*2 |  | 0.414 | [6 empty] | 1,7*0,4*0,3+1,75*0,3*0,4/2*2
|  | Konec provozního součtu |  | 1.9152 | [6 empty] | Konec provozního součtu
|  | 0,0128 |  | 0.0128 | [6 empty] | 0,0128
21 | 28611223 | Trubka PVC-U drenážní flexibilní DN 100 mm viz. v.č.D-06-01 | m | 75.6 | 0 | 0 | 0.00048 | 0.036288 |  | 0 |  | 2 | 3 | 1 | 28611223 | 1 | 0 | 0 | 0 | 0 | 0 | 3 | 1
|  | 75,6 |  | 75.6 | [6 empty] | 75,6
22 | 69366061 | Geotextilie | m2 | 215.1 | 0 | 0 | 0.0007 | 0.15057 |  | 0 |  | 2 | 3 | 1 | 69366061 | 1 | 0 | 0 | 0 | 0 | 0 | 3 | 1
|  | 204,8*1,05 |  | 215.04 | [6 empty] | 204,8*1,05
|  | 0,06 |  | 0.06 | [6 empty] | 0,06
| Celkem za | 21 Úprava podloží a základ.spáry |  |  |  | 0 |  | 22.9454 |  | 0 |  | 4 |  |  |  |  | 0 | 0 | 0 | 0 | 0
Díl: | 3 | Svislé a kompletní konstrukce | [9 empty] | 1
23 | 310236251RT1 | Zazdívka otvorů pl.0, 09 m2 cihlami, tl. zdi 45 cm viz. v.č.D-06-01 | kus | 1 | 0 | 0 | 0.07408 | 0.07408 | 0 | 0 |  | 2 | 1 | 1 | 1 | 1 | 0 | 0 | 0 | 0 | 0 | 1 | 1
| Celkem za | 3 Svislé a kompletní konstrukce |  |  |  | 0 |  | 0.07408 |  | 0 |  | 4 |  |  |  |  | 0 | 0 | 0 | 0 | 0
Díl: | 45 | Podkladní a vedlejší konstrukce | [9 empty] | 1
24 | 451573111R00 | Lože pod potrubí ze štěrkopísku fr. do 63 mm viz. v.č.D-06-02 | m3 | 22.1 | 0 | 0 | 1.8908 | 41.786 | 0 | 0 |  | 2 | 1 | 1 | 1 | 1 | 0 | 0 | 0 | 0 | 0 | 1 | 1
|  | lože - kanalizace:4,9 |  | 4.9 | [6 empty] | lože - kanalizace:4,9
|  | Začátek provozního součtu |  | 0 | [6 empty] | Začátek provozního součtu
|  | (24,45+18,55+ 0,6+5,3)*0,1*1,0 |  | 4.89 | [6 empty] | (24,45+18,55+ 0,6+5,3)*0,1*1,0
|  | Konec provozního součtu |  | 4.89 | [6 empty] | Konec provozního součtu
|  | lože - drenáž:17,2 |  | 17.2 | [6 empty] | lože - drenáž:17,2
|  | Začátek provozního součtu |  | 0 | [6 empty] | Začátek provozního součtu
|  | (11,5+16,0)*0,5*0,5 |  | 6.875 | [6 empty] | (11,5+16,0)*0,5*0,5
|  | (15,0+12,5+11,85+8,75)*0,25*0,6 |  | 7.215 | [6 empty] | (15,0+12,5+11,85+8,75)*0,25*0,6
|  | (15,0+12,5+11,85+8,75)*0,3*1,0 |  | 14.43 | [6 empty] | (15,0+12,5+11,85+8,75)*0,3*1,0
|  | odpočet lože v pol. trativody:-(15,0+12,5+11,85+8,75+11,5+16,0)*0,15 |  | -11.34 | [6 empty] | odpočet lože v pol. trativody:-(15,0+12,5+11,85+8,75+11,5+16,0)*0,15
|  | 0 |  | 0 | [6 empty] | 0
|  | Konec provozního součtu |  | 17.18 | [6 empty] | Konec provozního součtu
25 | 451576111R00 | Podkladní vrstva ze štěrkopísku tl. do 20 cm pro výustní objekt, viz. v.č.D-06-03 | m2 | 21 | 0 | 0 | 0.35695 | 7.4959 | 0 | 0 |  | 2 | 1 | 1 | 1 | 1 | 0 | 0 | 0 | 0 | 0 | 1 | 1
|  | pro výustní objekt:21,0 |  | 21 | [6 empty] | pro výustní objekt:21,0
|  | Začátek provozního součtu |  | 0 | [6 empty] | Začátek provozního součtu
|  | 20,2+0,5*1,6 |  | 21 | [6 empty] | 20,2+0,5*1,6
|  | 0 |  | 0 | [6 empty] | 0
|  | Konec provozního součtu |  | 21 | [6 empty] | Konec provozního součtu
26 | 465512127R00 | Dlažba z kamene do betonu, zalití spár MC tl. do 20 cm, viz. v.č.D-06-03 | m2 | 16.6 | 0 | 0 | 0.437 | 7.2542 | 0 | 0 |  | 2 | 1 | 1 | 1 | 1 | 0 | 0 | 0 | 0 | 0 | 1 | 1
|  | cca :20,2 |  | 20.2 | [6 empty] | cca :20,2
|  | odpočet vyústního objektu:-(2,45+1,7)*1,75/2 |  | -3.6313 | [6 empty] | odpočet vyústního objektu:-(2,45+1,7)*1,75/2
|  | 0,0313 |  | 0.0313 | [6 empty] | 0,0313
27 | 451 31-1521 | Podklad pod dlažbu z betonu B 20 tl. do 30 cm viz. v.č.D-06-03 | m2 | 16.6 | 0 | 0 | 0.372 | 6.1752 |  | 0 |  | 2 | 12 | 0 | 71 | 1 | 0 | 0 | 0 | 0 | 0 | 12 | 0
|  | cca :20,2 |  | 20.2 | [6 empty] | cca :20,2
|  | odpočet vyústního objektu:-(2,45+1,7)*1,75/2 |  | -3.6313 | [6 empty] | odpočet vyústního objektu:-(2,45+1,7)*1,75/2
|  | 0,0313 |  | 0.0313 | [6 empty] | 0,0313
| Celkem za | 45 Podkladní a vedlejší konstrukce |  |  |  | 0 |  | 62.7114 |  | 0 |  | 4 |  |  |  |  | 0 | 0 | 0 | 0 | 0
Díl: | 61 | Upravy povrchů vnitřní | [9 empty] | 1
28 | 612401291RT2 | Omítka malých ploch vnitřních stěn do 0,25 m2 viz. v.č.D-06-01 | kus | 1 | 0 | 0 | 0.01187 | 0.01187 | 0 | 0 |  | 2 | 1 | 1 | 1 | 1 | 0 | 0 | 0 | 0 | 0 | 1 | 1
| Celkem za | 61 Upravy povrchů vnitřní |  |  |  | 0 |  | 0.01187 |  | 0 |  | 4 |  |  |  |  | 0 | 0 | 0 | 0 | 0
Díl: | 8 | Trubní vedení | [9 empty] | 1
29 | 871171121R00 | Montáž trubek polyetylenových ve výkopu d 40 mm viz. v.č.D-06-01, D-06-02 | m | 8.5 | 0 | 0 | 0 | 0 | 0 | 0 |  | 2 | 1 | 1 | 1 | 1 | 0 | 0 | 0 | 0 | 0 | 1 | 1
|  | 8,5 |  | 8.5 | [6 empty] | 8,5
30 | 871313121R00 | Montáž trub z plastu, gumový kroužek, DN 150 viz. v.č.D-06-01, D-06-02 | m | 46.6 | 0 | 0 | 0 | 0 | 0 | 0 |  | 2 | 1 | 1 | 1 | 1 | 0 | 0 | 0 | 0 | 0 | 1 | 1
|  | DN125:42,5 |  | 42.5 | [6 empty] | DN125:42,5
|  | DN150:4,1 |  | 4.1 | [6 empty] | DN150:4,1
31 | 877353121R00 | Montáž tvarovek odboč. plast. gum. kroužek DN 200 viz. v.č.D-06-02 | kus | 1 | 0 | 0 | 3e-05 | 3e-05 | 0 | 0 |  | 2 | 1 | 1 | 1 | 1 | 0 | 0 | 0 | 0 | 0 | 1 | 1
32 | 877353123R00 | Montáž tvarovek jednoos. plast. gum.kroužek DN 200 viz. v.č.D-06-02 | kus | 17 | 0 | 0 | 2e-05 | 0.00034 | 0 | 0 |  | 2 | 1 | 1 | 1 | 1 | 0 | 0 | 0 | 0 | 0 | 1 | 1
33 | 894 41-1101 | Úprava dna, vyčištění stáv.šachty splaš.kanalizace osazení přechodové desky a poklopu, TZ str. č. 3 | kompl. | 1 | 0 | 0 | 0 | 0 |  | 0 |  | 2 | 12 | 0 | 41 | 1 | 0 | 0 | 0 | 0 | 0 | 12 | 0
34 | 894 41-1111 | Zřízení šachet z prefa dílců DN 315 viz. v.č.D-06-01, D-06-02 | kus | 2 | 0 | 0 | 2.0143 | 4.0286 |  | 0 |  | 2 | 12 | 0 | 32 | 1 | 0 | 0 | 0 | 0 | 0 | 12 | 0
35 | 894 61-1111 | Zřízení šachet z prefa dílců DN 600 viz. v.č.D-06-01, D-06-02 | kus | 1 | 0 | 0 | 1.936 | 1.936 |  | 0 |  | 2 | 12 | 0 | 33 | 1 | 0 | 0 | 0 | 0 | 0 | 12 | 0
36 | 286-1010 | PP - dno 315/110, levý tok viz. v.č.D-06-01, D-06-02 | kus | 1 | 0 | 0 | 0 | 0 |  | 0 |  | 2 | 12 | 1 | 34 | 1 | 0 | 0 | 0 | 0 | 0 | 12 | 1
37 | 286-1011 | PP - dno 315/110, pravý přítok viz. v.č.D-06-01, D-06-02 | kus | 1 | 0 | 0 | 0 | 0 |  | 0 |  | 2 | 12 | 1 | 35 | 1 | 0 | 0 | 0 | 0 | 0 | 12 | 1
38 | 286-1014 | Plastový konus DN 315 viz. v.č.D-06-02 | kus | 2 | 0 | 0 | 0 | 0 |  | 0 |  | 2 | 12 | 1 | 38 | 1 | 0 | 0 | 0 | 0 | 0 | 12 | 1
39 | 286-1015 | Plastový poklop DN 315 viz. v.č.D-06-02 | kus | 2 | 0 | 0 | 0 | 0 |  | 0 |  | 2 | 12 | 1 | 39 | 1 | 0 | 0 | 0 | 0 | 0 | 12 | 1
40 | 286-1016 | Těsnění šachtové trouby DN 315 viz. v.č.D-06-02 | kus | 2 | 0 | 0 | 0 | 0 |  | 0 |  | 2 | 12 | 1 | 40 | 1 | 0 | 0 | 0 | 0 | 0 | 12 | 1
41 | 286-1201 | Korugovaná trouba DN 315 x 3000 viz. v.č.D-06-02 | kus | 1 | 0 | 0 | 0 | 0 |  | 0 |  | 2 | 12 | 1 | 36 | 1 | 0 | 0 | 0 | 0 | 0 | 12 | 1
42 | 286-13101 | Trubka PVC-KG125/SN4 42,5 x 1,05(ztratné), viz. v.č.D-06-01, D-06-02 | m | 44.62 | 0 | 0 | 0 | 0 |  | 0 |  | 2 | 12 | 1 | 25 | 1 | 0 | 0 | 0 | 0 | 0 | 12 | 1
43 | 286-13102 | Trubka PVC-KG160/SN4 4,1 x 1,05(ztratné), viz. v.č.D-06-01, D-06-02 | m | 4.3 | 0 | 0 | 0 | 0 |  | 0 |  | 2 | 12 | 1 | 26 | 1 | 0 | 0 | 0 | 0 | 0 | 12 | 1
44 | 286-13606 | Potrubí PE 100 RC D 40 x 3,7 mm, s ochran. vrstvou 8,5 x 1,015 (ztratné), viz. v.č.D-06-01, D-06-02 | m | 8.63 | 0 | 0 | 0 | 0 |  | 0 |  | 2 | 12 | 1 | 24 | 1 | 0 | 0 | 0 | 0 | 0 | 12 | 1
45 | 286-2010 | PP dno 600/160 - přítok 90 stup. viz. v.č.D-06-01, D-06-02 | kus | 1 | 0 | 0 | 0 | 0 |  | 0 |  | 2 | 12 | 1 | 42 | 1 | 0 | 0 | 0 | 0 | 0 | 12 | 1
46 | 286-2014 | Plastový konus DN 600 viz. v.č.D-06-02 | kus | 1 | 0 | 0 | 0 | 0 |  | 0 |  | 2 | 12 | 1 | 44 | 1 | 0 | 0 | 0 | 0 | 0 | 12 | 1
47 | 286-2015 | Plastový poklop DN 600 viz. v.č.D-06-02 | kus | 1 | 0 | 0 | 0 | 0 |  | 0 |  | 2 | 12 | 1 | 45 | 1 | 0 | 0 | 0 | 0 | 0 | 12 | 1
48 | 286-2016 | Těsnění šachtové trouby DN 600 viz. v.č.D-06-02 | kus | 1 | 0 | 0 | 0 | 0 |  | 0 |  | 2 | 12 | 1 | 46 | 1 | 0 | 0 | 0 | 0 | 0 | 12 | 1
49 | 286-2017 | Spojka IN-SITU DN 110 viz. v.č.D-06-02 | kus | 1 | 0 | 0 | 0 | 0 |  | 0 |  | 2 | 12 | 1 | 48 | 1 | 0 | 0 | 0 | 0 | 0 | 12 | 1
50 | 286-2201 | Korugovaná trouba DN 600 x 1000 viz. v.č.D-06-02 | kus | 1 | 0 | 0 | 0 | 0 |  | 0 |  | 2 | 12 | 1 | 47 | 1 | 0 | 0 | 0 | 0 | 0 | 12 | 1
51 | 286-23606 | Koncová zpětná-žabí klapka DN160 ABS s nerez klapkou, viz. v.č.D-06-02, D-06-03 | kus | 1 | 0 | 0 | 0 | 0 |  | 0 |  | 2 | 12 | 1 | 31 | 1 | 0 | 0 | 0 | 0 | 0 | 12 | 1
52 | 286-28601 | Odbočka KG 125/125 viz. v.č.D-06-02 | kus | 1 | 0 | 0 | 0 | 0 |  | 0 |  | 2 | 12 | 1 | 27 | 1 | 0 | 0 | 0 | 0 | 0 | 12 | 1
53 | 286-28602 | Redukce KG 110/125 viz. v.č.D-06-02 | kus | 3 | 0 | 0 | 0 | 0 |  | 0 |  | 2 | 12 | 1 | 28 | 1 | 0 | 0 | 0 | 0 | 0 | 12 | 1
54 | 286-28603 | Redukce KG 125/160 viz. v.č.D-06-02 | kus | 2 | 0 | 0 | 0 | 0 |  | 0 |  | 2 | 12 | 1 | 29 | 1 | 0 | 0 | 0 | 0 | 0 | 12 | 1
55 | 286-28604 | Koleno KG 125/45 stup. viz. v.č.D-06-02 | kus | 11 | 0 | 0 | 0 | 0 |  | 0 |  | 2 | 12 | 1 | 30 | 1 | 0 | 0 | 0 | 0 | 0 | 12 | 1
| Celkem za | 8 Trubní vedení |  |  |  | 0 |  | 5.965 |  | 0 |  | 4 |  |  |  |  | 0 | 0 | 0 | 0 | 0
Díl: | 96 | Bourání konstrukcí | [9 empty] | 1
56 | 971033251R00 | Vybourání otv. zeď cihel. 0,0225 m2, tl. 45cm, MVC vel. 10 x 10 cm, viz. v.č.D-06-01, D-06-02 | kus | 1 | 0 | 0 | 0.00067 | 0.00067 | -0.012 | -0.012 |  | 2 | 1 | 0 | 0 | 1 | 0 | 0 | 0 | 0 | 0 | 1 | 0
| Celkem za | 96 Bourání konstrukcí |  |  |  | 0 |  | 0.00067 |  | -0.012 |  | 4 |  |  |  |  | 0 | 0 | 0 | 0 | 0
Díl: | 99 | Staveništní přesun hmot | [9 empty] | 1
57 | 998276101R00 | Přesun hmot, trubní vedení plastová, otevř. výkop | t | 91.8592 | 0 | 0 | 0 | 0 |  | 0 |  | 2 | 7 | 1 | 2 | 1 | 0 | 0 | 0 | 0 | 0 | 7 | 1
| Celkem za | 99 Staveništní přesun hmot |  |  |  | 0 |  | 0 |  | 0 |  | 4 |  |  |  |  | 0 | 0 | 0 | 0 | 0
Díl: | 721 | Vnitřní kanalizace | [9 empty] | 1
58 | 721176115R00 | Potrubí HT odpadní svislé D 110 x 2,7 mm napoj. lapačů+chránička potrubí výtlaku od čerpadl | m | 2 | 0 | 0 | 0.00131 | 0.00262 | 0 | 0 |  | 2 | 1 | 7 | 7 | 2 | 0 | 0 | 0 | 0 | 0 | 1 | 7
|  | viz. v.č.D-06-01, D-06-02:2 |  | 2 | [6 empty] | viz. v.č.D-06-01, D-06-02:2
59 | 721242110R00 | Lapač střešních splavenin PP HL600 D 110 mm, kloub viz. v.č.D-06-01, D-06-02 | kus | 3 | 0 | 0 | 0.07643 | 0.22929 | 0 | 0 |  | 2 | 1 | 7 | 7 | 2 | 0 | 0 | 0 | 0 | 0 | 1 | 7
|  | 3 |  | 3 | [6 empty] | 3
60 | 426-26001 | Ponorné kalové čerpadlo DN32 s vířičem vč.spínacího přístroje, viz. v.č.D-06-01, D-06-02 | kus | 1 | 0 | 0 | 0 | 0 |  | 0 |  | 2 | 12 | 1 | 52 | 2 | 0 | 0 | 0 | 0 | 0 | 12 | 1
|  | 1 |  | 1 | [6 empty] | 1
61 | 998721201R00 | Přesun hmot pro vnitřní kanalizaci, výšky do 6 m | % |  | 0 | 0 | 0 | 0 |  | 0 |  | 2 | 7 | 1002 | 5 | 2 | 0 | 0 | 0 | 0 | 0 | 7 | 1002
| Celkem za | 721 Vnitřní kanalizace |  |  |  | 0 |  | 0.23191 |  | 0 |  | 4 |  |  |  |  | 0 | 0 | 0 | 0 | 0
Díl: | 722 | Vnitřní vodovod | [9 empty] | 1
62 | 722239104R00 | Montáž vodovodních armatur 2závity, G 5/4 viz. v.č.D-06-02 | kus | 2 | 0 | 0 | 0 | 0 | 0 | 0 |  | 2 | 1 | 7 | 7 | 2 | 0 | 0 | 0 | 0 | 0 | 1 | 7
63 | 42237026.A | Kohout kulový 5/4" F-F s odvodněním viz. v.č.D-06-02 | kus | 1 | 0 | 0 | 0.00069 | 0.00069 |  | 0 |  | 2 | 3 | 7 | 42237026.A | 2 | 0 | 0 | 0 | 0 | 0 | 3 | 7
64 | 42282100 | Zpětná klapka - 5/4" viz. v.č.D-06-02 | kus | 1 | 0 | 0 | 0.012 | 0.012 |  | 0 |  | 2 | 12 | 1 | 57 | 2 | 0 | 0 | 0 | 0 | 0 | 12 | 1
65 | 998722201R00 | Přesun hmot pro vnitřní vodovod, výšky do 6 m | % |  | 0 | 0 | 0 | 0 |  | 0 |  | 2 | 7 | 1002 | 5 | 2 | 0 | 0 | 0 | 0 | 0 | 7 | 1002
| Celkem za | 722 Vnitřní vodovod |  |  |  | 0 |  | 0.01269 |  | 0 |  | 4 |  |  |  |  | 0 | 0 | 0 | 0 | 0
Díl: | D96 | Přesuny suti a vybouraných hmot | [9 empty] | 1
66 | 979011111R00 | Svislá doprava suti a vybour. hmot za 2.NP a 1.PP | t | 0.006 | 0 | 0 | 0 | 0 |  | 0 |  | 2 | 8 | 0 | 3 | 1 | 0 | 0 | 0 | 0 | 0 | 8 | 0
67 | 979081111R00 | Odvoz suti a vybour. hmot na skládku do 1 km | t | 0.012 | 0 | 0 | 0 | 0 |  | 0 |  | 2 | 8 | 1 | 3 | 1 | 0 | 0 | 0 | 0 | 0 | 8 | 1
68 | 979081121R00 | Příplatek k odvozu za každý další 1 km x 24 (skládka do 25 km) | t | 0.288 | 0 | 0 | 0 | 0 |  | 0 |  | 2 | 8 | 1 | 3 | 1 | 0 | 0 | 0 | 0 | 0 | 8 | 1
69 | 979082111R00 | Vnitrostaveništní doprava suti do 10 m | t | 0.012 | 0 | 0 | 0 | 0 |  | 0 |  | 2 | 8 | 1 | 3 | 1 | 0 | 0 | 0 | 0 | 0 | 8 | 1
70 | 979082121R00 | Příplatek k vnitrost. dopravě suti za dalších 5 m | t | 0.096 | 0 | 0 | 0 | 0 |  | 0 |  | 2 | 8 | 1 | 3 | 1 | 0 | 0 | 0 | 0 | 0 | 8 | 1
71 | 979990001R00 | Poplatek za skládku stavební suti | t | 0.012 | 0 | 0 | 0 | 0 |  | 0 |  | 2 | 8 | 0 | 3 | 1 | 0 | 0 | 0 | 0 | 0 | 8 | 0
| Celkem za | D96 Přesuny suti a vybouraných hmot |  |  |  | 0 |  | 0 |  | 0 |  | 4 |  |  |  |  | 0 | 0 | 0 | 0 | 0

## SO 07a KL
SLEPÝ ROZPOČET
Rozpočet |  | 2015.17.7a | SO 07a - Střecha | JKSO | 812.69
Objekt |  |  |  | SKP
SO 07 |  | Střešní krytina |  | Měrná jednotka | m3
Stavba |  |  |  | Počet jednotek
D2015.17 |  | Rekonstrukce objektu SDH Butovice |  | Náklady na m.j. | 0
Projektant |  | DaF - PROJEKT, s.r.o. |  | Typ rozpočtu
Zpracovatel projektu
Objednatel |  | Město Studénka
Dodavatel |  | DaF - PROJEKT, s.r.o. |  | Zakázkové číslo
Rozpočtoval |  |  |  | Počet listů
ROZPOČTOVÉ NÁKLADY
Základní rozpočtové náklady |  |  | Ostatní rozpočtové náklady
| HSV celkem | 0 | Ztížené výrobní podmínky |  | 0
Z | PSV celkem | 0 | Oborová přirážka |  | 0
R | M práce celkem | 0 | Přesun stavebních kapacit |  | 0
N | M dodávky celkem | 0 | Mimostaveništní doprava |  | 0
ZRN celkem |  | 0 | Zařízení staveniště |  | 0
|  |  | Provoz investora |  | 0
HZS |  | 0 | Kompletační činnost (IČD) |  | 0
ZRN+HZS |  | 0 | Ostatní náklady neuvedené |  | 0
ZRN+ost.náklady+HZS |  | 0 | Ostatní náklady celkem |  | 0
Vypracoval |  |  | Za zhotovitele | Za objednatele
Jméno : |  |  | Jméno : | Jméno :
Datum : |  |  | Datum : | Datum :
Podpis : |  |  | Podpis: | Podpis:
Základ pro DPH |  | 21 | % | 0
DPH |  | 21 | % | 0
Základ pro DPH |  | 0 | % | 0
DPH |  | 0 | % | 0
CENA ZA OBJEKT CELKEM |  |  |  | 0
Poznámka :
Cenová soustava RTS Poznámky : a) veškeré položky na přípomoce, dopravu, montáž, zpevněné montážní plochy, atd... zahrnout do jednotlivých jednotkových cen. b) součásti prací jsou veškeré zkoušky, potřebná měření, inspekce, uvedení zařízení do provozu, zaškolení obsluhy, provozní řády, manuály a revize v českém jazyce. Za komplexní vyzkoušení se považuje bezporuchový provoz po dobu minimálně 96 hod. c) součástí dodávky je zpracování veškeré dílenské dokumentace a dokumentace skutečného provedení d) součástí dodávky je kompletní dokladová část díla nutná k získání kolaudačního souhlasu stavby e) v rozsahu prací zhotovitele jsou rovněž jakékoliv prvky, zařízení, práce a pomocné materiály, neuvedené v tomto soupisu výkonů, které jsou ale nezbytně nutné k dodání, instalaci , dokončení a provozování díla, včetně ztratného a prořezů (pokud není uvedeno jinak). f) součástí dodávky jsou veškerá geodetická měření jako například vytyčení konstrukcí, kontrolní měření, zaměření skutečného stavu apod. g) součástí dodávky jsou i náklady na případná opatření související s ochranou stávajících sítí, komunikací či staveb h) součástí jednotkových cen jsou i vícenáklady související s výstavbou v zimním období, průběžný úklid staveniště a přilehlých komunikací, likvidaci odpadů, dočasná dopravní omezení atd. ch)pokud se v dokumentaci vyskytují obchodní názvy, jedná se pouze o vymezení minimálních požadovaných standardů výrobku, technologie či materiálu a zadavatel připouští použití i jiného, kvalitativně či technologicky obdobného řešení, které splňuje minimálně požadavky PD. Nedílnou součástí položkového rozpočtu a výkazu výměr ( slepého rozpočtu ) je projektová dokumentace !! "Žádná z položek uvedených v soupisu prací není zpracována podle cenové soustavy a jejich popis je individuální. Většina položek uvedených v soupise prací stavebního řešení vycházejí z cenové soustavy RTS pro rok 2015/I., ale jsou upraveny individuálním popisem s přehlédnutím ke specifikům PD." Výpočet výměr u jednotlivých položek soupisu prací stavebního řešení je proveden dle části PD: D-01 - D-07 - stavební řešení, ať již z grafické či textové části Výpočet výměr u jednotlivých položek soupisu prací elektroinstalace je proveden dle části PD: D-04 - elektroinstalace, D-07 - hromosvod a uzemnění, ať již z grafické či textové části Výpočet výměr u jednotlivých položek soupisu prací topení a MaR je proveden dle části PD: D-05 - ÚT+ MaR, ať již z grafické či textové části Výpočet výměr u jednotlivých položek soupisu prací plynoistalace je proveden dle části PD: D-05 - plynoinstalace, ať již z grafické či textové části Vedlejší náklady dle §9 vyhl. 230/2012 jsou pro celý rozsah stavby uvedeny v samostatné části soupisu prací stavebního řešení. Vedlejší rozpočtové náklady jsou dány zařazením stavby dle JKSO.

## SO 07a Rek
Stavba : |  | D2015.17 Rekonstrukce objektu SDH Butovice |  |  | Rozpočet : | 2015.17.7a
Objekt : |  | SO 07 Střešní krytina |  |  | SO 07a - Střecha
REKAPITULACE STAVEBNÍCH DÍLŮ
| Stavební díl |  | HSV | PSV | Dodávka | Montáž | HZS
3 | Svislé a kompletní konstrukce |  | 0 | 0 | 0 | 0 | 0
99 | Staveništní přesun hmot |  | 0 | 0 | 0 | 0 | 0
HZS | Hodinové zúčtovací sazby |  | 0 | 0 | 0 | 0 | 0
762 | Konstrukce tesařské |  | 0 | 0 | 0 | 0 | 0
764 | Konstrukce klempířské |  | 0 | 0 | 0 | 0 | 0
766 | Konstrukce truhlářské |  | 0 | 0 | 0 | 0 | 0
783 | Nátěry |  | 0 | 0 | 0 | 0 | 0
D96 | Přesuny suti a vybouraných hmot |  | 0 | 0 | 0 | 0 | 0
| CELKEM OBJEKT |  | 0 | 0 | 0 | 0 | 0
VEDLEJŠÍ ROZPOČTOVÉ NÁKLADY
Název VRN |  |  | Kč | % | Základna |  | Kč
Ztížené výrobní podmínky |  |  |  |  | 0 |  | 0 | 0
Oborová přirážka |  |  |  |  | 0 |  | 0 | 0
Přesun stavebních kapacit |  |  |  |  | 0 |  | 0 | 0
Mimostaveništní doprava |  |  |  |  | 0 |  | 0 | 0
Zařízení staveniště |  |  |  |  | 0 |  | 0 | 1
Provoz investora |  |  |  |  | 0 |  | 0 | 1
Kompletační činnost (IČD) |  |  |  |  | 0 |  | 0 | 2
Rezerva rozpočtu |  |  |  |  | 0 |  | 0 | 2
| CELKEM VRN |  |  |  |  | 0

## SO 07a Pol
Slepý rozpočet
Stavba : |  | D2015.17 Rekonstrukce objektu SDH Butovice |  | Rozpočet: | 2015.17.7a
Objekt : |  | SO 07 Střešní krytina |  | SO 07a - Střecha
P.č. | Číslo položky | Název položky | MJ | množství | cena / MJ | celkem (Kč) | Jednotková hmotnost | Celková hmotnost | Jednotková dem.hmot. | Celková dem.hmot.
Díl: | 3 | Svislé a kompletní konstrukce | [9 empty] | 1
1 | 349 23-5861 | Sanace střešní železobetonové římsy cca 50% z plochy římsy, SÚ16, v.č. D-07-01 | m2 | 14.5 |  | 0 | 0.28745 | 4.168 |  | 0 |  | 2 | 12 | 0 | 38 | 1 | 0 | 0 | 0 | 0 | 0 | 12 | 0
|  | římsa - vlastní objekt:12,0 |  | 12 | [6 empty] | římsa - vlastní objekt:12,0
|  | Začátek provozního součtu |  | 0 | [6 empty] | Začátek provozního součtu
|  | ((16,0+11,4+0,45*2)*2-3,3)*0,45*0,5 |  | 11.9925 | [6 empty] | ((16,0+11,4+0,45*2)*2-3,3)*0,45*0,5
|  | Konec provozního součtu |  | 11.9925 | [6 empty] | Konec provozního součtu
|  | římsa - věž:2,5 |  | 2.5 | [6 empty] | římsa - věž:2,5
|  | Začátek provozního součtu |  | 0 | [6 empty] | Začátek provozního součtu
|  | (3,3+3,2+0,35*2)*2*0,35*0,5 |  | 2.52 | [6 empty] | (3,3+3,2+0,35*2)*2*0,35*0,5
|  | 0 |  | 0 | [6 empty] | 0
|  | Konec provozního součtu |  | 2.52 | [6 empty] | Konec provozního součtu
| Celkem za | 3 Svislé a kompletní konstrukce |  |  |  | 0 |  | 4.168 |  | 0 |  | 4 |  |  |  |  | 0 | 0 | 0 | 0 | 0
Díl: | 99 | Staveništní přesun hmot | [9 empty] | 1
2 | 999281211R00 | Přesun hmot, opravy vněj. plášťů výšky do 25 m automatický výpočet | t | 4.168 | 0 | 0 | 0 | 0 |  | 0 |  | 2 | 7 | 1 | 2 | 1 | 0 | 0 | 0 | 0 | 0 | 7 | 1
| Celkem za | 99 Staveništní přesun hmot |  |  |  | 0 |  | 0 |  | 0 |  | 4 |  |  |  |  | 0 | 0 | 0 | 0 | 0
Díl: | HZS | Hodinové zúčtovací sazby | [9 empty] | 1
3 | 900 RT3 | Hzs - nezmeřitelné práce čl.17-1a dle zápisu do stav. deníku, schválené investorem | hod | 25 | 0 | 0 | 0 | 0 |  | 0 |  | 2 | 10 | 0 | 8 | 5 | 0 | 0 | 0 | 0 | 0 | 10 | 0
|  | 25 |  | 25 | [6 empty] | 25
| Celkem za | HZS Hodinové zúčtovací sazby |  |  |  | 0 |  | 0 |  | 0 |  | 4 |  |  |  |  | 0 | 0 | 0 | 0 | 0
Díl: | 762 | Konstrukce tesařské | [9 empty] | 1
4 | 762341811R00 | Demontáž bednění střech rovných z prken hrubých stavební úprava SÚ14, v.č. D-07-01, D-07-02 | m2 | 269.7 | 0 | 0 | 0 | 0 | -0.015 | -4.0455 |  | 2 | 1 | 7 | 7 | 2 | 0 | 0 | 0 | 0 | 0 | 1 | 7
|  | střecha nad hl. objektem:244,4 |  | 244.4 | [6 empty] | střecha nad hl. objektem:244,4
|  | Začátek provozního součtu |  | 0 | [6 empty] | Začátek provozního součtu
|  | (4,9+17,15)*7,15/2*2+12,55*7,15/2*2 |  | 247.39 | [6 empty] | (4,9+17,15)*7,15/2*2+12,55*7,15/2*2
|  | odpočet průniků k-cí:-3,3*0,9 |  | -2.97 | [6 empty] | odpočet průniků k-cí:-3,3*0,9
|  | Konec provozního součtu |  | 244.42 | [6 empty] | Konec provozního součtu
|  | střecha nad věží:25,3 |  | 25.3 | [6 empty] | střecha nad věží:25,3
|  | Začátek provozního součtu |  | 0 | [6 empty] | Začátek provozního součtu
|  | (4,25+2,9)*0,85/2*2+(4,35+3,0)*0,85/2*2 |  | 12.325 | [6 empty] | (4,25+2,9)*0,85/2*2+(4,35+3,0)*0,85/2*2
|  | 2,9*2,2/2*2+3,0*2,2/2*2 |  | 12.98 | [6 empty] | 2,9*2,2/2*2+3,0*2,2/2*2
|  | Konec provozního součtu |  | 25.305 | [6 empty] | Konec provozního součtu
5 | 762342203RT4 | Montáž laťování střech, vzdálenost latí 22 - 36 cm vč. latí 4/6 cm, skladba S6, v.č. D-07-01, D-07-02 | m2 | 269.7 | 0 | 0 | 0.00403 | 1.0869 | 0 | 0 |  | 2 | 1 | 7 | 7 | 2 | 0 | 0 | 0 | 0 | 0 | 1 | 7
|  | stavební úprava SÚ14: |  | 0 | [6 empty] | stavební úprava SÚ14:
|  | střecha nad hl. objektem:244,4 |  | 244.4 | [6 empty] | střecha nad hl. objektem:244,4
|  | střecha nad věží:25,3 |  | 25.3 | [6 empty] | střecha nad věží:25,3
6 | 762342204RT4 | Montáž laťování střech, svislé, vzdálenost 100 cm vč. latí 4/6 cm, skladba S6, v.č. D-07-01, D-07-02 | m2 | 269.7 | 0 | 0 | 0.00145 | 0.39106 | 0 | 0 |  | 2 | 1 | 7 | 7 | 2 | 0 | 0 | 0 | 0 | 0 | 1 | 7
|  | stavební úprava SÚ14: |  | 0 | [6 empty] | stavební úprava SÚ14:
|  | střecha nad hl. objektem:244,4 |  | 244.4 | [6 empty] | střecha nad hl. objektem:244,4
|  | střecha nad věží:25,3 |  | 25.3 | [6 empty] | střecha nad věží:25,3
7 | 765901131R00 | Fólie podstřešní paropropustná vč. spoj. materiálu vč. difúz. fólie/ skladba S6, v.č.D-07-01, D-07-02 | m2 | 269.7 | 0 | 0 | 0.0001 | 0.02697 | 0 | 0 |  | 2 | 1 | 0 | 0 | 2 | 0 | 0 | 0 | 0 | 0 | 1 | 0
|  | skladba S6: |  | 0 | [6 empty] | skladba S6:
|  | střecha nad hl. objektem:244,4 |  | 244.4 | [6 empty] | střecha nad hl. objektem:244,4
|  | střecha nad věží:25,3 |  | 25.3 | [6 empty] | střecha nad věží:25,3
8 | 998762203R00 | Přesun hmot pro tesařské konstrukce, výšky do 24 m automatický výpočet | % |  | 0 | 0 | 0 | 0 |  | 0 |  | 2 | 7 | 1002 | 5 | 2 | 0 | 0 | 0 | 0 | 0 | 7 | 1002
| Celkem za | 762 Konstrukce tesařské |  |  |  | 0 |  | 1.5049 |  | -4.0455 |  | 4 |  |  |  |  | 0 | 0 | 0 | 0 | 0
Díl: | 764 | Konstrukce klempířské | [9 empty] | 1
9 | 764231430R00 | Lemování Ti Zn plechem zdí,tvrdá krytina,rš 330 mm dle odk. 14/K, viz. v.č. D-07-01, D-07-04 | m | 6.6 | 0 | 0 | 0.00187 | 0.012342 | 0 | 0 |  | 2 | 1 | 7 | 7 | 2 | 0 | 0 | 0 | 0 | 0 | 1 | 7
|  | (3,7+1,15*2)*1,1 |  | 6.6 | [6 empty] | (3,7+1,15*2)*1,1
10 | 764239430R00 | Lemování z Ti Zn komínů, hladká krytina, v ploše odk. 15/K, viz. v.č. D-07-01, D-07-04 | m2 | 0.8001 | 0 | 0 | 0.00902 | 0.0072169 | 0 | 0 |  | 2 | 1 | 7 | 7 | 2 | 0 | 0 | 0 | 0 | 0 | 1 | 7
|  | (0,45*0,5+0,45*0,35*3)*1,1 |  | 0.7672 | [6 empty] | (0,45*0,5+0,45*0,35*3)*1,1
|  | 0,0328 |  | 0.0328 | [6 empty] | 0,0328
11 | 764239440R00 | Lemování z Ti Zn komínů, hladká krytina, v hřebeni odk. 15/K, viz. v.č. D-07-01, D-07-04 | m2 | 0.9 | 0 | 0 | 0.00902 | 0.008118 | 0 | 0 |  | 2 | 1 | 7 | 7 | 2 | 0 | 0 | 0 | 0 | 0 | 1 | 7
|  | (0,7+0,45)*2*0,35*1,1 |  | 0.8855 | [6 empty] | (0,7+0,45)*2*0,35*1,1
|  | 0,0145 |  | 0.0145 | [6 empty] | 0,0145
12 | 764242420R00 | Lemování trub z Ti Zn, hladká krytina, D do 100 mm odk. 16/K/odk. AS, JT, HS, viz. v.č. D-07-01, 04 | kus | 4 | 0 | 0 | 0.00273 | 0.01092 | 0 | 0 |  | 2 | 1 | 7 | 7 | 2 | 0 | 0 | 0 | 0 | 0 | 1 | 7
|  | 4 |  | 4 | [6 empty] | 4
13 | 764242430R00 | Lemování trub z Ti Zn, hladká krytina, D do 150 mm odk. 16/K /odk. VH, viz. v.č. D-07-01, D-07-04 | kus | 1 | 0 | 0 | 0.0041 | 0.0041 | 0 | 0 |  | 2 | 1 | 7 | 7 | 2 | 0 | 0 | 0 | 0 | 0 | 1 | 7
|  | 1 |  | 1 | [6 empty] | 1
14 | 764242440R00 | Lemování trub z Ti Zn, hladká krytina, D do 200 mm odk. 16/K /odk. SS, viz. v.č. D-07-01, D-07-04 | kus | 1 | 0 | 0 | 0.00472 | 0.00472 | 0 | 0 |  | 2 | 1 | 7 | 7 | 2 | 0 | 0 | 0 | 0 | 0 | 1 | 7
|  | 1 |  | 1 | [6 empty] | 1
15 | 764312832R00 | Demont. krytiny, tab.2 x 0,67 m, nad 25 m2, do 45° stavební úprava SÚ14, v.č. D-07-01, D-07-02 | m2 | 256.7 | 0 | 0 | 0 | 0 | -0.00751 | -1.9278 |  | 2 | 1 | 7 | 7 | 2 | 0 | 0 | 0 | 0 | 0 | 1 | 7
|  | střecha nad hl. objektem:244,4 |  | 244.4 | [6 empty] | střecha nad hl. objektem:244,4
|  | Začátek provozního součtu |  | 0 | [6 empty] | Začátek provozního součtu
|  | (4,9+17,15)*7,15/2*2+12,55*7,15/2*2 |  | 247.39 | [6 empty] | (4,9+17,15)*7,15/2*2+12,55*7,15/2*2
|  | odpočet průniků k-cí:-3,3*0,9 |  | -2.97 | [6 empty] | odpočet průniků k-cí:-3,3*0,9
|  | Konec provozního součtu |  | 244.42 | [6 empty] | Konec provozního součtu
|  | střecha nad věží:12,3 |  | 12.3 | [6 empty] | střecha nad věží:12,3
|  | Začátek provozního součtu |  | 0 | [6 empty] | Začátek provozního součtu
|  | (4,25+2,9)*0,85/2*2+(4,35+3,0)*0,85/2*2 |  | 12.325 | [6 empty] | (4,25+2,9)*0,85/2*2+(4,35+3,0)*0,85/2*2
|  | 0 |  | 0 | [6 empty] | 0
|  | Konec provozního součtu |  | 12.325 | [6 empty] | Konec provozního součtu
16 | 764312841R00 | Demont. krytiny, tab.2 x 0,67 m, do 25 m2, nad 45° stavební úprava SÚ14, v.č. D-07-01, D-07-02 | m2 | 13 | 0 | 0 | 0 | 0 | -0.00751 | -0.09763 |  | 2 | 1 | 7 | 7 | 2 | 0 | 0 | 0 | 0 | 0 | 1 | 7
|  | střecha nad věží:13,0 |  | 13 | [6 empty] | střecha nad věží:13,0
|  | Začátek provozního součtu |  | 0 | [6 empty] | Začátek provozního součtu
|  | 2,9*2,2/2*2+3,0*2,2/2*2 |  | 12.98 | [6 empty] | 2,9*2,2/2*2+3,0*2,2/2*2
|  | Konec provozního součtu |  | 12.98 | [6 empty] | Konec provozního součtu
17 | 764331831R00 | Demontáž lemování zdí, rš 250 a 330 mm, do 45° stěny věže - střecha vl. objektu, v.č. D-07-01 | m | 5.1 | 0 | 0 | 0 | 0 | -0.00205 | -0.010455 |  | 2 | 1 | 7 | 7 | 2 | 0 | 0 | 0 | 0 | 0 | 1 | 7
|  | 0,9*2+3,3 |  | 5.1 | [6 empty] | 0,9*2+3,3
18 | 764339831R00 | Demontáž lemování komínů v ploše, hl. kryt, do 45° viz. v.č. D-07-01 | m2 | 1.4 | 0 | 0 | 0 | 0 | -0.00721 | -0.010094 |  | 2 | 1 | 7 | 7 | 2 | 0 | 0 | 0 | 0 | 0 | 1 | 7
|  | (0,45*0,5+0,45*0,35*3)*2 |  | 1.395 | [6 empty] | (0,45*0,5+0,45*0,35*3)*2
|  | 0,005 |  | 0.005 | [6 empty] | 0,005
19 | 764339841R00 | Demontáž lemování komínů v hřeb. hl. kryt, do 45° viz. v.č. D-07-01 | m2 | 0.8 | 0 | 0 | 0 | 0 | -0.00721 | -0.005768 |  | 2 | 1 | 7 | 7 | 2 | 0 | 0 | 0 | 0 | 0 | 1 | 7
|  | (0,7+0,45)*2*0,35 |  | 0.805 | [6 empty] | (0,7+0,45)*2*0,35
|  | -0,005 |  | -0.005 | [6 empty] | -0,005
20 | 764342822R00 | Demontáž lemování trub D 100 mm, hl. kryt. do 45° příp. prostupů střechou, viz. v.č. D-07-01 | kus | 4 | 0 | 0 | 0 | 0 | -0.00064 | -0.00256 |  | 2 | 1 | 7 | 7 | 2 | 0 | 0 | 0 | 0 | 0 | 1 | 7
|  | 4 |  | 4 | [6 empty] | 4
21 | 764342842R00 | Demontáž lemování trub D 250 mm, hl. kryt. do 45° příp. prostupů střechou, viz. v.č. D-07-01 | kus | 2 | 0 | 0 | 0 | 0 | -0.00081 | -0.00162 |  | 2 | 1 | 7 | 7 | 2 | 0 | 0 | 0 | 0 | 0 | 1 | 7
|  | 2 |  | 2 | [6 empty] | 2
22 | 767851803R00 | Demontáž kompletní celé lávky viz. v.č. D-07-01 | m | 2.4 | 0 | 0 | 0 | 0 | -0.035 | -0.084 |  | 2 | 1 | 7 | 7 | 2 | 0 | 0 | 0 | 0 | 0 | 1 | 7
|  | 1,2*2 |  | 2.4 | [6 empty] | 1,2*2
23 | 764 26-5420 | D+M/ Střešní poklopy Ti Zn, krytina hl., 60x60 cm vč. lemování, odk. 7/Z, v.č. D-07-01 - D-07-04 | kus | 1 | 0 | 0 | 0.01215 | 0.01215 |  | 0 |  | 2 | 12 | 0 | 40 | 2 | 0 | 0 | 0 | 0 | 0 | 12 | 0
|  | 1 |  | 1 | [6 empty] | 1
24 | 764 77-1101 | D+M/ Krytina z poplast. plechu, barva tm. šedá v.č. D-07-01-03, stav. úprava SÚ14, skladba S6 | m2 | 269.7 | 0 | 0 | 0.00272 | 0.73358 |  | 0 |  | 2 | 12 | 0 | 20 | 2 | 0 | 0 | 0 | 0 | 0 | 12 | 0
|  | střecha nad hl. objektem:244,4 |  | 244.4 | [6 empty] | střecha nad hl. objektem:244,4
|  | Začátek provozního součtu |  | 0 | [6 empty] | Začátek provozního součtu
|  | (4,9+17,15)*7,15/2*2+12,55*7,15/2*2 |  | 247.39 | [6 empty] | (4,9+17,15)*7,15/2*2+12,55*7,15/2*2
|  | odpočet průniků k-cí:-3,3*0,9 |  | -2.97 | [6 empty] | odpočet průniků k-cí:-3,3*0,9
|  | Konec provozního součtu |  | 244.42 | [6 empty] | Konec provozního součtu
|  | střecha nad věží:25,3 |  | 25.3 | [6 empty] | střecha nad věží:25,3
|  | Začátek provozního součtu |  | 0 | [6 empty] | Začátek provozního součtu
|  | (4,25+2,9)*0,85/2*2+(4,35+3,0)*0,85/2*2 |  | 12.325 | [6 empty] | (4,25+2,9)*0,85/2*2+(4,35+3,0)*0,85/2*2
|  | 2,9*2,2/2*2+3,0*2,2/2*2 |  | 12.98 | [6 empty] | 2,9*2,2/2*2+3,0*2,2/2*2
|  | Konec provozního součtu |  | 25.305 | [6 empty] | Konec provozního součtu
25 | 764 77-1306 | D+M/ Podkladní pás u okapu, viz. v.č. D-07-01 v provedení pro poplast. střešní krytinu | m | 73 | 0 | 0 | 0.00077 | 0.05621 |  | 0 |  | 2 | 12 | 0 | 19 | 2 | 0 | 0 | 0 | 0 | 0 | 12 | 0
|  | 56,0+17,0 |  | 73 | [6 empty] | 56,0+17,0
26 | 764 77-1311 | Příplatek za mtz krytiny za sklon nad 30° | m2 | 269.7 | 0 | 0 | 0 | 0 |  | 0 |  | 2 | 12 | 0 | 21 | 2 | 0 | 0 | 0 | 0 | 0 | 12 | 0
|  | střecha nad hl. objektem:244,4 |  | 244.4 | [6 empty] | střecha nad hl. objektem:244,4
|  | střecha nad věží:25,3 |  | 25.3 | [6 empty] | střecha nad věží:25,3
27 | 764 77-1313 | D+M/ Sněhový hák (zachytávač lopatkový), dle SÚ15 v provedení pro poplast. střešní krytinu, odk. 9/Z | kus | 100 | 0 | 0 | 0.0001 | 0.01 |  | 0 |  | 2 | 12 | 0 | 22 | 2 | 0 | 0 | 0 | 0 | 0 | 12 | 0
|  | dle v.š. D-07-01, stavební úprava SÚ15:100 |  | 100 | [6 empty] | dle v.š. D-07-01, stavební úprava SÚ15:100
28 | 764 77-1316 | D+M/ Komínová lávka, viz. v.č. D-07-01, D-07-04 v provedení pro poplast. střešní krytinu, odk. 8/Z | kus | 2 | 0 | 0 | 0.0066 | 0.0132 |  | 0 |  | 2 | 12 | 0 | 23 | 2 | 0 | 0 | 0 | 0 | 0 | 12 | 0
|  | 2 |  | 2 | [6 empty] | 2
29 | 764 77-1325 | D+M/ Nášlapný bod integrovaný do střešní ktyriny odk. 11/Z, viz. v.č. D-07-01, D-07-04 | kus | 3 | 0 | 0 | 0.01121 | 0.03363 |  | 0 |  | 2 | 12 | 0 | 50 | 2 | 0 | 0 | 0 | 0 | 0 | 12 | 0
|  | 3 |  | 3 | [6 empty] | 3
30 | 764 77-1335 | D+M/ Komín. stříška nad komín, v provedení TiZn (alt. nerez), odk. 10/Z, v.č. D-07-01, D-07-04 | kus | 1 | 0 | 0 | 0 | 0 |  | 0 |  | 2 | 12 | 0 | 24 | 2 | 0 | 0 | 0 | 0 | 0 | 12 | 0
|  | 1 |  | 1 | [6 empty] | 1
31 | 764Rp001 | D+M/ Záchytný systém, podrobněji viz. TZ bude upřesněno dle dodavatele záchyt. systému | kompl. | 1 | 0 | 0 | 0 | 0 |  | 0 |  | 2 | 12 | 0 | 48 | 2 | 0 | 0 | 0 | 0 | 0 | 12 | 0
|  | 1 |  | 1 | [6 empty] | 1
32 | 998764203R00 | Přesun hmot pro klempířské konstr., výšky do 24 m automatický výpočet | % |  | 0 | 0 | 0 | 0 |  | 0 |  | 2 | 7 | 1002 | 5 | 2 | 0 | 0 | 0 | 0 | 0 | 7 | 1002
33 | 900 RT2 | Hzs - nezmeřitelné práce čl.17-1a dmtz konstrukcí jinde neuvedených | hodina | 25 | 0 | 0 | 0 | 0 |  | 0 |  | 2 | 10 | 0 | 8 | 5 | 0 | 0 | 0 | 0 | 0 | 10 | 0
|  | 25 |  | 25 | [6 empty] | 25
| Celkem za | 764 Konstrukce klempířské |  |  |  | 0 |  | 0.90619 |  | -2.1399 |  | 4 |  |  |  |  | 0 | 0 | 0 | 0 | 0
Díl: | 766 | Konstrukce truhlářské | [9 empty] | 1
34 | 766624041R00 | Montáž střešních oken rozměr 55/78 cm odk. 1/T, 2/T, viz. v.č. D-07-01 - D-07-04 | kus | 2 | 0 | 0 | 0.00028 | 0.00056 | 0 | 0 |  | 2 | 1 | 7 | 7 | 2 | 0 | 0 | 0 | 0 | 0 | 1 | 7
|  | 2 |  | 2 | [6 empty] | 2
35 | 553-51401 | Střešní okno (výlez) 60 x 60 cm (40 x 60 cm) vč. lemování dle střešní krytiny, odk. 1(2)/T | kus | 2 | 0 | 0 | 0.013 | 0.026 |  | 0 |  | 2 | 12 | 1 | 42 | 2 | 0 | 0 | 0 | 0 | 0 | 12 | 1
|  | 2 |  | 2 | [6 empty] | 2
36 | 998766203R00 | Přesun hmot pro truhlářské konstr., výšky do 24 m | % |  | 0 | 0 | 0 | 0 |  | 0 |  | 2 | 7 | 1002 | 5 | 2 | 0 | 0 | 0 | 0 | 0 | 7 | 1002
| Celkem za | 766 Konstrukce truhlářské |  |  |  | 0 |  | 0.02656 |  | 0 |  | 4 |  |  |  |  | 0 | 0 | 0 | 0 | 0
Díl: | 783 | Nátěry | [9 empty] | 1
37 | 783782205R00 | Nátěr tesařských konstrukcí 2x, viz. Pozn. D-07-01 proti dřevokaznému hmyzu a houbám | m2 | 483.3 | 0 | 0 | 0.00016 | 0.077328 | 0 | 0 |  | 2 | 1 | 7 | 7 | 2 | 0 | 0 | 0 | 0 | 0 | 1 | 7
|  | podrobněji viz. v.č. D-07-01, Poznámka: |  | 0 | [6 empty] | podrobněji viz. v.č. D-07-01, Poznámka:
|  | cca - předpoklad:483,3 |  | 483.3 | [6 empty] | cca - předpoklad:483,3
|  | Začátek provozního součtu |  | 0 | [6 empty] | Začátek provozního součtu
|  | střecha nad hl. objektem:244,4 |  | 244.4 | [6 empty] | střecha nad hl. objektem:244,4
|  | střecha nad věží:25,3*2 |  | 50.6 | [6 empty] | střecha nad věží:25,3*2
|  | stojatá stolice:12,3*3,6/2*6 |  | 132.84 | [6 empty] | stojatá stolice:12,3*3,6/2*6
|  | krokve:(0,12+0,1)*7,0*18*2 |  | 55.44 | [6 empty] | krokve:(0,12+0,1)*7,0*18*2
|  | 0 |  | 0 | [6 empty] | 0
|  | Konec provozního součtu |  | 483.28 | [6 empty] | Konec provozního součtu
| Celkem za | 783 Nátěry |  |  |  | 0 |  | 0.077328 |  | 0 |  | 4 |  |  |  |  | 0 | 0 | 0 | 0 | 0
Díl: | D96 | Přesuny suti a vybouraných hmot | [9 empty] | 1
38 | 979011111R00 | Svislá doprava suti a vybour. hmot za 2.NP a 1.PP | t | 3.0927 | 0 | 0 | 0 | 0 |  | 0 |  | 2 | 8 | 0 | 3 | 1 | 0 | 0 | 0 | 0 | 0 | 8 | 0
|  | 6,18/2 |  | 3.09 | [6 empty] | 6,18/2
39 | 979081111R00 | Odvoz suti a vybour. hmot na skládku do 1 km | t | 6.1854 | 0 | 0 | 0 | 0 |  | 0 |  | 2 | 8 | 1 | 3 | 1 | 0 | 0 | 0 | 0 | 0 | 8 | 1
40 | 979081121R00 | Příplatek k odvozu za každý další 1 km x 24 (skládka do 25 km) | t | 148.4507 | 0 | 0 | 0 | 0 |  | 0 |  | 2 | 8 | 1 | 3 | 1 | 0 | 0 | 0 | 0 | 0 | 8 | 1
41 | 979082111R00 | Vnitrostaveništní doprava suti do 10 m | t | 6.1854 | 0 | 0 | 0 | 0 |  | 0 |  | 2 | 8 | 1 | 3 | 1 | 0 | 0 | 0 | 0 | 0 | 8 | 1
42 | 979082121R00 | Příplatek k vnitrost. dopravě suti za dalších 5 m | t | 49.4836 | 0 | 0 | 0 | 0 |  | 0 |  | 2 | 8 | 1 | 3 | 1 | 0 | 0 | 0 | 0 | 0 | 8 | 1
43 | 979990001R00 | Poplatek za skládku stavební suti | t | 6.1854 | 0 | 0 | 0 | 0 |  | 0 |  | 2 | 8 | 0 | 3 | 1 | 0 | 0 | 0 | 0 | 0 | 8 | 0
| Celkem za | D96 Přesuny suti a vybouraných hmot |  |  |  | 0 |  | 0 |  | 0 |  | 4 |  |  |  |  | 0 | 0 | 0 | 0 | 0

## SO 07b KL
SLEPÝ ROZPOČET
Rozpočet |  | 2015.17.7b | SO 07b - Hromosvod | JKSO | 812.69
Objekt |  |  |  | SKP
SO 07 |  | Střešní krytina |  | Měrná jednotka | m3
Stavba |  |  |  | Počet jednotek
D2015.17 |  | Rekonstrukce objektu SDH Butovice |  | Náklady na m.j. | 0
Projektant |  | DaF - PROJEKT, s.r.o. |  | Typ rozpočtu
Zpracovatel projektu
Objednatel |  | Město Studénka
Dodavatel |  | DaF - PROJEKT, s.r.o. |  | Zakázkové číslo
Rozpočtoval |  |  |  | Počet listů
ROZPOČTOVÉ NÁKLADY
Základní rozpočtové náklady |  |  | Ostatní rozpočtové náklady
| HSV celkem | 0 | Ztížené výrobní podmínky |  | 0
Z | PSV celkem | 0 | Oborová přirážka |  | 0
R | M práce celkem | 0 | Přesun stavebních kapacit |  | 0
N | M dodávky celkem | 0 | Mimostaveništní doprava |  | 0
ZRN celkem |  | 0 | Zařízení staveniště |  | 0
|  |  | Provoz investora |  | 0
HZS |  | 0 | Kompletační činnost (IČD) |  | 0
ZRN+HZS |  | 0 | Ostatní náklady neuvedené |  | 0
ZRN+ost.náklady+HZS |  | 0 | Ostatní náklady celkem |  | 0
Vypracoval |  |  | Za zhotovitele | Za objednatele
Jméno : |  |  | Jméno : | Jméno :
Datum : |  |  | Datum : | Datum :
Podpis : |  |  | Podpis: | Podpis:
Základ pro DPH |  | 21 | % | 0
DPH |  | 21 | % | 0
Základ pro DPH |  | 0 | % | 0
DPH |  | 0 | % | 0
CENA ZA OBJEKT CELKEM |  |  |  | 0
Poznámka :
Cenová soustava RTS Poznámky : a) veškeré položky na přípomoce, dopravu, montáž, zpevněné montážní plochy, atd... zahrnout do jednotlivých jednotkových cen. b) součásti prací jsou veškeré zkoušky, potřebná měření, inspekce, uvedení zařízení do provozu, zaškolení obsluhy, provozní řády, manuály a revize v českém jazyce. Za komplexní vyzkoušení se považuje bezporuchový provoz po dobu minimálně 96 hod. c) součástí dodávky je zpracování veškeré dílenské dokumentace a dokumentace skutečného provedení d) součástí dodávky je kompletní dokladová část díla nutná k získání kolaudačního souhlasu stavby e) v rozsahu prací zhotovitele jsou rovněž jakékoliv prvky, zařízení, práce a pomocné materiály, neuvedené v tomto soupisu výkonů, které jsou ale nezbytně nutné k dodání, instalaci , dokončení a provozování díla, včetně ztratného a prořezů (pokud není uvedeno jinak). f) součástí dodávky jsou veškerá geodetická měření jako například vytyčení konstrukcí, kontrolní měření, zaměření skutečného stavu apod. g) součástí dodávky jsou i náklady na případná opatření související s ochranou stávajících sítí, komunikací či staveb h) součástí jednotkových cen jsou i vícenáklady související s výstavbou v zimním období, průběžný úklid staveniště a přilehlých komunikací, likvidaci odpadů, dočasná dopravní omezení atd. ch)pokud se v dokumentaci vyskytují obchodní názvy, jedná se pouze o vymezení minimálních požadovaných standardů výrobku, technologie či materiálu a zadavatel připouští použití i jiného, kvalitativně či technologicky obdobného řešení, které splňuje minimálně požadavky PD. Nedílnou součástí položkového rozpočtu a výkazu výměr ( slepého rozpočtu ) je projektová dokumentace !! "Žádná z položek uvedených v soupisu prací není zpracována podle cenové soustavy a jejich popis je individuální. Většina položek uvedených v soupise prací stavebního řešení vycházejí z cenové soustavy RTS pro rok 2015/I., ale jsou upraveny individuálním popisem s přehlédnutím ke specifikům PD." Výpočet výměr u jednotlivých položek soupisu prací stavebního řešení je proveden dle části PD: D-01 - D-07 - stavební řešení, ať již z grafické či textové části Výpočet výměr u jednotlivých položek soupisu prací elektroinstalace je proveden dle části PD: D-04 - elektroinstalace, D-07 - hromosvod a uzemnění, ať již z grafické či textové části Výpočet výměr u jednotlivých položek soupisu prací topení a MaR je proveden dle části PD: D-05 - ÚT+ MaR, ať již z grafické či textové části Výpočet výměr u jednotlivých položek soupisu prací plynoistalace je proveden dle části PD: D-05 - plynoinstalace, ať již z grafické či textové části Vedlejší náklady dle §9 vyhl. 230/2012 jsou pro celý rozsah stavby uvedeny v samostatné části soupisu prací stavebního řešení. Vedlejší rozpočtové náklady jsou dány zařazením stavby dle JKSO.

## SO 07b Rek
Stavba : |  | D2015.17 Rekonstrukce objektu SDH Butovice |  |  | Rozpočet : | 2015.17.7b
Objekt : |  | SO 07 Střešní krytina |  |  | SO 07b - Hromosvod
REKAPITULACE STAVEBNÍCH DÍLŮ
| Stavební díl |  | HSV | PSV | Dodávka | Montáž | HZS
M21 | Elektromontáže |  | 0 | 0 | 0 | 0 | 0
| CELKEM OBJEKT |  | 0 | 0 | 0 | 0 | 0
VEDLEJŠÍ ROZPOČTOVÉ NÁKLADY
Název VRN |  |  | Kč | % | Základna |  | Kč
Ztížené výrobní podmínky |  |  |  |  | 0 |  | 0 | 0
Oborová přirážka |  |  |  |  | 0 |  | 0 | 0
Přesun stavebních kapacit |  |  |  |  | 0 |  | 0 | 0
Mimostaveništní doprava |  |  |  |  | 0 |  | 0 | 0
Zařízení staveniště |  |  |  |  | 0 |  | 0 | 1
Provoz investora |  |  |  |  | 0 |  | 0 | 1
Kompletační činnost (IČD) |  |  |  |  | 0 |  | 0 | 2
Rezerva rozpočtu |  |  |  |  | 0 |  | 0 | 2
| CELKEM VRN |  |  |  |  | 0

## SO 07b Pol
Slepý rozpočet
Stavba : |  | D2015.17 Rekonstrukce objektu SDH Butovice |  | Rozpočet: | 2015.17.7b
Objekt : |  | SO 07 Střešní krytina |  | SO 07b - Hromosvod
P.č. | Číslo položky | Název položky | MJ | množství | cena / MJ | celkem (Kč) | Jednotková hmotnost | Celková hmotnost | Jednotková dem.hmot. | Celková dem.hmot.
Díl: | M21 | Elektromontáže | [9 empty] | 1
1 | 210 11-9011 | Svodič přepětí kombinovaný I.+II. mtz viz. v.č. 204 | kus | 1 |  | 0 | 0 | 0 |  | 0 |  | 2 | 12 | 0 | 58 | 4 | 0 | 0 | 0 | 0 | 0 | 12 | 0
|  | 1 |  | 1 | [6 empty] | 1
2 | 210 11-9028 | Bleskojistka HGS 100 EB mtz viz. v.č. 204 | kus | 2 | 0 | 0 | 0 | 0 |  | 0 |  | 2 | 12 | 0 | 59 | 4 | 0 | 0 | 0 | 0 | 0 | 12 | 0
|  | 2 |  | 2 | [6 empty] | 2
3 | 210 2-20300 | Izolovaný držák ID 605mm mtz viz. v.č. 204 | kus | 6 | 0 | 0 | 0 | 0 |  | 0 |  | 2 | 12 | 0 | 61 | 4 | 0 | 0 | 0 | 0 | 0 | 12 | 0
|  | 6 |  | 6 | [6 empty] | 6
4 | 210 20-1055 | Demontáž stávající ochrany před bleskem + 15% mtz viz. v.č. 204 | kompl. | 1 | 0 | 0 | 0 | 0 |  | 0 |  | 2 | 12 | 0 | 64 | 4 | 0 | 0 | 0 | 0 | 0 | 12 | 0
|  | 1 |  | 1 | [6 empty] | 1
5 | 210 22-0023 | Vodič tvrzený AlMgSi 8 mtz viz. v.č. 204 | m | 140 | 0 | 0 | 0 | 0 |  | 0 |  | 2 | 12 | 0 | 53 | 4 | 0 | 0 | 0 | 0 | 0 | 12 | 0
|  | 140 |  | 140 | [6 empty] | 140
6 | 210 22-0121 | Značkovací štítek mtz viz. v.č. 204 | kus | 5 | 0 | 0 | 0 | 0 |  | 0 |  | 2 | 12 | 0 | 49 | 4 | 0 | 0 | 0 | 0 | 0 | 12 | 0
|  | 5 |  | 5 | [6 empty] | 5
7 | 210 22-0202 | Zemnící pásek FeZn 30x4 mtz viz. v.č. 204 | m | 52 | 0 | 0 | 0 | 0 |  | 0 |  | 2 | 12 | 0 | 51 | 4 | 0 | 0 | 0 | 0 | 0 | 12 | 0
|  | 52 |  | 52 | [6 empty] | 52
8 | 210 22-0204 | Zkušební svorka SZD mtz viz. v.č. 204 | kus | 5 | 0 | 0 | 0 | 0 |  | 0 |  | 2 | 12 | 0 | 47 | 4 | 0 | 0 | 0 | 0 | 0 | 12 | 0
|  | 5 |  | 5 | [6 empty] | 5
9 | 210 22-0204 | Svorka křížová SKD mtz viz. v.č. 204 | kus | 19 | 0 | 0 | 0 | 0 |  | 0 |  | 2 | 12 | 0 | 48 | 4 | 0 | 0 | 0 | 0 | 0 | 12 | 0
|  | 19 |  | 19 | [6 empty] | 19
10 | 210 22-0205 | Podpěra vedení pro svod PVZZ mtz viz. v.č. 204 | kus | 58 | 0 | 0 | 0 | 0 |  | 0 |  | 2 | 12 | 0 | 54 | 4 | 0 | 0 | 0 | 0 | 0 | 12 | 0
|  | 58 |  | 58 | [6 empty] | 58
11 | 210 22-0206 | Podpěra vedení na hřebenáče PVH mtz viz. v.č. 204 | kus | 5 | 0 | 0 | 0 | 0 |  | 0 |  | 2 | 12 | 0 | 55 | 4 | 0 | 0 | 0 | 0 | 0 | 12 | 0
|  | 5 |  | 5 | [6 empty] | 5
12 | 210 22-0209 | Svorka univerzální UNIkus mtz viz. v.č. 204 | kus | 2 | 0 | 0 | 0 | 0 |  | 0 |  | 2 | 12 | 0 | 63 | 4 | 0 | 0 | 0 | 0 | 0 | 12 | 0
|  | 2 |  | 2 | [6 empty] | 2
13 | 210 22-0210 | Svorka okapová SOD mtz viz. v.č. 204 | kus | 14 | 0 | 0 | 0 | 0 |  | 0 |  | 2 | 12 | 0 | 56 | 4 | 0 | 0 | 0 | 0 | 0 | 12 | 0
|  | 14 |  | 14 | [6 empty] | 14
14 | 210 22-0211 | Ochranná trubka OT + držák trubky DTZ mtz viz. v.č. 204 | kompl. | 5 | 0 | 0 | 0 | 0 |  | 0 |  | 2 | 12 | 0 | 57 | 4 | 0 | 0 | 0 | 0 | 0 | 12 | 0
|  | 5 |  | 5 | [6 empty] | 5
15 | 210 22-0215 | Zemní práce pro uzemnění mtz viz. v.č. 204 | m | 57 | 0 | 0 | 0 | 0 |  | 0 |  | 2 | 12 | 0 | 52 | 4 | 0 | 0 | 0 | 0 | 0 | 12 | 0
|  | 57 |  | 57 | [6 empty] | 57
16 | 210 22-0225 | Podpěra ved. s příchytkou a hrotem PVPH mtz viz. v.č. 204 | kus | 54 | 0 | 0 | 0 | 0 |  | 0 |  | 2 | 12 | 0 | 50 | 4 | 0 | 0 | 0 | 0 | 0 | 12 | 0
|  | 54 |  | 54 | [6 empty] | 54
17 | 210 22-0303 | Vodič FeZn 10 mtz viz. v.č. 204 | m | 20 | 0 | 0 | 0 | 0 |  | 0 |  | 2 | 12 | 0 | 46 | 4 | 0 | 0 | 0 | 0 | 0 | 12 | 0
|  | 20 |  | 20 | [6 empty] | 20
18 | 210 22-0305 | Pomocný jímač PJ v=4,0m vč.úchytu mtz viz. v.č. 204 | kus | 1 | 0 | 0 | 0 | 0 |  | 0 |  | 2 | 12 | 0 | 60 | 4 | 0 | 0 | 0 | 0 | 0 | 12 | 0
|  | 1 |  | 1 | [6 empty] | 1
19 | 210 80-0025 | Vodič CYA 16 zelenožutý mtz viz. v.č. 204 | m | 30 | 0 | 0 | 0 | 0 |  | 0 |  | 2 | 12 | 0 | 62 | 4 | 0 | 0 | 0 | 0 | 0 | 12 | 0
|  | 30 |  | 30 | [6 empty] | 30
20 | 904 R03 | Hzs-zkousky v ramci montaz.praci Revize | Kč | 1 | 0 | 0 | 0 | 0 |  | 0 |  | 2 | 12 | 0 | 85 | 4 | 0 | 0 | 0 | 0 | 0 | 12 | 0
21 | 120 R00 | Přesun | Kč | 1 | 0 | 0 | 0 | 0 |  | 0 |  | 2 | 12 | 1 | 84 | 3 | 0 | 0 | 0 | 0 | 0 | 12 | 1
22 | 141 R00 | Přirážka za podružný materiál M 21 (+5%) | Kč | 1 | 0 | 0 | 0 | 0 |  | 0 |  | 2 | 12 | 1 | 82 | 3 | 0 | 0 | 0 | 0 | 0 | 12 | 1
23 | 142 R00 | Přirážka za prořez kabelů (+3%) | Kč | 1 | 0 | 0 | 0 | 0 |  | 0 |  | 2 | 12 | 1 | 83 | 3 | 0 | 0 | 0 | 0 | 0 | 12 | 1
24 | 747-001 | Vodič FeZn 10 viz. v.č. 204 | m | 20 | 0 | 0 | 0 | 0 |  | 0 |  | 2 | 12 | 1 | 65 | 3 | 0 | 0 | 0 | 0 | 0 | 12 | 1
|  | 20 |  | 20 | [6 empty] | 20
25 | 747-002 | Zkušební svorka SZD viz. v.č. 204 | kus | 5 | 0 | 0 | 0 | 0 |  | 0 |  | 2 | 12 | 1 | 66 | 3 | 0 | 0 | 0 | 0 | 0 | 12 | 1
|  | 5 |  | 5 | [6 empty] | 5
26 | 747-003 | Svorka křížová SKD viz. v.č. 204 | kus | 19 | 0 | 0 | 0 | 0 |  | 0 |  | 2 | 12 | 1 | 67 | 3 | 0 | 0 | 0 | 0 | 0 | 12 | 1
|  | 19 |  | 19 | [6 empty] | 19
27 | 747-004 | Značkovací štítek viz. v.č. 204 | kus | 5 | 0 | 0 | 0 | 0 |  | 0 |  | 2 | 12 | 1 | 68 | 3 | 0 | 0 | 0 | 0 | 0 | 12 | 1
|  | 5 |  | 5 | [6 empty] | 5
28 | 747-005 | Podpěra ved. s příchytkou a hrotem PVPH viz. v.č. 204 | kus | 54 | 0 | 0 | 0 | 0 |  | 0 |  | 2 | 12 | 1 | 69 | 3 | 0 | 0 | 0 | 0 | 0 | 12 | 1
|  | 54 |  | 54 | [6 empty] | 54
29 | 747-006 | Vodič tvrzený AlMgSi 8 viz. v.č. 204 | m | 140 | 0 | 0 | 0 | 0 |  | 0 |  | 2 | 12 | 1 | 70 | 3 | 0 | 0 | 0 | 0 | 0 | 12 | 1
|  | 140 |  | 140 | [6 empty] | 140
30 | 747-007 | Podpěra vedení pro svod PVZZ viz. v.č. 204 | kus | 58 | 0 | 0 | 0 | 0 |  | 0 |  | 2 | 12 | 1 | 71 | 3 | 0 | 0 | 0 | 0 | 0 | 12 | 1
|  | 58 |  | 58 | [6 empty] | 58
31 | 747-008 | Ochranná trubka OT + držák trubky DTZ viz. v.č. 204 | kus | 5 | 0 | 0 | 0 | 0 |  | 0 |  | 2 | 12 | 1 | 72 | 3 | 0 | 0 | 0 | 0 | 0 | 12 | 1
|  | 5 |  | 5 | [6 empty] | 5
32 | 747-009 | Zemnící pásek FeZn 30x4 viz. v.č. 204 | m | 52 | 0 | 0 | 0 | 0 |  | 0 |  | 2 | 12 | 1 | 73 | 3 | 0 | 0 | 0 | 0 | 0 | 12 | 1
|  | 52 |  | 52 | [6 empty] | 52
33 | 747-010 | Svodič pěpětí kombinovaný I.+II. viz. v.č. 204 | kus | 1 | 0 | 0 | 0 | 0 |  | 0 |  | 2 | 12 | 1 | 74 | 3 | 0 | 0 | 0 | 0 | 0 | 12 | 1
|  | 1 |  | 1 | [6 empty] | 1
34 | 747-011 | Bleskojistka HGS 100 EB viz. v.č. 204 | kus | 2 | 0 | 0 | 0 | 0 |  | 0 |  | 2 | 12 | 1 | 75 | 3 | 0 | 0 | 0 | 0 | 0 | 12 | 1
|  | 2 |  | 2 | [6 empty] | 2
35 | 747-012 | Pomocný jímač PJ v=4,0m vč.úchytu viz. v.č. 204 | kus | 2 | 0 | 0 | 0 | 0 |  | 0 |  | 2 | 12 | 1 | 76 | 3 | 0 | 0 | 0 | 0 | 0 | 12 | 1
|  | 2 |  | 2 | [6 empty] | 2
36 | 747-013 | Svorka okapová SOD viz. v.č. 204 | kus | 14 | 0 | 0 | 0 | 0 |  | 0 |  | 2 | 12 | 1 | 77 | 3 | 0 | 0 | 0 | 0 | 0 | 12 | 1
|  | 14 |  | 14 | [6 empty] | 14
37 | 747-014 | Podpěra vedení na hřebenáče PVH viz. v.č. 204 | kus | 5 | 0 | 0 | 0 | 0 |  | 0 |  | 2 | 12 | 1 | 78 | 3 | 0 | 0 | 0 | 0 | 0 | 12 | 1
|  | 5 |  | 5 | [6 empty] | 5
38 | 747-015 | Izolovaný držák ID 605 mm viz. v.č. 204 | kus | 6 | 0 | 0 | 0 | 0 |  | 0 |  | 2 | 12 | 1 | 79 | 3 | 0 | 0 | 0 | 0 | 0 | 12 | 1
|  | 6 |  | 6 | [6 empty] | 6
39 | 747-016 | Vodič CYA 16 zelenožlutý viz. v.č. 204 | m | 30 | 0 | 0 | 0 | 0 |  | 0 |  | 2 | 12 | 1 | 80 | 3 | 0 | 0 | 0 | 0 | 0 | 12 | 1
|  | 30 |  | 30 | [6 empty] | 30
40 | 747-017 | Svorka univerzální UNI viz. v.č. 204 | kus | 2 | 0 | 0 | 0 | 0 |  | 0 |  | 2 | 12 | 1 | 81 | 3 | 0 | 0 | 0 | 0 | 0 | 12 | 1
|  | 2 |  | 2 | [6 empty] | 2
| Celkem za | M21 Elektromontáže |  |  |  | 0 |  | 0 |  | 0 |  | 4 |  |  |  |  | 0 | 0 | 0 | 0 | 0