## Krycí list
SLEPÝ ROZPOČET
Rozpočet |  | 01 | Oprava střechy | JKSO | 801.31
Objekt |  | Název objektu |  | SKP
11 |  | MŠ Nová Horka |  | Měrná jednotka
Stavba |  | Název stavby |  | Počet jednotek
049 |  | Město Studénka |  | Náklady na m.j. | 0
Projektant |  | Škopová Renata |  | Typ rozpočtu
Zpracovatel projektu |  | Škopová Renata
Objednatel |  | Město Studénka
Dodavatel |  |  |  | Zakázkové číslo | 49
Rozpočtoval |  |  |  | Počet listů
ROZPOČTOVÉ NÁKLADY
Základní rozpočtové náklady |  |  | Ostatní rozpočtové náklady
| HSV celkem | 0 | Ztížené výrobní podmínky |  | 0
Z | PSV celkem | 0 | Oborová přirážka |  | 0
R | M práce celkem | 0 | Mimostaveništní doprava |  | 0
N | M dodávky celkem | 0 | Zařízení staveniště |  | 0
ZRN celkem |  | 0 | Provoz investora |  | 0
|  |  | Rezerva rozpočtu |  | 0
HZS |  | 0
ZRN+HZS |  | 0 | Ostatní náklady neuvedené |  | 0
ZRN+ost.náklady+HZS |  | 0 | Ostatní náklady celkem |  | 0
Vypracoval |  |  | Za zhotovitele | Za objednatele
Jméno : |  |  | Jméno : | Jméno :
Datum : |  |  | Datum : | Datum :
Podpis : |  |  | Podpis: | Podpis:
Základ pro DPH |  | 21 | % | 0
DPH |  | 21 | % | 0
Základ pro DPH |  | 0 | % | 0
DPH |  | 0 | % | 0
CENA ZA OBJEKT CELKEM |  |  |  | 0
Poznámka :

## Rekapitulace
Stavba : |  | 049 Město Studénka |  |  | Rozpočet : | 01
Objekt : |  | 11 MŠ Nová Horka |  |  | Oprava střechy
REKAPITULACE STAVEBNÍCH DÍLŮ
| Stavební díl |  | HSV | PSV | Dodávka | Montáž | HZS
712 | Živičné krytiny |  | 0 | 0 | 0 | 0 | 0
713 | Izolace tepelné |  | 0 | 0 | 0 | 0 | 0
764 | Konstrukce klempířské |  | 0 | 0 | 0 | 0 | 0
783 | Nátěry |  | 0 | 0 | 0 | 0 | 0
M211 | Hromosvod |  | 0 | 0 | 0 | 0 | 0
| CELKEM OBJEKT |  | 0 | 0 | 0 | 0 | 0
VEDLEJŠÍ ROZPOČTOVÉ NÁKLADY
Název VRN |  |  | Kč | % | Základna |  | Kč
Ztížené výrobní podmínky |  |  |  |  | 0 |  | 0 | 0
Oborová přirážka |  |  |  |  | 0 |  | 0 | 0
Mimostaveništní doprava |  |  |  |  | 0 |  | 0 | 0
Zařízení staveniště |  |  |  |  | 0 |  | 0 | 1
Provoz investora |  |  |  |  | 0 |  | 0 | 1
Rezerva rozpočtu |  |  |  |  | 0 |  | 0 | 2
| CELKEM VRN |  |  |  |  | 0

## Položky
Slepý rozpočet
Stavba : |  | 049 Město Studénka |  | Rozpočet: | 01
Objekt : |  | 11 MŠ Nová Horka |  | Oprava střechy
P.č. | Číslo položky | Název položky | MJ | množství | cena / MJ | celkem (Kč)
Díl: | 712 | Živičné krytiny | [5 empty] | 1
1 | 712212111R00 | Podkladní pás z textilie přibitím | m2 | 389.8057 | 0 | 0 |  | 2 | 1 | 7 | 7 | 2 | 0 | 0 | 0 | 0 | 0 | 1 | 7 | 4e-05
|  | 16,60*3,9+16,60*7,605+0,3*(16,60*2+3,9+7,605) |  | 204.3945 |  |  | 16,60*3,9+16,60*7,605+0,3*(16,60*2+3,9+7,605)
|  | 14,95*3,9+14,95*7,605+0,3*(16,60*2+3,9+7,605) |  | 185.4112 |  |  | 14,95*3,9+14,95*7,605+0,3*(16,60*2+3,9+7,605)
2 | 712371801RZ4 | Povlaková krytina střech do 10°, fólií PVC 1 vrstva - včetně dod. fólie Fatrafol 810 tl.1,5mm | m2 | 389.8057 | 0 | 0 |  | 2 | 1 | 7 | 7 | 2 | 0 | 0 | 0 | 0 | 0 | 1 | 7 | 0.00261
|  | 16,60*3,9+16,60*7,605+0,3*(16,60*2+3,9+7,605) |  | 204.3945 |  |  | 16,60*3,9+16,60*7,605+0,3*(16,60*2+3,9+7,605)
|  | 14,95*3,9+14,95*7,605+0,3*(16,60*2+3,9+7,605) |  | 185.4112 |  |  | 14,95*3,9+14,95*7,605+0,3*(16,60*2+3,9+7,605)
3 | 998712101R00 | Přesun hmot pro povlakové krytiny, výšky do 6 m | t | 1.033 | 0 | 0 |  | 2 | 7 | 1001 | 5 | 2 | 0 | 0 | 0 | 0 | 0 | 7 | 1001 | 0
| Celkem za | 712 Živičné krytiny |  |  |  | 0 |  | 4 |  |  |  |  | 0 | 0 | 0 | 0 | 0
Díl: | 713 | Izolace tepelné | [5 empty] | 1
4 | 713141151R00 | Izolace tepelná střech kladená na sucho 1vrstvá | m2 | 190.983 | 0 | 0 |  | 2 | 1 | 7 | 7 | 2 | 0 | 0 | 0 | 0 | 0 | 1 | 7 | 0
|  | 16,6*3,9+16,6*7,605 |  | 190.983 |  |  | 16,6*3,9+16,6*7,605
5 | 713141221RK5 | Montáž parozábrany, ploché střechy, přelep. spojů Jutafol N 140 standard | m2 | 199.924 | 0 | 0 |  | 2 | 1 | 7 | 7 | 2 | 0 | 0 | 0 | 0 | 0 | 1 | 7 | 0.00018
|  | 16,6*3,9+16,6*7,605+0,1*(16,6*4+3,9*2+7,605*2) |  | 199.924 |  |  | 16,6*3,9+16,6*7,605+0,1*(16,6*4+3,9*2+7,605*2)
6 | 28375766.A | Deska izolační polystyrén samozhášivý EPS 100 | m3 | 19.4803 | 0 | 0 |  | 2 | 3 | 7 | 28375766.A | 2 | 0 | 0 | 0 | 0 | 0 | 3 | 7 | 0.02
|  | (16,6*3,9+16,6*7,605)*0,1*1,02 |  | 19.4803 |  |  | (16,6*3,9+16,6*7,605)*0,1*1,02
7 | 67352004 | Geotextilie netkaná PK-Nontex PET 300 g/m2 | m2 | 399.281 | 0 | 0 |  | 2 | 3 | 7 | 67352004 | 2 | 0 | 0 | 0 | 0 | 0 | 3 | 7 | 0.0003
|  | (16,60*3,9+16,60*7,605)*1,10 |  | 210.0813 |  |  | (16,60*3,9+16,60*7,605)*1,10
|  | (14,95*3,9+14,95*7,605)*1,10 |  | 189.1997 |  |  | (14,95*3,9+14,95*7,605)*1,10
8 | 998713101R00 | Přesun hmot pro izolace tepelné, výšky do 6 m | t | 0.54538 | 0 | 0 |  | 2 | 7 | 1001 | 5 | 2 | 0 | 0 | 0 | 0 | 0 | 7 | 1001 | 0
| Celkem za | 713 Izolace tepelné |  |  |  | 0 |  | 4 |  |  |  |  | 0 | 0 | 0 | 0 | 0
Díl: | 764 | Konstrukce klempířské | [5 empty] | 1
9 | 712378007R00 | Rohová lišta vnitřní VIPLANYL RŠ 100 mm | m | 31.55 | 0 | 0 |  | 2 | 1 | 7 | 7 | 2 | 0 | 0 | 0 | 0 | 0 | 1 | 7 | 0.00076
|  | 16,6+14,95 |  | 31.55 |  |  | 16,6+14,95
10 | 712378008R00 | Pásek VIPLANYL RŠ 50 mm | m | 140.67 | 0 | 0 |  | 2 | 1 | 7 | 7 | 2 | 0 | 0 | 0 | 0 | 0 | 1 | 7 | 0.00043
|  | 16,60*3+3,9*2+7,605*2 |  | 72.81 |  |  | 16,60*3+3,9*2+7,605*2
|  | 14,95*3+3,9*2+7,605*2 |  | 67.86 |  |  | 14,95*3+3,9*2+7,605*2
11 | 721242111R00 | Lapač střešních splavenin PP HL660 D 110 mm | kus | 4 | 0 | 0 |  | 2 | 1 | 7 | 7 | 2 | 0 | 0 | 0 | 0 | 0 | 1 | 7 | 0.0758
12 | 721273145RM1 | Hlavice ventilační z PVC DN 100/930 hlavice HL 810 | kus | 6 | 0 | 0 |  | 2 | 1 | 7 | 7 | 2 | 0 | 0 | 0 | 0 | 0 | 1 | 7 | 0.00027
13 | 764242420R00 | Lemování trub z Ti Zn, hladká krytina, D do 100 mm | kus | 6 | 0 | 0 |  | 2 | 1 | 7 | 7 | 2 | 0 | 0 | 0 | 0 | 0 | 1 | 7 | 0.00273
14 | 764323330R00 | Oplechování okapů Al, živičná krytina, rš 330 mm | m | 63.1 | 0 | 0 |  | 2 | 1 | 7 | 7 | 2 | 0 | 0 | 0 | 0 | 0 | 1 | 7 | 0.00263
|  | (16,60+14,95)*2 |  | 63.1 |  |  | (16,60+14,95)*2
15 | 764323830R00 | Demont. oplech. okapů, živičná krytina, rš 330 mm | m | 63.1 | 0 | 0 |  | 2 | 1 | 7 | 7 | 2 | 0 | 0 | 0 | 0 | 0 | 1 | 7 | 0
|  | (16,60+14,95)*2 |  | 63.1 |  |  | (16,60+14,95)*2
16 | 764334360R00 | Lemování zdí na plochých střechách,z Al,rš 660 mm | m | 30.75 | 0 | 0 |  | 2 | 1 | 7 | 7 | 2 | 0 | 0 | 0 | 0 | 0 | 1 | 7 | 0.00304
|  | 16,60+14,95-0,80 |  | 30.75 |  |  | 16,60+14,95-0,80
17 | 764334870R00 | Demontáž lemování zdí plochých střech,rš 750 mm | m | 30.75 | 0 | 0 |  | 2 | 1 | 7 | 7 | 2 | 0 | 0 | 0 | 0 | 0 | 1 | 7 | 0
|  | 16,60+14,95-0,80 |  | 30.75 |  |  | 16,60+14,95-0,80
18 | 764339340R00 | Lemování z Al, komínů na hladké krytině, v hřebeni | m2 | 2.8 | 0 | 0 |  | 2 | 1 | 7 | 7 | 2 | 0 | 0 | 0 | 0 | 0 | 1 | 7 | 0.00433
|  | 2,6+0,20 |  | 2.8 |  |  | 2,6+0,20
19 | 764339840R00 | Demontáž lemování komínů v hřeb. hl. kryt, do 30° | m2 | 2.8 | 0 | 0 |  | 2 | 1 | 7 | 7 | 2 | 0 | 0 | 0 | 0 | 0 | 1 | 7 | 0
|  | 2,6+0,20 |  | 2.8 |  |  | 2,6+0,20
20 | 764345831R00 | Demontáž ventilačních nástavců D do 150 mm, do 30° | kus | 6 | 0 | 0 |  | 2 | 1 | 7 | 7 | 2 | 0 | 0 | 0 | 0 | 0 | 1 | 7 | 0
21 | 764352301R00 | Žlaby z Al plechu podokapní půlkruhové,rš 250 mm | m | 63.1 | 0 | 0 |  | 2 | 1 | 7 | 7 | 2 | 0 | 0 | 0 | 0 | 0 | 1 | 7 | 0.00148
|  | (16,60+14,95)*2 |  | 63.1 |  |  | (16,60+14,95)*2
22 | 764352800R00 | Demontáž žlabů půlkruh. rovných, rš 250 mm, do 30° | m | 63.1 | 0 | 0 |  | 2 | 1 | 7 | 7 | 2 | 0 | 0 | 0 | 0 | 0 | 1 | 7 | 0
|  | (16,60+14,95)*2 |  | 63.1 |  |  | (16,60+14,95)*2
23 | 764359312R00 | Kotlík kónický z Al plechu pro trouby,D do 125 mm | kus | 4 | 0 | 0 |  | 2 | 1 | 7 | 7 | 2 | 0 | 0 | 0 | 0 | 0 | 1 | 7 | 0.00061
24 | 764410450RT2 | Oplechování parapetů z Al tl. 0,63 mm, rš 330 mm lepení Enkolitem | m | 9.6 | 0 | 0 |  | 2 | 1 | 7 | 7 | 2 | 0 | 0 | 0 | 0 | 0 | 1 | 7 | 0.00165
|  | 1,2*8 |  | 9.6 |  |  | 1,2*8
25 | 764410850R00 | Demontáž oplechování parapetů,rš od 100 do 330 mm | m | 9.6 | 0 | 0 |  | 2 | 1 | 7 | 7 | 2 | 0 | 0 | 0 | 0 | 0 | 1 | 7 | 0
|  | 1,2*8 |  | 9.6 |  |  | 1,2*8
26 | 764430330R00 | Oplechování zdí včetně rohů z Al, rš 400 mm | m | 24.8 | 0 | 0 |  | 2 | 1 | 7 | 7 | 2 | 0 | 0 | 0 | 0 | 0 | 1 | 7 | 0.00251
|  | 7,70*2+1,50*2+3,20*2 |  | 24.8 |  |  | 7,70*2+1,50*2+3,20*2
27 | 764430840R00 | Demontáž oplechování zdí,rš od 330 do 500 mm | m | 24.8 | 0 | 0 |  | 2 | 1 | 7 | 7 | 2 | 0 | 0 | 0 | 0 | 0 | 1 | 7 | 0
|  | 7,70*2+1,50*2+3,20*2 |  | 24.8 |  |  | 7,70*2+1,50*2+3,20*2
28 | 764454801R00 | Demontáž odpadních trub kruhových,D 75 a 100 mm | m | 14 | 0 | 0 |  | 2 | 1 | 7 | 7 | 2 | 0 | 0 | 0 | 0 | 0 | 1 | 7 | 0
|  | 3,5*4 |  | 14 |  |  | 3,5*4
29 | 764718109R00 | Odpadní trouby kruhové z Al plechu lak., D 100 mm | m | 19 | 0 | 0 |  | 2 | 1 | 7 | 7 | 2 | 0 | 0 | 0 | 0 | 0 | 1 | 7 | 0.00197
|  | 4,0*2+5,5*2 |  | 19 |  |  | 4,0*2+5,5*2
30 | 764719410R00 | Závětrná lišta z Al plechu lak, rš 330 mm | m | 30.75 | 0 | 0 |  | 2 | 1 | 7 | 7 | 2 | 0 | 0 | 0 | 0 | 0 | 1 | 7 | 0.00056
|  | 16,60+14,95-0,80 |  | 30.75 |  |  | 16,60+14,95-0,80
31 | 998764101R00 | Přesun hmot pro klempířské konstr., výšky do 6 m | t | 0.90579 | 0 | 0 |  | 2 | 7 | 1001 | 5 | 2 | 0 | 0 | 0 | 0 | 0 | 7 | 1001 | 0
32 | 979082111R00 | Vnitrostaveništní doprava suti do 10 m | t | 0.66569 | 0 | 0 |  | 2 | 8 | 0 | 3 | 2 | 0 | 0 | 0 | 0 | 0 | 8 | 0 | 0
33 | 979083116R00 | Vodorovné přemístění suti na skládku do 5000 m | t | 0.66569 | 0 | 0 |  | 2 | 8 | 0 | 3 | 2 | 0 | 0 | 0 | 0 | 0 | 8 | 0 | 0
| Celkem za | 764 Konstrukce klempířské |  |  |  | 0 |  | 4 |  |  |  |  | 0 | 0 | 0 | 0 | 0
Díl: | 783 | Nátěry | [5 empty] | 1
34 | 783103811R00 | Odstranění nátěrů z ocel.konstrukcí "C" oškrábáním | m2 | 0.77 | 0 | 0 |  | 2 | 1 | 7 | 7 | 2 | 0 | 0 | 0 | 0 | 0 | 1 | 7 | 1e-05
|  | (2,3*2+0,25*10+0,15*4)*0,10 |  | 0.77 |  |  | (2,3*2+0,25*10+0,15*4)*0,10
35 | 783125230R00 | Nátěr syntetický OK "C" nebo "CC" 1x + 2x email | m2 | 0.77 | 0 | 0 |  | 2 | 1 | 7 | 7 | 2 | 0 | 0 | 0 | 0 | 0 | 1 | 7 | 0.00053
|  | (2,3*2+0,25*10+0,15*4)*0,10 |  | 0.77 |  |  | (2,3*2+0,25*10+0,15*4)*0,10
| Celkem za | 783 Nátěry |  |  |  | 0 |  | 4 |  |  |  |  | 0 | 0 | 0 | 0 | 0
Díl: | M211 | Hromosvod | [5 empty] | 1
36 | 210220212RT2 | Tyč jímací s upev. na stř.hřeben do 3 m, do zdi včetně dodávky tyče JP 20 + 2xdržák DJ 1 | kus | 2 | 0 | 0 |  | 2 | 1 | 9 | 9 | 4 | 0 | 0 | 0 | 0 | 0 | 1 | 9 | 0.00594
37 | 210220301RT2 | Svorka hromosvodová do 2 šroubů /SS, SZ, SO/ včetně dodávky svorky SS | kus | 22 | 0 | 0 |  | 2 | 1 | 9 | 9 | 4 | 0 | 0 | 0 | 0 | 0 | 1 | 9 | 0.00011
38 | 743621120R00 | Mtz hromosvod dratu s podper 10- mm | m | 130 | 0 | 0 |  | 2 | 1 | 9 | 9 | 4 | 0 | 0 | 0 | 0 | 0 | 1 | 9 | 0
|  | 11,0*3+4,0+31,0*3 |  | 130 |  |  | 11,0*3+4,0+31,0*3
39 | 743621220R00 | Mtz hromosvod dratu 10- mm | m | 22 | 0 | 0 |  | 2 | 1 | 9 | 9 | 4 | 0 | 0 | 0 | 0 | 0 | 1 | 9 | 0
|  | 11,0*2 |  | 22 |  |  | 11,0*2
40 | 764410850R00 | Demontáž oplechování parapetů,rš od 100 do 330 mm | m | 9.6 | 0 | 0 |  | 2 | 1 | 7 | 7 | 4 | 0 | 0 | 0 | 0 | 0 | 1 | 7 | 0
|  | 1,2*8 |  | 9.6 |  |  | 1,2*8
41 | 210 11 | Demontáž stávajícího hromosvodu | soubor | 1 | 0 | 0 |  | 2 | 12 | 0 | 9 | 4 | 0 | 0 | 0 | 0 | 0 | 12 | 0 | 0
42 | 15615235 | Drát tažený pozinkovaný 11343 D 10,00 mm | kg | 110.1345 | 0 | 0 |  | 2 | 3 | 9 | 15615235 | 3 | 0 | 0 | 0 | 0 | 0 | 3 | 9 | 0.001
|  | (130+22+6*1,5+4*3,5)*1,02*0,617 |  | 110.1345 |  |  | (130+22+6*1,5+4*3,5)*1,02*0,617
43 | 35441540 | Podpěra vedení na ploché střechy PV 21-b 100 mm | kus | 40 | 0 | 0 |  | 2 | 3 | 9 | 35441540 | 3 | 0 | 0 | 0 | 0 | 0 | 3 | 9 | 0.00087
|  | 31/3*3+3*3 |  | 40 |  |  | 31/3*3+3*3
44 | 35441860 | Svorka SJ 1 k jímací tyči | kus | 2 | 0 | 0 |  | 2 | 3 | 9 | 35441860 | 3 | 0 | 0 | 0 | 0 | 0 | 3 | 9 | 0.00039
45 | 979082111R00 | Vnitrostaveništní doprava suti do 10 m | t | 0.11296 | 0 | 0 |  | 2 | 8 | 0 | 3 | 4 | 0 | 0 | 0 | 0 | 0 | 8 | 0 | 0
46 | 979083116R00 | Vodorovné přemístění suti na skládku do 5000 m | t | 0.11296 | 0 | 0 |  | 2 | 8 | 0 | 3 | 4 | 0 | 0 | 0 | 0 | 0 | 8 | 0 | 0
| Celkem za | M211 Hromosvod |  |  |  | 0 |  | 4 |  |  |  |  | 0 | 0 | 0 | 0 | 0