## Krycí list
Krycí list rozpočtu
0 | Číslo zakázky | Zakázka
21 | 17017 | PD - infrastruktura lokality Panská, SO 04 - splašková kanalizace dopojení
#N/A | Komentář | Položkový rozpocet (soupis prací) zpracován na základe požadavku investora na oddelení výstavby objektu SO 04 od ostatních stavebních objektu rešených v rámci projektové dokumentace "PD - infrastruktura lokality Panská". Dále byly zapracovány požadavky investora z hlediska možných financních úspor - snížení šírky výkopu na 1,2 m oproti "PD - inrastruktura lokality Panská" z 09/2016.
| Popis verze | SO 04 - zpracováno dle požadavku investora bez zmen v DPS 09/2017
Komentář verze
| Adresa | Studénka, ul.Sjednocení a 2.kvetna | Datum zahájení | 2017-10-02
| Rok | 2017 | Datum dokončení
| Typ Firmy | Název | Kontaktní osoba | Telefon
| Význam (funkce) | Jméno
| Zpracovatel | MS architektura a design s.r.o.
REKAPITULACE
| Kód stavebního objektu | Popis objektu | Kód zatřídění | Zatřídění
| SO_04 | Kanalizace - splašková - dopojení
| SO_04 | Kanalizace - splašková + deštová
| VRN | Vedlejší a ostatní rozpoctové náklady
| VRN | Vedlejší a ostatní rozpoctové náklady
| VRN | Vedlejší rozpoctové náklady
|  |  | Celkem (bez DPH) | 0
|  |  | DPH | 0
0
0
|  |  | Celkem (včetně DPH) | 0
| Za zhotovitele |  | Za objednatele
| Jméno : |  | Jméno :
| Datum : |  | Datum :
| Podpis: |  | Podpis :
Poznámka :

## Rekapitulace
Zakázka:
0 | PD - infrastruktura lokality Panská, SO 04 - splašková kanalizace dopojení
21 | Popis | Cena | Hmotnost | DPH | Cena s DPH | Počet položek
#N/A
| SO_04: Kanalizace - splašková - dopojení |  | 1172.4153 |  |  | 32
| 001: Zemní práce |  | 575.3495 |  |  | 19
| 001.: Zemní práce |  | 575.3495 |  |  | 19
| 004: Vodorovné konstrukce |  | 90.4819 |  |  | 1
| 0045: Podkladní a vedlejší konstrukce (inž. stavby krome vozovek a železnic. svršku) |  | 90.4819 |  |  | 1
| 005: Komunikace |  | 506.5679 |  |  | 8
| 0056: Podkladní vrstvy komunikací, letišt a ploch |  | 414.416 |  |  | 3
| 0057: Kryty pozemních komunikací letišt a ploch z kameniva nebo živicné |  | 92.1519 |  |  | 5
| 008: Trubní vedení |  |  |  |  | 1
| 008.: Trubní vedení |  |  |  |  | 1
| 009: Ostatní konstrukce a práce |  | 0.015958 |  |  | 1
| 0091: Doplnující konstrukce a práce pozemních komunikací, letišt a ploch |  | 0.015958 |  |  | 1
| 099: Presun hmot HSV |  |  |  |  | 2
| 099.: Presun hmot HSV |  |  |  |  | 2
| VRN: Vedlejší a ostatní rozpoctové náklady |  |  |  |  | 16
| V01: Pruzkumné, geodetické a projektové práce |  |  |  |  | 4
| V01.: Pruzkumné, geodetické a projektové práce |  |  |  |  | 4
| V03: Zarízení stavenište |  |  |  |  | 9
| V03.: Zarízení stavenište |  |  |  |  | 9
| V04: Inženýrská cinnost |  |  |  |  | 1
| V04.: Inženýrská cinnost |  |  |  |  | 1
| V05: Financní náklady |  |  |  |  | 1
| V05.: Financní náklady |  |  |  |  | 1
| V07: Provozní vlivy |  |  |  |  | 1
| V07.: Provozní vlivy |  |  |  |  | 1
| Celkem (bez DPH) | 0
| DPH | 0
0
0
| Celkem (včetně DPH) | 0

## Zakazka
Zakázka:
PD - infrastruktura lokality Panská, SO 04 - splašková kanalizace dopojení
[5 empty] | Poř. | Typ | Kód | Popis | MJ | Výměra bez ztr. | Ztratné | Výměra | Jedn. cena | Cena | Jedn. hmotn. | Hmotnost | Jedn. suť | Suť | Sazba DPH | DPH | Cena s DPH | Komentář | Cen. soustava | Počet
[8 empty] | SO_04: Kanalizace - splašková - dopojení | [5 empty] | 0 |  | 1172.4153 |  | 377.9108 |  | 0 | 0 |  |  | 32
[8 empty] | 001: Zemní práce | [5 empty] | 0 |  | 575.3495 |  | 377.9108 |  | 0 | 0 |  |  | 19
[8 empty] | 001.: Zemní práce | [5 empty] | 0 |  | 575.3495 |  | 377.9108 |  | 0 | 0 |  |  | 19
##T3##N_Catalog_catGUID | ##T3##PRO_ITEM_catID | ##T3##PRO_ITEM_iteCode | ##T3##PRO_ITEM_szvCode | ##T3##PRO_ITEM_tevCode | 1 | SP | 113107043 | Odstranení podkladu plochy do 15 m2 živicných tl 150 mm pri prekopech inž sítí | m2 | 38.4 | 0 | 38.4 |  | 0 |  | 0 | 0.316 | 12.1344 | 21 | 0 | 0 |  |  | 1
[7 empty] | Plný popis: | Odstranení podkladu nebo krytu pri prekopech inženýrských sítí v ploše jednotlive do 15 m2 s premístením hmot na skládku ve vzdálenosti do 3 m nebo s naložením na dopravní prostredek živicných, o tl. vrstvy pres 100 do 150 mm
[7 empty] | Výkaz výměr: | výkop pro splaškovou kan. - napojení - krížení s inž.sítemi |  |  |  | 0
[8 empty] | 16*1,2*2 |  |  |  | 38.4
[8 empty] | situace |  |  |  | 0
[5 empty] | 2 | SP | 113107021 | Odstranení podkladu plochy do 15 m2 z kameniva drceného tl 100 mm pri prekopech inž sítí | m2 | 38.4 | 0 | 38.4 |  | 0 |  | 0 | 0.13 | 4.992 | 21 | 0 | 0 |  |  | 1
[7 empty] | Plný popis: | Odstranení podkladu nebo krytu pri prekopech inženýrských sítí v ploše jednotlive do 15 m2 s premístením hmot na skládku ve vzdálenosti do 3 m nebo s naložením na dopravní prostredek z kameniva hrubého drceného, o tl. vrstvy do 100 mm
[5 empty] | 3 | SP | 113107022 | Odstranení podkladu plochy do 15 m2 z kameniva drceného tl 200 mm pri prekopech inž sítí | m2 | 38.4 | 0 | 38.4 |  | 0 |  | 0 | 0.235 | 9.024 | 21 | 0 | 0 |  |  | 1
[7 empty] | Plný popis: | Odstranení podkladu nebo krytu pri prekopech inženýrských sítí v ploše jednotlive do 15 m2 s premístením hmot na skládku ve vzdálenosti do 3 m nebo s naložením na dopravní prostredek z kameniva hrubého drceného, o tl. vrstvy pres 100 do 200 mm
[5 empty] | 4 | SP | 132232201 | Hloubení rýh do 10 m3 rucne šírky do 2 m v soudržné hornine tr. 3 pri prekopech inž sítí | m3 | 78.72 | 0 | 78.72 |  | 0 |  | 0 |  | 0 | 21 | 0 | 0 |  |  | 1
[7 empty] | Plný popis: | Hloubení rýh šírky pres 600 do 2 000 mm pri prekopech inženýrských sítí rucne objemu do 10 m3 zapažených nebo nezapažených s urovnáním dna do predepsaného profilu a spádu v horninách tr. 3 soudržných
[7 empty] | Výkaz výměr: | splašková kanalizace - napojení |  |  |  | 0
[8 empty] | 16*1,2*2*(2,5-0,15-0,1-0,2) |  |  |  | 78.72
[5 empty] | 5 | SP | 113107243 | Odstranení podkladu pl pres 200 m2 živicných tl 150 mm | m2 | 479.62 | 0 | 479.62 |  | 0 |  | 0 | 0.316 | 151.5599 | 21 | 0 | 0 |  |  | 1
[7 empty] | Plný popis: | Odstranení podkladu nebo krytu s premístením hmot na skládku na vzdálenost do 20 m nebo s naložením na dopravní prostredek v ploše jednotlive pres 200 m2 živicných, o tl. vrstvy pres 100 do 150 mm
[7 empty] | Výkaz výměr: | 398,95*1,2-16*1,2*2 |  |  |  | 440.34
[8 empty] | 2.kvetna konstrukcní vrstvy |  |  |  | 0
[8 empty] | (31,20+8,08)*(0,5+0,5) |  |  |  | 39.28
[5 empty] | 6 | SP | 113107221 | Odstranení podkladu pl pres 200 m2 z kameniva drceného tl 100 mm | m2 | 479.62 | 0 | 479.62 |  | 0 |  | 0 | 0.13 | 62.3506 | 21 | 0 | 0 |  |  | 1
[7 empty] | Plný popis: | Odstranení podkladu nebo krytu s premístením hmot na skládku na vzdálenost do 20 m nebo s naložením na dopravní prostredek v ploše jednotlive pres 200 m2 z kameniva hrubého drceného, o tl. vrstvy do 100 mm
[5 empty] | 7 | SP | 113107222 | Odstranení podkladu pl pres 200 m2 z kameniva drceného tl 200 mm | m2 | 479.62 | 0 | 479.62 |  | 0 |  | 0 | 0.235 | 112.7107 | 21 | 0 | 0 |  |  | 1
[7 empty] | Plný popis: | Odstranení podkladu nebo krytu s premístením hmot na skládku na vzdálenost do 20 m nebo s naložením na dopravní prostredek v ploše jednotlive pres 200 m2 z kameniva hrubého drceného, o tl. vrstvy pres 100 do 200 mm
[5 empty] | 8 | SP | 132201203 | Hloubení rýh š do 2000 mm v hornine tr. 3 objemu do 5000 m3 | m3 | 902.697 | 0 | 902.697 |  | 0 |  | 0 |  | 0 | 21 | 0 | 0 |  |  | 1
[7 empty] | Plný popis: | Hloubení zapažených i nezapažených rýh šírky pres 600 do 2 000 mm s urovnáním dna do predepsaného profilu a spádu v hornine tr. 3 pres 1 000 do 5 000 m3
[7 empty] | Výkaz výměr: | splašková kanalizace - napojení |  |  |  | 0
[8 empty] | 1,2*(2,5-0,15-0,1-0,2)*(398,95)-16*1,2*2*(2,5-0,15-0,1-0,2) |  |  |  | 902.697
[8 empty] | podélný rez + TZ |  |  |  | 0
[5 empty] | 9 | SP | 132201209 | Príplatek za lepivost k hloubení rýh š do 2000 mm v hornine tr. 3 | m3 | 902.697 | 0 | 902.697 |  | 0 |  | 0 |  | 0 | 21 | 0 | 0 |  |  | 1
[7 empty] | Plný popis: | Hloubení zapažených i nezapažených rýh šírky pres 600 do 2 000 mm s urovnáním dna do predepsaného profilu a spádu v hornine tr. 3 Príplatek k cenám za lepivost horniny tr. 3
[5 empty] | 10 | SP | 151101102 | Zrízení príložného pažení a rozeprení sten rýh hl do 4 m | m2 | 997.375 | 0 | 997.375 |  | 0 | 0.00085 | 0.84777 |  | 0 | 21 | 0 | 0 |  |  | 1
[7 empty] | Plný popis: | Zrízení pažení a rozeprení sten rýh pro podzemní vedení pro všechny šírky rýhy príložné pro jakoukoliv mezerovitost, hloubky do 4 m
[7 empty] | Výkaz výměr: | splašková kanalizace - napojení |  |  |  | 0
[8 empty] | 398,95*2,5 |  |  |  | 997.375
[8 empty] | podélný rez, prícný rez, TZ |  |  |  | 0
[5 empty] | 11 | SP | 151101112 | Odstranení príložného pažení a rozeprení sten rýh hl do 4 m | m2 | 997.375 | 0 | 997.375 |  | 0 |  | 0 |  | 0 | 21 | 0 | 0 |  |  | 1
[7 empty] | Plný popis: | Odstranení pažení a rozeprení sten rýh pro podzemní vedení s uložením materiálu na vzdálenost do 3 m od kraje výkopu príložné, hloubky pres 2 do 4 m
[5 empty] | 12 | SP | 162701105 | Vodorovné premístení do 10000 m výkopku/sypaniny z horniny tr. 1 až 4 | m3 | 578.047 | 0 | 578.047 |  | 0 |  | 0 |  | 0 | 21 | 0 | 0 |  |  | 1
[7 empty] | Plný popis: | Vodorovné premístení výkopku nebo sypaniny po suchu na obvyklém dopravním prostredku, bez naložení výkopku, avšak se složením bez rozhrnutí z horniny tr. 1 až 4 na vzdálenost pres 9 000 do 10 000 m
[7 empty] | Výkaz výměr: | splašková kan. - napojení (výkop - zásyp)+frézování |  |  |  | 0
[8 empty] | (38,4*(0,15+0,1+0,2)+78,72)+(479,62*(0,15+0,1+0,2)+902,697) |  |  |  | 1214.526
[8 empty] | -646,299 |  |  |  | -646.299
[8 empty] | 196,4*0,05 |  |  |  | 9.82
0
[5 empty] | 13 | SP | 162701109 | Príplatek k vodorovnému premístení výkopku/sypaniny z horniny tr. 1 až 4 ZKD 1000 m pres 10000 m | m3 | 17341.41 | 0 | 17341.41 |  | 0 |  | 0 |  | 0 | 21 | 0 | 0 |  |  | 1
[7 empty] | Plný popis: | Vodorovné premístení výkopku nebo sypaniny po suchu na obvyklém dopravním prostredku, bez naložení výkopku, avšak se složením bez rozhrnutí z horniny tr. 1 až 4 na vzdálenost Príplatek k cene za každých dalších i zapocatých 1 000 m
[7 empty] | Výkaz výměr: | skládka do 40km |  |  |  | 0
[8 empty] | 30*578,047 |  |  |  | 17341.41
[5 empty] | 14 | SP | 171201201 | Uložení sypaniny na skládky | m3 | 578.047 | 0 | 578.047 |  | 0 |  | 0 |  | 0 | 21 | 0 | 0 |  |  | 1
[7 empty] | Plný popis: | Uložení sypaniny na skládky
[5 empty] | 15 | SP | 171201211 | Poplatek za uložení odpadu ze sypaniny na skládce (skládkovné) | t | 1213.8987 | 0 | 1213.8987 |  | 0 |  | 0 |  | 0 | 21 | 0 | 0 |  |  | 1
[7 empty] | Plný popis: | Uložení sypaniny poplatek za uložení sypaniny na skládce ( skládkovné )
[7 empty] | Výkaz výměr: | 578,047*2,1 |  |  |  | 1213.8987
[5 empty] | 16 | SP | 175101101 | Obsypání potrubí bez prohození sypaniny z hornin tr. 1 až 4 uloženým do 3 m od kraje výkopu | m3 | 287.244 | 0 | 287.244 |  | 0 |  | 0 |  | 0 | 21 | 0 | 0 |  |  | 1
[7 empty] | Plný popis: | Obsypání potrubí sypaninou z vhodných hornin tr. 1 až 4 nebo materiálem pripraveným podél výkopu ve vzdálenosti do 3 m od jeho kraje, pro jakoukoliv hloubku výkopu a míru zhutnení bez prohození sypaniny
[7 empty] | Výkaz výměr: | splašková kanalizace - napojení |  |  |  | 0
[8 empty] | 1,2*0,6*398,95 |  |  |  | 287.244
[5 empty] | 17 | H | 58337302 | Šterkopísek frakce 0-16 | t | 574.488 | 0 | 574.488 |  | 0 | 1 | 574.488 |  | 0 | 21 | 0 | 0 |  |  | 1
Plný popis:
[7 empty] | Výkaz výměr: | splašková kanalizace - napojení |  |  |  | 0
[8 empty] | 1,2*0,6*398,95*2 |  |  |  | 574.488
[8 empty] | obsyp, prícné rezy |  |  |  | 0
[5 empty] | 18 | SP | 174101101 | Zásyp jam, šachet rýh nebo kolem objektu sypaninou se zhutnením | m3 | 646.299 | 0 | 646.299 |  | 0 |  | 0 |  | 0 | 21 | 0 | 0 |  |  | 1
[7 empty] | Plný popis: | Zásyp sypaninou z jakékoliv horniny s uložením výkopku ve vrstvách se zhutnením jam, šachet, rýh nebo kolem objektu v techto vykopávkách
[7 empty] | Výkaz výměr: | splašková kanalizace - napojení |  |  |  | 0
[8 empty] | 1,2*(2,5-0,1-0,6-0,15-0,15*2)*398,95 |  |  |  | 646.299
[8 empty] | prícný rez, TZ, podélný rez, zpetný zásyp prosátým výkopkem |  |  |  | 0
[5 empty] | 19 | SP | 113154233 | Frézování živicného krytu tl 50 mm pruh š 2 m pl do 1000 m2 bez prekážek v trase | m2 | 196.4 | 0 | 196.4 |  | 0 | 7e-05 | 0.013748 | 0.128 | 25.1392 | 21 | 0 | 0 |  |  | 1
[7 empty] | Plný popis: | Frézování živicného podkladu nebo krytu s naložením na dopravní prostredek plochy pres 500 do 1 000 m2 bez prekážek v trase pruhu šírky pres 1 m do 2 m, tlouštky vrstvy 50 mm
[7 empty] | Výkaz výměr: | (31,2+8,08)*(3,0-0,5+3,0-0,5) |  |  |  | 196.4
[8 empty] | situace + vyjádrení SSMSK |  |  |  | 0
[8 empty] | 004: Vodorovné konstrukce | [5 empty] | 0 |  | 90.4819 |  | 0 |  | 0 | 0 |  |  | 1
[8 empty] | 0045: Podkladní a vedlejší konstrukce (inž. stavby krome vozovek a železnic. svršku) | [5 empty] | 0 |  | 90.4819 |  | 0 |  | 0 | 0 |  |  | 1
[5 empty] | 20 | SP | 451573111 | Lože pod potrubí otevrený výkop ze šterkopísku | m3 | 47.874 | 0 | 47.874 |  | 0 | 1.89 | 90.4819 |  | 0 | 21 | 0 | 0 |  |  | 1
[7 empty] | Plný popis: | Lože pod potrubí, stoky a drobné objekty v otevreném výkopu z písku a šterkopísku do 63 mm
[7 empty] | Výkaz výměr: | splašková kanalizace - napojení |  |  |  | 0
[8 empty] | 1,2*0,1*398,95 |  |  |  | 47.874
[8 empty] | prícný rez, TZ, podélný rez |  |  |  | 0
[8 empty] | 005: Komunikace | [5 empty] | 0 |  | 506.5679 |  | 0 |  | 0 | 0 |  |  | 8
[8 empty] | 0056: Podkladní vrstvy komunikací, letišt a ploch | [5 empty] | 0 |  | 414.416 |  | 0 |  | 0 | 0 |  |  | 3
[5 empty] | 21 | SP | 564851111 | Podklad ze šterkodrte ŠD tl 150 mm | m2 | 1036.04 | 0 | 1036.04 |  | 0 | 0.27 | 279.7308 |  | 0 | 21 | 0 | 0 |  |  | 1
[7 empty] | Plný popis: | Podklad ze šterkodrti ŠD s rozprostrením a zhutnením, po zhutnení tl. 150 mm
[7 empty] | Výkaz výměr: | frakce 0-32 |  |  |  | 0
0
[7 empty] | Výkaz výměr: | 398,95*1,2*2 |  |  |  | 957.48
[8 empty] | 2.kvetna konstrukcní vrstvy |  |  |  | 0
[8 empty] | (31,20+8,08)*(0,5+0,5)*2 |  |  |  | 78.56
[8 empty] | vzorové rezy a TZ |  |  |  | 0
[5 empty] | 22 | SP | 566901161 | Vyspravení podkladu po prekopech ing sítí plochy do 15 m2 obalovaným kamenivem ACP (OK) tl. 100 mm | m2 | 38.4 | 0 | 38.4 |  | 0 | 0.26 | 9.984 |  | 0 | 21 | 0 | 0 |  |  | 1
[7 empty] | Plný popis: | Vyspravení podkladu po prekopech inženýrských sítí plochy do 15 m2 s rozprostrením a zhutnením obalovaným kamenivem ACP (OK) tl. 100 mm
[7 empty] | Výkaz výměr: | 16*1,2*2 |  |  |  | 38.4
[8 empty] | stávající komunikace, krížení s inž.sítemi, - viz situace |  |  |  | 0
[5 empty] | 23 | SP | 566901261 | Vyspravení podkladu po prekopech ing sítí plochy pres 15 m2 obalovaným kamenivem ACP (OK) tl. 100 mm | m2 | 479.62 | 0 | 479.62 |  | 0 | 0.26 | 124.7012 |  | 0 | 21 | 0 | 0 |  |  | 1
[7 empty] | Plný popis: | Vyspravení podkladu po prekopech inženýrských sítí plochy pres 15 m2 s rozprostrením a zhutnením obalovaným kamenivem ACP (OK) tl. 100 mm
[7 empty] | Výkaz výměr: | 398,95*1,2-16*1,2*2 |  |  |  | 440.34
[8 empty] | 2.kvetna - presah 0,5 |  |  |  | 0
[8 empty] | (31,20+8,08)*(0,5+0,5) |  |  |  | 39.28
[8 empty] | stávající komunikace, viz situace |  |  |  | 0
[8 empty] | 0057: Kryty pozemních komunikací letišt a ploch z kameniva nebo živicné | [5 empty] | 0 |  | 92.1519 |  | 0 |  | 0 | 0 |  |  | 5
[5 empty] | 24 | SP | 572340111 | Vyspravení krytu komunikací po prekopech plochy do 15 m2 asfaltovým betonem ACO (AB) tl 50 mm | m2 | 38.4 | 0 | 38.4 |  | 0 | 0.12 | 4.608 |  | 0 | 21 | 0 | 0 |  |  | 1
[7 empty] | Plný popis: | Vyspravení krytu komunikací po prekopech inženýrských sítí plochy do 15 m2 asfaltovým betonem ACO (AB), po zhutnení tl. pres 30 do 50 mm
[7 empty] | Výkaz výměr: | 16*1,2*2 |  |  |  | 38.4
[8 empty] | stávající komunikace, krížení s inž.sítemi, - viz situace |  |  |  | 0
[5 empty] | 25 | SP | 572341111 | Vyspravení krytu komunikací po prekopech plochy pres 15 m2 asfalt betonem ACO (AB) tl 50 mm | m2 | 676.02 | 0 | 676.02 |  | 0 | 0.12 | 81.1224 |  | 0 | 21 | 0 | 0 |  |  | 1
[7 empty] | Plný popis: | Vyspravení krytu komunikací po prekopech inženýrských sítí plochy pres 15 m2 asfaltovým betonem ACO (AB), po zhutnení tl. pres 30 do 50 mm
[7 empty] | Výkaz výměr: | 398,95*(1,2)-16*1,2*2 |  |  |  | 440.34
[8 empty] | 2.kvetna, presah 3,0 |  |  |  | 0
[8 empty] | (31,20+8,08)*(3,0+3,0) |  |  |  | 235.68
[8 empty] | stávající komunikace, - viz situace |  |  |  | 0
[5 empty] | 26 | SP | 573211111 | Postrik živicný spojovací z asfaltu v množství do 0,70 kg/m2 | m2 | 714.42 | 0 | 714.42 |  | 0 | 0.00061 | 0.4358 |  | 0 | 21 | 0 | 0 |  |  | 1
[7 empty] | Plný popis: | Postrik živicný spojovací bez posypu kamenivem z asfaltu silnicního, v množství od 0,50 do 0,70 kg/m2
[7 empty] | Výkaz výměr: | 398,95*(1,2) |  |  |  | 478.74
[8 empty] | (31,2+8,08)*(3,0+3,0) |  |  |  | 235.68
[5 empty] | 27 | SP | 573111112 | Postrik živicný infiltracní s posypem z asfaltu množství 1 kg/m2 | m2 | 518.02 | 0 | 518.02 |  | 0 | 0.00601 | 3.1133 |  | 0 | 21 | 0 | 0 |  |  | 1
[7 empty] | Plný popis: | Postrik živicný infiltracní z asfaltu silnicního s posypem kamenivem, v množství 1,00 kg/m2
[7 empty] | Výkaz výměr: | 398,95*(1,2) |  |  |  | 478.74
[8 empty] | (31,20+8,08)*(0,5+0,5) |  |  |  | 39.28
[5 empty] | 28 | SP | x101 | Napojení živicného krytu na stávající tavným asfaltovým páskem | m | 797.9 | 0 | 797.9 |  | 0 | 0.0036 | 2.8724 |  | 0 | 21 | 0 | 0 |  |  | 1
[7 empty] | Plný popis: | Vyplnení spár mezi silnicními dílci jakékoliv tlouštky živicnou zálivkou
[7 empty] | Výkaz výměr: | splašková kanalizace - napojení |  |  |  | 0
[8 empty] | 398,95*2 |  |  |  | 797.9
[8 empty] | 008: Trubní vedení | [5 empty] | 0 |  | 0 |  | 0 |  | 0 | 0 |  |  | 1
[8 empty] | 008.: Trubní vedení | [5 empty] | 0 |  | 0 |  | 0 |  | 0 | 0 |  |  | 1
[5 empty] | 29 | SP | X31 | Splašková kanalizace - dopojení - viz.samostatný Soupis prací | soubor | 1 | 0 | 1 |  | 0 |  | 0 |  | 0 | 21 | 0 | 0 |  |  | 1
Plný popis:
[8 empty] | 009: Ostatní konstrukce a práce | [5 empty] | 0 |  | 0.015958 |  | 0 |  | 0 | 0 |  |  | 1
[8 empty] | 0091: Doplnující konstrukce a práce pozemních komunikací, letišt a ploch | [5 empty] | 0 |  | 0.015958 |  | 0 |  | 0 | 0 |  |  | 1
[5 empty] | 30 | SP | 919735116 | Rezání stávajícího živicného krytu hl do 300 mm | m | 797.9 | 0 | 797.9 |  | 0 | 2e-05 | 0.015958 |  | 0 | 21 | 0 | 0 |  |  | 1
[7 empty] | Plný popis: | Rezání stávajícího živicného krytu nebo podkladu hloubky pres 250 do 300 mm
[7 empty] | Výkaz výměr: | splašková kanalizace - napojení |  |  |  | 0
[8 empty] | 398,95*2 |  |  |  | 797.9
[8 empty] | situace, podélný rez |  |  |  | 0
[8 empty] | 099: Presun hmot HSV | [5 empty] | 0 |  | 0 |  | 0 |  | 0 | 0 |  |  | 2
[8 empty] | 099.: Presun hmot HSV | [5 empty] | 0 |  | 0 |  | 0 |  | 0 | 0 |  |  | 2
[5 empty] | 31 | SP | 998225111 | Presun hmot pro pozemní komunikace s krytem z kamene, monolitickým betonovým nebo živicným | t | 1172.4153 | 0 | 1172.4153 |  | 0 |  | 0 |  | 0 | 21 | 0 | 0 |  |  | 1
[7 empty] | Plný popis: | Presun hmot pro komunikace s krytem z kameniva, monolitickým betonovým nebo živicným dopravní vzdálenost do 200 m jakékoliv délky objektu
[5 empty] | 32 | SP | 998225195 | Příplatek k přesunu hmot pro pozemní komunikace s krytem z kamene, živičným, betonovým ZKD 5000 m | t | 1172.4153 | 0 | 1172.4153 |  | 0 |  | 0 |  | 0 | 21 | 0 | 0 |  |  | 1
[7 empty] | Plný popis: | Přesun hmot pro komunikace s krytem z kameniva, monolitickým betonovým nebo živičným Příplatek k ceně za zvětšený přesun přes vymezenou největší dopravní vzdálenost za každých dalších 5000 m přes 5000 m
[8 empty] | VRN: Vedlejší a ostatní rozpoctové náklady | [5 empty] | 0 |  | 0 |  | 0 |  | 0 | 0 |  |  | 16
[8 empty] | V01: Pruzkumné, geodetické a projektové práce | [5 empty] | 0 |  | 0 |  | 0 |  | 0 | 0 |  |  | 4
[8 empty] | V01.: Pruzkumné, geodetické a projektové práce | [5 empty] | 0 |  | 0 |  | 0 |  | 0 | 0 |  |  | 4
[5 empty] | 33 | SP | X2 | Identifikace, overení a vytycení stávajících inženýrských sítí | soubor | 8 | 0 | 8 |  | 0 |  | 0 |  | 0 | 21 | 0 | 0 |  |  | 1
Plný popis:
[7 empty] | Výkaz výměr: | vodovod, kanalizace - Zásobování teplem Vsetín, plyn - RWE a.s., NN, VN - CEZ a.s., sdelovací rozvody - CETIN, MIRAMO, Mnet, oddílná kanalizace - Stredisko cistírny odpadních vod a kanalizace, VO - Marek Kania, |  |  |  | 0
[8 empty] | 8 |  |  |  | 8
[5 empty] | 34 | SP | X3 | Ochrana stávajících inženýrských sítí | soubor | 1 | 0 | 1 |  | 0 |  | 0 |  | 0 | 21 | 0 | 0 |  |  | 1
Plný popis:
[7 empty] | Výkaz výměr: | chránicky na stávající síte dle vyjádrení jednotlivých správcu sítí TI |  |  |  | 0
[8 empty] | zabezpecení všech odhalených sítí ve výkopu |  |  |  | 0
[8 empty] | 1 |  |  |  | 1
[5 empty] | 35 | ON | 012002000 | Geodetické práce - vytýcení, skutecné provedení, prubežné | soubor | 1 | 0 | 1 |  | 0 |  | 0 |  | 0 | 21 | 0 | 0 |  |  | 1
[7 empty] | Plný popis: | Hlavní tituly pruvodních cinností a nákladu pruzkumné geodetické a projektové práce geodetické práce
[7 empty] | Výkaz výměr: | 1) vytycení pozemku stavby |  |  |  | 0
[8 empty] | 2) zamerení skutecného provedení -, nové inženýrské síte vcetne krížení se stávajícími sítemi |  |  |  | 0
[8 empty] | 3) uvedení do souladu v KN |  |  |  | 0
[8 empty] | 1 |  |  |  | 1
[5 empty] | 36 | ON | 013254000 | Dokumentace skutecného provedení stavby | soubor | 1 | 0 | 1 |  | 0 |  | 0 |  | 0 | 21 | 0 | 0 |  |  | 1
[7 empty] | Plný popis: | Pruzkumné, geodetické a projektové práce projektové práce dokumentace stavby (výkresová a textová) skutecného provedení stavby
[7 empty] | Výkaz výměr: | 1) DSPS - SO 04 |  |  |  | 0
[8 empty] | 1 |  |  |  | 1
[8 empty] | V03: Zarízení stavenište | [5 empty] | 0 |  | 0 |  | 0 |  | 0 | 0 |  |  | 9
[8 empty] | V03.: Zarízení stavenište | [5 empty] | 0 |  | 0 |  | 0 |  | 0 | 0 |  |  | 9
[5 empty] | 37 | SP | X4 | Vybudování prístupu na stavenište, dopravních tras v prostoru stavenište a bezprostrední blízkosti - vcetne docasného dopravního znacení | soubor | 1 | 0 | 1 |  | 0 |  | 0 |  | 0 | 21 | 0 | 0 |  |  | 1
Plný popis:
[7 empty] | Výkaz výměr: | 1) dle ZOV |  |  |  | 0
[8 empty] | 2) docasné dopravní znacení pro napojení kanalizace dle výkresu "dopravní znacení"; vcetne predložení a projednání (povolení) Policií CR |  |  |  | 0
[8 empty] | 1 |  |  |  | 1
[5 empty] | 38 | ON | 030001000 | Zarízení stavenište - vybudování, provoz a odstranení zarízení stavenište | soubor | 1 | 0 | 1 |  | 0 |  | 0 |  | 0 | 21 | 0 | 0 |  |  | 1
[7 empty] | Plný popis: | Základní rozdelení pruvodních cinností a nákladu zarízení stavenište
[7 empty] | Výkaz výměr: | napojení kanalizace - dle výkresu "dopravní znacení" , vcetne zajištení prejezdu pres výkop (vedlejší komunikace, pozemky RD,, |  |  |  | 0
[8 empty] | 1 |  |  |  | 1
[5 empty] | 39 | ON | 034203000 | Oplocení stavenište | soubor | 1 | 0 | 1 |  | 0 |  | 0 |  | 0 | 21 | 0 | 0 |  |  | 1
[7 empty] | Plný popis: | Zarízení stavenište zabezpecení stavenište oplocení stavenište
[7 empty] | Výkaz výměr: | dle výkresu ZOV a dle potreby stavby |  |  |  | 0
[8 empty] | 1 |  |  |  | 1
[5 empty] | 40 | ON | 034603000 | Alarm, strážní služba stavenište | soubor | 1 | 0 | 1 |  | 0 |  | 0 |  | 0 | 21 | 0 | 0 |  |  | 1
[7 empty] | Plný popis: | Zarízení stavenište zabezpecení stavenište alarm, strážní služba
[7 empty] | Výkaz výměr: | dle potreby stavby |  |  |  | 0
[8 empty] | 1 |  |  |  | 1
[5 empty] | 41 | ON | 034503000 | Informacní tabule na staveništi | soubor | 1 | 0 | 1 |  | 0 |  | 0 |  | 0 | 21 | 0 | 0 |  |  | 1
[7 empty] | Plný popis: | Zarízení stavenište zabezpecení stavenište informacní tabule
[7 empty] | Výkaz výměr: | informace o projektu, investorovi, dodavateli stavby, projektantovi, zodpovedných osobách, kontaktní tel.císla apod. |  |  |  | 0
[8 empty] | 1 |  |  |  | 1
[5 empty] | 42 | SP | X5 | Ochrana okolí pred stavební cinností - vcetne cištení verejných komunikací v okolí stavenište zasažených provozem stavby | soubor | 1 | 0 | 1 |  | 0 |  | 0 |  | 0 | 21 | 0 | 0 |  |  | 1
Plný popis:
[7 empty] | Výkaz výměr: | 1) cištení navazujících komunikací |  |  |  | 0
[8 empty] | 2) cištení vozidel stavby pred každým vjezdem na pozemní komunikaci |  |  |  | 0
[8 empty] | 3) v prípade prašných prací skrápení stavby a okolí, ev. ochrana plachtou |  |  |  | 0
[8 empty] | 1 |  |  |  | 1
[5 empty] | 43 | ON | 039203000 | Úprava terénu po zrušení zarízení stavenište | soubor | 1 | 0 | 1 |  | 0 |  | 0 |  | 0 | 21 | 0 | 0 |  |  | 1
[7 empty] | Plný popis: | Zarízení stavenište zrušení zarízení stavenište úprava terénu
[7 empty] | Výkaz výměr: | revitalizace plochy docasných skládek výkopku |  |  |  | 0
[8 empty] | 1 |  |  |  | 1
[5 empty] | 44 | ON | 031203000 | Terénní úpravy pro zarízení stavenište | soubor | 1 | 0 | 1 |  | 0 |  | 0 |  | 0 | 21 | 0 | 0 |  |  | 1
[7 empty] | Plný popis: | Zarízení stavenište související (prípravné) práce terénní úpravy pro zarízení stavenište
[7 empty] | Výkaz výměr: | zarízení stavenište na nezpevnené ploše - úpravy - silnicní panely, geotextilie apod. - dle ZOV a potreb stavby |  |  |  | 0
[8 empty] | 1 |  |  |  | 1
[5 empty] | 45 | ON | 033002000 | Pripojení stavenište na inženýrské síte | soubor | 1 | 0 | 1 |  | 0 |  | 0 |  | 0 | 21 | 0 | 0 |  |  | 1
[7 empty] | Plný popis: | Hlavní tituly pruvodních cinností a nákladu zarízení stavenište pripojení na inženýrské síte
[7 empty] | Výkaz výměr: | voda, kanalizace, energie vc.vyrízení se správci sítí TI |  |  |  | 0
[8 empty] | 1 |  |  |  | 1
[8 empty] | V04: Inženýrská cinnost | [5 empty] | 0 |  | 0 |  | 0 |  | 0 | 0 |  |  | 1
[8 empty] | V04.: Inženýrská cinnost | [5 empty] | 0 |  | 0 |  | 0 |  | 0 | 0 |  |  | 1
[5 empty] | 46 | ON | 043002000 | Zkoušky a ostatní merení | soubor | 398.95 | 0 | 398.95 |  | 0 |  | 0 |  | 0 | 21 | 0 | 0 |  |  | 1
[7 empty] | Plný popis: | Hlavní tituly pruvodních cinností a nákladu inženýrská cinnost zkoušky a ostatní merení
[7 empty] | Výkaz výměr: | KAMEROVÉ ZKOUŠKY |  |  |  | 0
[8 empty] | so 04 - 398,95 m |  |  |  | 0
0
[7 empty] | Výkaz výměr: | 398,95 |  |  |  | 398.95
[8 empty] | V05: Financní náklady | [5 empty] | 0 |  | 0 |  | 0 |  | 0 | 0 |  |  | 1
[8 empty] | V05.: Financní náklady | [5 empty] | 0 |  | 0 |  | 0 |  | 0 | 0 |  |  | 1
[5 empty] | 47 | ON | 053002000 | Poplatky | soubor | 74 | 0 | 74 |  | 0 |  | 0 |  | 0 | 21 | 0 | 0 |  |  | 1
[7 empty] | Plný popis: | Hlavní tituly pruvodních cinností a nákladu financní náklady poplatky
[7 empty] | Výkaz výměr: | pronájem silnicního telesa - napojení kanalizace ul.2.kvetna - Správa silnic MSK |  |  |  | 0
[8 empty] | dle ceníku SSMSK - 1500 kc/m2, predpoklad min 74 m2 |  |  |  | 0
[8 empty] | 74 |  |  |  | 74
0
[8 empty] | V07: Provozní vlivy | [5 empty] | 0 |  | 0 |  | 0 |  | 0 | 0 |  |  | 1
[8 empty] | V07.: Provozní vlivy | [5 empty] | 0 |  | 0 |  | 0 |  | 0 | 0 |  |  | 1
[5 empty] | 48 | ON | 072002000 | Silnicní provoz | soubor | 1 | 0 | 1 |  | 0 |  | 0 |  | 0 | 21 | 0 | 0 |  |  | 1
[7 empty] | Plný popis: | Hlavní tituly pruvodních cinností a nákladu provozní vlivy silnicní provoz
[7 empty] | Výkaz výměr: | výstavba napojení kanalizace bude probíhat za silnicního provozu |  |  |  | 0
[8 empty] | 1 |  |  |  | 1