## Pokyny pro vyplnění
Pokyny pro vyplnění
Ve všech listech tohoto souboru můžete měnit pouze buňky s modrým pozadím. Jedná se o tyto údaje : - údaje o firmě - jednotkové ceny položek zadané na maximálně dvě desetinná místa

## Stavba
#RTSROZP# | Výkaz výměr stavby
| Stavba: |  | ZV043 | Přírodní koupací biotop Studénka
| Objekt: |  | SO02 | Tobogán
755 | Rozpočet: |  | 002 | Tobogán
| Objednatel: |  | Město Studénka |  |  |  | IČO: | 298441
|  |  | nám. Republiky 762, Butovice, 742 13 Studénka |  |  |  | DIČ:
| Projektant: | [5 empty] | IČO:
DIČ:
| Zhotovitel: |  | BAPO s.r.o. |  |  |  | IČO: | 26230283
|  |  | Sušilovo náměstí 423, 683 01 Rousínov |  |  |  | DIČ: | CZ26230283
Vypracoval:
| Rozpis ceny | [6 empty] | Celkem
HSV | HSV | [6 empty] | 0
PSV | PSV | [6 empty] | 0
MON | MON | [6 empty] | 0
VN | Vedlejší náklady | [6 empty] | 0
ON | Ostatní náklady | [6 empty] | 0
| Celkem | [6 empty] | 0
Rekapitulace daní
0 | Základ pro sníženou DPH |  |  | 0 | % | 0 |  |  | CZK
0 | Snížená DPH |  |  | 0 | % | 0 |  |  | CZK
0 | Základ pro základní DPH |  |  | 21 | % | 0 |  |  | CZK
0 | Základní DPH |  |  | 21 | % | 0 |  |  | CZK
0 | Zaokrouhlení |  |  |  |  | 0 |  |  | CZK
| Cena celkem bez DPH |  |  |  |  | 0 |  |  | CZK
0 | Cena celkem s DPH |  |  |  |  | 0 |  |  | CZK
|  | v | Rousínově |  | dne |  | 2026-07-30
|  |  | Za zhotovitele |  |  |  | Za objednatele
Rekapitulace dílčích částí
#CASTI>> | Číslo | Název |  |  | Základ pro sníženou DPH | Základ pro základní DPH | DPH celkem | Cena celkem | %
1 | Stavba |  |  |  | 0 | 0 | 0 | 0
2 | SO02 | Tobogán |  |  | 0 | 0 | 0 | 0
3 | 002 | Tobogán |  |  | 0 | 0 | 0 | 0
| Celkem za stavbu |  |  |  | 0 | 0 | 0 | 0 | 0
Rekapitulace dílů
| Číslo | Název |  |  | Typ dílu |  |  | Celkem | %
| 1 | Zemní práce |  |  | HSV |  |  | 0
| 2 | Základy a zvláštní zakládání |  |  | HSV |  |  | 0
| 63 | Podlahy a podlahové konstrukce |  |  | HSV |  |  | 0
| 95 | Dokončovací konstrukce na pozemních stavbách |  |  | HSV |  |  | 0
| 99 | Staveništní přesun hmot |  |  | HSV |  |  | 0
| 769 | Prvky z laminátu pro skluzavky |  |  | PSV |  |  | 0
| 799 | Ocelové konstrukce |  |  | PSV |  |  | 0
| Cena celkem | [6 empty] | 0 | 0
Note on C13: PSČ
Note on D11: Název
Note on D12: Ulice
Note on D13: Ulice
Note on I11: IČO
Note on I12: DIČ

## VzorPolozky (hidden)
Položkový rozpočet
S:
O:
R:

## SO02 002 Pol
Výkaz výměr | [25 empty] | #TypZaznamu#
S: | ZV043 | Přírodní koupací biotop Studénka | [23 empty] | STA
O: | SO02 | Tobogán | [20 empty] | STA |  |  | OBJ
R: | 002 | Tobogán | [23 empty] | ROZ
P.č. | Číslo položky | Název položky | MJ | množství | cena / MJ | Celkem | Dodávka | Dodávka celk. | Montáž | Montáž celk. | DPH | cena s DPH | hmotnost / MJ | hmotnost celk.(t) | dem. hmotnost / MJ | dem. hmotnost celk.(t) | Ceník | Cen. soustava / platnost | Cenová úroveň | Nhod / MJ | Nhod celk. | Dodavatel
Díl: | 1 | Zemní práce |  |  |  | 0 |  | 0 |  | 65890.88 |  | 0 |  | 0 |  | 0 |  |  |  |  | 0 |  |  |  |  | DIL
1 | 131201101R00 | Hloubení nezapažených jam v hor.3 do 100 m3 | m3 | 76.1635 | 0 | 0 | 0 | 0 | 328 | 24981.63 | 21 | 0 | 0 | 0 | 0 | 0 |  | Vlastní | Indiv | 0 | 0 |  |  |  |  | POL1_1
|  | Patka S0 : 2,5*1,45*1,1 |  | 3.9875 | [21 empty] | VV | 0
|  | Patka S1 : 2,5*2,5*1,1 |  | 6.875 | [21 empty] | VV | 0
|  | Patka S2 : 2,5*2,5*1,1 |  | 6.875 | [21 empty] | VV | 0
|  | Patka S3 : 4,1*4,1*1,0 |  | 16.81 | [21 empty] | VV | 0
|  | Patka S4 : 5,1*5,1*1,6 |  | 41.616 | [21 empty] | VV | 0
2 | 131201109R00 | Příplatek za lepivost - hloubení nezap.jam v hor.3 | m3 | 76.1635 | 0 | 0 | 0 | 0 | 33 | 2513.4 | 21 | 0 | 0 | 0 | 0 | 0 |  | Vlastní | Indiv | 0 | 0 |  |  |  |  | POL1_1
3 | 161101101R00 | Svislé přemístění výkopku z hor.1-4 do 2,5 m | m3 | 76.1635 | 0 | 0 | 0 | 0 | 95 | 7235.53 | 21 | 0 | 0 | 0 | 0 | 0 |  | Vlastní | Indiv | 0 | 0 |  |  |  |  | POL1_1
4 | 162301101R00 | Vodorovné přemístění výkopku z hor.1-4 do 500 m -na mezideponii a pro zásyp patek | m3 | 109.6965 | 0 | 0 | 0 | 0 | 70 | 7678.76 | 21 | 0 | 0 | 0 | 0 | 0 |  | Vlastní | Indiv | 0 | 0 |  |  |  |  | POL1_1
|  | 76,1635+33,5330 |  | 109.6965 | [21 empty] | VV | 0
5 | 167101101R00 | Nakládání výkopku z hor.1-4 v množství do 100 m3 - dovoz výkopku pro zásyp | m3 | 33.533 | 0 | 0 | 0 | 0 | 224 | 7511.39 | 21 | 0 | 0 | 0 | 0 | 0 |  | Vlastní | Indiv | 0 | 0 |  |  |  |  | POL1_1
6 | 171201201R00 | Uložení sypaniny na skládku -mezideponie | m3 | 76.1635 | 0 | 0 | 0 | 0 | 25 | 1904.09 | 21 | 0 | 0 | 0 | 0 | 0 |  | Vlastní | Indiv | 0 | 0 |  |  |  |  | POL1_1
7 | 174101101R00 | Zásyp jam, rýh, šachet se zhutněním | m3 | 33.533 | 0 | 0 | 0 | 0 | 260 | 8718.58 | 21 | 0 | 0 | 0 | 0 | 0 |  | Vlastní | Indiv | 0 | 0 |  |  |  |  | POL1_1
|  | Celkem zeminy 76,2 : | [23 empty] | VV | 0
|  | Odpočet patek a podkladních betonů : | [23 empty] | VV | 0
|  | (1,2*1,2*0,8)*2 |  | 2.304 | [21 empty] | VV | 0
|  | 1,4*0,9*0,8 |  | 1.008 | [21 empty] | VV | 0
|  | 2,7*2,7*0,8 |  | 5.832 | [21 empty] | VV | 0
|  | 3,0*3,0*1,4 |  | 12.6 | [21 empty] | VV | 0
|  | (2,5*2,5*0,2)*2+2,5*1,45*0,2 |  | 3.225 | [21 empty] | VV | 0
|  | 4,1*4,1*0,2 |  | 3.362 | [21 empty] | VV | 0
|  | 5,1*5,1*0,2 |  | 5.202 | [21 empty] | VV | 0
8 | 181006124R00 | Rozprostření zemin ve sklonu nad 1:5, tl. do 30 cm - úprava terénu po provedení patek | m2 | 178.25 | 0 | 0 | 0 | 0 | 30 | 5347.5 | 21 | 0 | 0 | 0 | 0 | 0 |  | Vlastní | Indiv | 0 | 0 |  |  |  |  | POL1_1
|  | 11,5*15,5 |  | 178.25 | [21 empty] | VV | 0
Díl: | 2 | Základy a zvláštní zakládání |  |  |  | 0 |  | 0 |  | 118646.1 |  | 0 |  | 0 |  | 0 |  |  |  |  | 0 |  |  |  |  | DIL
9 | 215901101R00 | Zhutnění podloží z hornin nesoudržných do 92% PS - dno výkopu pro patky | m2 | 58.945 | 0 | 0 | 0 | 0 | 55 | 3241.98 | 21 | 0 | 0 | 0 | 0 | 0 |  | Vlastní | Indiv | 0 | 0 |  |  |  |  | POL1_1
|  | 2,5*2,5*2+2,5*1,45 |  | 16.125 | [21 empty] | VV | 0
|  | 4,1*4,1 |  | 16.81 | [21 empty] | VV | 0
|  | 5,1*5,1 |  | 26.01 | [21 empty] | VV | 0
10 | 271531111R00 | Polštář základu z kameniva hr. drceného 16-63 mm | m3 | 5.8945 | 0 | 0 | 0 | 0 | 1220 | 7191.29 | 21 | 0 | 0 | 0 | 0 | 0 |  | Vlastní | Indiv | 0 | 0 |  |  |  |  | POL1_1
|  | (2,5*2,5*0,1)*2 |  | 1.25 | [21 empty] | VV | 0
|  | 2,5*1,45*0,1 |  | 0.3625 | [21 empty] | VV | 0
|  | 4,1*4,1*0,1 |  | 1.681 | [21 empty] | VV | 0
|  | 5,1*5,1*0,1 |  | 2.601 | [21 empty] | VV | 0
11 | 274313711R00 | Beton základových patek prostý B 30 (C 25/30) | m3 | 26.388 | 0 | 0 | 0 | 0 | 3524 | 92991.31 | 21 | 0 | 0 | 0 | 0 | 0 |  | Vlastní | Indiv | 0 | 0 |  |  |  |  | POL1_1
|  | (1,2*1,2*1,0)*2 |  | 2.88 | [21 empty] | VV | 0
|  | 1,4*0,9*1,0 |  | 1.26 | [21 empty] | VV | 0
|  | 2,7*2,7*1,2 |  | 8.748 | [21 empty] | VV | 0
|  | 3,0*3,0*1,5 |  | 13.5 | [21 empty] | VV | 0
12 | 274351215R00 | Bednění stěn základových patek- zřízení | m2 | 43.74 | 0 | 0 | 0 | 0 | 271 | 11853.54 | 21 | 0 | 0 | 0 | 0 | 0 |  | Vlastní | Indiv | 0 | 0 |  |  |  |  | POL1_1
|  | (1,2*4*0,9)*2 |  | 8.64 | [21 empty] | VV | 0
|  | (1,4+0,9)*2*0,9 |  | 4.14 | [21 empty] | VV | 0
|  | 2,7*4*1,2 |  | 12.96 | [21 empty] | VV | 0
|  | 3,0*4*1,5 |  | 18 | [21 empty] | VV | 0
13 | 274351216R00 | Bednění stěn základových patek- odstranění | m2 | 43.74 | 0 | 0 | 0 | 0 | 77 | 3367.98 | 21 | 0 | 0 | 0 | 0 | 0 |  | Vlastní | Indiv | 0 | 0 |  |  |  |  | POL1_1
Díl: | 63 | Podlahy a podlahové konstrukce |  |  |  | 0 |  | 0 |  | 20041.3 |  | 0 |  | 0 |  | 0 |  |  |  |  | 0 |  |  |  |  | DIL
14 | 631315611R00 | Mazanina betonová tl. 12 - 24 cm B 20 (C 16/20) -pod novýma patkama | m3 | 5.8945 | 0 | 0 | 0 | 0 | 3400 | 20041.3 | 21 | 0 | 0 | 0 | 0 | 0 |  | Vlastní | Indiv | 0 | 0 |  |  |  |  | POL1_1
Díl: | 95 | Dokončovací konstrukce na pozemních stavbách |  |  |  | 0 |  | 0 |  | 2592 |  | 0 |  | 0 |  | 0 |  |  |  |  | 0 |  |  |  |  | DIL
15 | 952901411R00 | Vyčištění ostatních objektů | m2 | 108 | 0 | 0 | 0 | 0 | 24 | 2592 | 21 | 0 | 0 | 0 | 0 | 0 |  | Vlastní | Indiv | 0 | 0 |  |  |  |  | POL1_1
|  | 9,0*12,0 |  | 108 | [21 empty] | VV | 0
Díl: | 99 | Staveništní přesun hmot |  |  |  | 0 |  | 0 |  | 62365.31 |  | 0 |  | 0 |  | 0 |  |  |  |  | 0 |  |  |  |  | DIL
16 | 999281111R00 | Přesun hmot pro opravy a údržbu do výšky 25 m | t | 91.0443 | 0 | 0 | 0 | 0 | 685 | 62365.31 | 21 | 0 | 0 | 0 | 0 | 0 |  | Vlastní | Indiv | 0 | 0 |  |  |  |  | POL1_1
Díl: | 769 | Prvky z laminátu pro skluzavky |  |  |  | 0 |  | 0 |  | 728704 |  | 0 |  | 0 |  | 0 |  |  |  |  | 0 |  |  |  |  | DIL
17 | PC01 | D+M laminátových prvků pro skluzavku 51,39 bmx 13900,- Kč = 714 321,- Kč | kpl | 1 | 0 | 0 | 0 | 0 | 728704 | 728704 | 21 | 0 | 0 | 0 | 0 | 0 |  | Vlastní | Indiv | 0 | 0 |  |  |  |  | POL1_7
|  | 1 |  | 1 | [21 empty] | VV | 0
Díl: | 799 | Ocelové konstrukce |  |  |  | 0 |  | 961988 |  | 0 |  | 0 |  | 0 |  | 0 |  |  |  |  | 0 |  |  |  |  | DIL
18 | PC02 | D+M, lešení a nátěry Ocelové kostrukce | kpl | 1 | 0 | 0 | 961988 | 961988 | 0 | 0 | 21 | 0 | 0 | 0 | 0 | 0 |  | Vlastní | Indiv | 0 | 0 |  |  |  |  | POL3_0
[24 empty] | 0 | 21
| Celkem |  |  |  |  | 0 | [17 empty] | 0 | 0 | SUM
Poznámky uchazeče k zadání
POPUZIV
END