## Pokyny pro vyplnění
Pokyny pro vyplnění
Ve všech listech tohoto souboru můžete měnit pouze buňky s modrým pozadím. Jedná se o tyto údaje : - údaje o firmě - jednotkové ceny položek zadané na maximálně dvě desetinná místa
Upozorňujeme uchazeče, že je nutné doplnit ocenění samostatných příloh řemesel
(Elektroinstalace, ZTI + VZT, Tobogán), které jsou uloženy v samostatných souborech.

## Stavba
#RTSROZP# | Položkový rozpočet stavby
| Stavba: |  | ZV043 | Přírodní koupací biotop Studénka
| Objekt: |  | SO01 | PKB vč.biologie a technologie
759 | Rozpočet: |  | 002 | PKB vč.biologie a technologie
| Objednatel: |  | Město Studénka |  |  |  | IČO: | 298441
|  |  | nám. Republiky 762, 742 13 Studénka |  |  |  | DIČ:
| Projektant: | [5 empty] | IČO:
DIČ:
| Zhotovitel: |  | BAPO s.r.o. |  |  |  | IČO: | 26230283
|  |  | Sušilovo náměstí 423/47, Rousínov 683 01 |  |  |  | DIČ: | CZ26230283
Vypracoval:
| Rozpis ceny | [6 empty] | Celkem
HSV | HSV | [6 empty] | 0
PSV | PSV | [6 empty] | 0
MON | MON | [6 empty] | 0
VN | Vedlejší náklady | [6 empty] | 0
ON | Ostatní náklady | [6 empty] | 0
| Celkem | [6 empty] | 0
Rekapitulace daní
0 | Základ pro sníženou DPH |  |  | 0 | % | 0 |  |  | CZK
0 | Snížená DPH |  |  | 0 | % | 0 |  |  | CZK
0 | Základ pro základní DPH |  |  | 21 | % | 0 |  |  | CZK
0 | Základní DPH |  |  | 21 | % | 0 |  |  | CZK
0 | Zaokrouhlení |  |  |  |  | 0 |  |  | CZK
| Cena celkem bez DPH |  |  |  |  | 0 |  |  | CZK
0 | Cena celkem s DPH |  |  |  |  | 0 |  |  | CZK
|  | v | Rousínově |  | dne |  | 2026-07-29
|  |  | Za zhotovitele |  |  |  | Za objednatele
Rekapitulace dílčích částí
#CASTI>> | Číslo | Název |  |  | Základ pro sníženou DPH | Základ pro základní DPH | DPH celkem | Cena celkem | %
1 | Stavba |  |  |  | 0 | 0 | 0 | 0
2 | SO01 | PKB vč.biologie a technologie |  |  | 0 | 0 | 0 | 0
3 | 002 | PKB vč.biologie a technologie |  |  | 0 | 0 | 0 | 0
| Celkem za stavbu |  |  |  | 0 | 0 | 0 | 0 | 0
Rekapitulace dílů
| Číslo | Název |  |  | Typ dílu |  |  | Celkem | %
| 1 | Zemní práce |  |  | HSV |  |  | 0
| 181 | Sadové úpravy |  |  | HSV |  |  | 0
| 2 | Základy a zvláštní zakládání |  |  | HSV |  |  | 0
| 3 | Svislé a kompletní konstrukce |  |  | HSV |  |  | 0
| 4 | Vodorovné konstrukce |  |  | HSV |  |  | 0
| 5 | Komunikace |  |  | HSV |  |  | 0
| 6 | Úpravy povrchu, podlahy |  |  | HSV |  |  | 0
| 62 | Úpravy povrchů vnější |  |  | HSV |  |  | 0
| 63 | Podlahy a podlahové konstrukce |  |  | HSV |  |  | 0
| 8 | Trubní vedení |  |  | HSV |  |  | 0
| 892 | Cirkulační rozvody |  |  | HSV |  |  | 0
| 895a | Soliterní kameny |  |  | HSV |  |  | 0
| 9.01 | Ostatní náklady |  |  | HSV |  |  | 0
| 91 | Doplňující práce na komunikaci |  |  | HSV |  |  | 0
| 93 | Dokončovací práce inženýrských staveb |  |  | HSV |  |  | 0
| 96 | Bourání konstrukcí |  |  | HSV |  |  | 0
| 99 | Staveništní přesun hmot |  |  | HSV |  |  | 0
| 711 | Izolace proti vodě |  |  | PSV |  |  | 0
| 713 | Izolace tepelné |  |  | PSV |  |  | 0
| 762 | Konstrukce tesařské |  |  | PSV |  |  | 0
| 764 | Konstrukce klempířské |  |  | PSV |  |  | 0
| 767 | Konstrukce zámečnické |  |  | PSV |  |  | 0
| D96 | Přesuny suti a vybouraných hmot |  |  | PSU |  |  | 0
| Cena celkem | [6 empty] | 0 | 0
Note on C13: PSČ
Note on D11: Název
Note on D12: Ulice
Note on D13: Ulice
Note on I11: IČO
Note on I12: DIČ

## VzorPolozky (hidden)
Položkový rozpočet
S:
O:
R:

## SO01 002 Pol
Položkový rozpočet | [25 empty] | #TypZaznamu#
S: | ZV043 | Přírodní koupací biotop Studénka | [23 empty] | STA
O: | SO01 | PKB vč.biologie a technologie | [20 empty] | STA |  |  | OBJ
R: | 002 | PKB vč.biologie a technologie | [23 empty] | ROZ
P.č. | Číslo položky | Název položky | MJ | množství | cena / MJ | Celkem | Dodávka | Dodávka celk. | Montáž | Montáž celk. | DPH | cena s DPH | hmotnost / MJ | hmotnost celk.(t) | dem. hmotnost / MJ | dem. hmotnost celk.(t) | Ceník | Cen. soustava / platnost | Cenová úroveň | Nhod / MJ | Nhod celk. | Dodavatel
Díl: | 1 | Zemní práce |  |  |  | 0 |  | 66469.41 |  | 824633.23 |  | 0 |  | 226.1 |  | 0 |  |  |  |  | 1469.49 |  |  |  |  | DIL
1 | 122201102R00 | Odkopávky nezapažené v hor. 3 do 1000 m3 | m3 | 701 |  | 0 | 0 | 0 | 94.8 | 66454.8 | 21 | 0 | 0 | 0 | 0 | 0 |  | RTS 17/ II | RTS 17/ I | 0.187 | 131.09 |  |  |  |  | POL1_
|  | brouzdaliště a potok : 41 |  | 41 | [21 empty] | VV | 0
|  | pláž : 250 |  | 250 | [21 empty] | VV | 0
|  | dojezd bazénu : 410 |  | 410 | [21 empty] | VV | 0
2 | 122201109R00 | Příplatek za lepivost - odkopávky v hor. 3 | m3 | 350.5 |  | 0 | 0 | 0 | 31.4 | 11005.7 | 21 | 0 | 0 | 0 | 0 | 0 |  | RTS 17/ II | RTS 17/ I | 0.058 | 20.33 |  |  |  |  | POL1_
|  | brouzdaliště a potok : 41*0,5 |  | 20.5 | [21 empty] | VV | 0
|  | pláž : 250*0,5 |  | 125 | [21 empty] | VV | 0
|  | dojezd bazénu : 410*0,5 |  | 205 | [21 empty] | VV | 0
3 | 131201111R00 | Hloubení nezapaž. jam hor.3 do 100 m3, STROJNĚ | m3 | 591.5 |  | 0 | 0 | 0 | 119 | 70388.5 | 21 | 0 | 0 | 0 | 0 | 0 |  | RTS 17/ II | RTS 17/ I | 0.12 | 70.98 |  |  |  |  | POL1_
|  | plavecká část : 435 |  | 435 | [21 empty] | VV | 0
|  | ČŠ : 38 |  | 38 | [21 empty] | VV | 0
|  | TŠ : 75 |  | 75 | [21 empty] | VV | 0
|  | molo západ : 32,5 |  | 32.5 | [21 empty] | VV | 0
|  | molo sever : 11 |  | 11 | [21 empty] | VV | 0
4 | 131201119R00 | Příplatek za lepivost - hloubení nezap.jam v hor.3 | m3 | 295.75 |  | 0 | 0 | 0 | 18.7 | 5530.53 | 21 | 0 | 0 | 0 | 0 | 0 |  | RTS 17/ II | RTS 17/ I | 0.0431 | 12.75 |  |  |  |  | POL1_
|  | plavecká část : 435*0,5 |  | 217.5 | [21 empty] | VV | 0
|  | ČŠ : 38*0,5 |  | 19 | [21 empty] | VV | 0
|  | TŠ : 75*0,5 |  | 37.5 | [21 empty] | VV | 0
|  | molo západ : 32,5*0,5 |  | 16.25 | [21 empty] | VV | 0
|  | molo sever : 11*0,5 |  | 5.5 | [21 empty] | VV | 0
5 | 132201110R00 | Hloubení rýh š.do 60 cm v hor.3 do 50 m3, STROJNĚ | m3 | 99 |  | 0 | 0 | 0 | 439.5 | 43510.5 | 21 | 0 | 0 | 0 | 0 | 0 |  | RTS 17/ II | RTS 17/ I | 0.365 | 36.14 |  |  |  |  | POL1_
|  | pro areálové rozvody : | [23 empty] | VV | 0
|  | 110*0,60*1,50 |  | 99 | [21 empty] | VV | 0
6 | 132201119R00 | Příplatek za lepivost - hloubení rýh 60 cm v hor.3 | m3 | 49.5 |  | 0 | 0 | 0 | 208.5 | 10320.75 | 21 | 0 | 0 | 0 | 0 | 0 |  | RTS 17/ II | RTS 17/ I | 0.6468 | 32.02 |  |  |  |  | POL1_
|  | pro areálové rozvody : | [23 empty] | VV | 0
|  | 110*0,60*1,50*0,5 |  | 49.5 | [21 empty] | VV | 0
7 | 132201212R00 | Hloubení rýh š.do 200 cm hor.3 do 1000m3,STROJNĚ | m3 | 300 |  | 0 | 0 | 0 | 145.5 | 43650 | 21 | 0 | 0 | 0 | 0 | 0 |  | RTS 17/ II | RTS 17/ II | 0.16 | 48 |  |  |  |  | POL1_
|  | pro areálové rozvody : | [23 empty] | VV | 0
|  | 100*2,0*1,50 |  | 300 | [21 empty] | VV | 0
8 | 132201219R00 | Příplatek za lepivost - hloubení rýh 200cm v hor.3 | m3 | 150 |  | 0 | 0 | 0 | 27.4 | 4110 | 21 | 0 | 0 | 0 | 0 | 0 |  | RTS 17/ II | RTS 17/ I | 0.084 | 12.6 |  |  |  |  | POL1_
|  | pro areálové rozvody : | [23 empty] | VV | 0
|  | 100*2,0*1,50*0,5 |  | 150 | [21 empty] | VV | 0
9 | 139601102R00 | Ruční výkop jam, rýh a šachet v hornině tř. 3 | m3 | 6.834 |  | 0 | 0 | 0 | 1018 | 6957.01 | 21 | 0 | 0 | 0 | 0 | 0 |  | RTS 17/ II | RTS 17/ I | 3.533 | 24.14 |  |  |  |  | POL1_
|  | patky oplocení biologie : | [23 empty] | VV | 0
|  | stojky : 65*0,30*0,30*0,60 |  | 3.51 | [21 empty] | VV | 0
|  | vzpěry : 20*0,30*0,30*0,60 |  | 1.08 | [21 empty] | VV | 0
|  | odrazové prkno : | [23 empty] | VV | 0
|  | 0,60*0,60*0,80 |  | 0.288 | [21 empty] | VV | 0
|  | patky pro nerezová madla : | [23 empty] | VV | 0
|  | 0,40*0,40*0,50*5 |  | 0.4 | [21 empty] | VV | 0
|  | bazénové žebříky : | [23 empty] | VV | 0
|  | 1,0*0,40*0,60*2 |  | 0.48 | [21 empty] | VV | 0
|  | vývěr - nátok z biologie : | [23 empty] | VV | 0
|  | 0,80*0,80*0,30 |  | 0.192 | [21 empty] | VV | 0
|  | dětská skluzavka - slon : | [23 empty] | VV | 0
|  | 0,90*0,90*0,40 |  | 0.324 | [21 empty] | VV | 0
|  | vodní hřib : | [23 empty] | VV | 0
|  | 0,80*0,80*0,40*2 |  | 0.512 | [21 empty] | VV | 0
|  | bazénový zvedák : | [23 empty] | VV | 0
|  | 0,40*0,40*0,30 |  | 0.048 | [21 empty] | VV | 0
10 | 161101101R00 | Svislé přemístění výkopku z hor.1-4 do 2,5 m | m3 | 548 |  | 0 | 0 | 0 | 91.6 | 50196.8 | 21 | 0 | 0 | 0 | 0 | 0 |  | RTS 17/ II | RTS 17/ I | 0.345 | 189.06 |  |  |  |  | POL1_
|  | plavecká část : 435 |  | 435 | [21 empty] | VV | 0
|  | ČŠ : 38 |  | 38 | [21 empty] | VV | 0
|  | TŠ : 75 |  | 75 | [21 empty] | VV | 0
11 | 162301101R00 | Vodorovné přemístění výkopku z hor.1-4 do 500 m | m3 | 882 |  | 0 | 0 | 0 | 90.9 | 80173.8 | 21 | 0 | 0 | 0 | 0 | 0 |  | RTS 17/ II | RTS 17/ I | 0.011 | 9.7 |  |  |  |  | POL1_
|  | násypy : | [23 empty] | VV | 0
|  | kolem biologie : 320 |  | 320 | [21 empty] | VV | 0
|  | pláž, kolem bazénu půlkruh : 115 |  | 115 | [21 empty] | VV | 0
|  | molo sever : 19 |  | 19 | [21 empty] | VV | 0
|  | molo západ : 24 |  | 24 | [21 empty] | VV | 0
|  | molo východ : 76 |  | 76 | [21 empty] | VV | 0
|  | ČŠ : 29 |  | 29 | [21 empty] | VV | 0
|  | TŠ : 33 |  | 33 | [21 empty] | VV | 0
|  | zásyp rýh : | [23 empty] | VV | 0
|  | areálové rozvody : | [23 empty] | VV | 0
|  | 110*0,60*1,0 |  | 66 | [21 empty] | VV | 0
|  | areálové rozvody : | [23 empty] | VV | 0
|  | 100*2,0*1,0 |  | 200 | [21 empty] | VV | 0
12 | 162601102R00 | Vodorovné přemístění výkopku z hor.1-4 do 5000 m | m3 | 816.334 |  | 0 | 0 | 0 | 168 | 137144.11 | 21 | 0 | 0 | 0 | 0 | 0 |  | RTS 17/ II | RTS 17/ II | 0.011 | 8.98 |  |  |  |  | POL1_
|  | rozdíl mezi výkopy a násypy : | [23 empty] | VV | 0
|  | odkopávky : | [23 empty] | VV | 0
|  | brouzdaliště a potok : 41 |  | 41 | [21 empty] | VV | 0
|  | pláž : 250 |  | 250 | [21 empty] | VV | 0
|  | dojezd bazénu : 410 |  | 410 | [21 empty] | VV | 0
|  | hloubení jam : | [23 empty] | VV | 0
|  | plavecká část : 435 |  | 435 | [21 empty] | VV | 0
|  | ČŠ : 38 |  | 38 | [21 empty] | VV | 0
|  | TŠ : 75 |  | 75 | [21 empty] | VV | 0
|  | molo západ : 32,5 |  | 32.5 | [21 empty] | VV | 0
|  | molo sever : 11 |  | 11 | [21 empty] | VV | 0
|  | rýhy do 60cm : | [23 empty] | VV | 0
|  | pro areálové rozvody : | [23 empty] | VV | 0
|  | 110*0,60*1,50 |  | 99 | [21 empty] | VV | 0
|  | rýhy do 200cm : | [23 empty] | VV | 0
|  | pro areálové rozvody : | [23 empty] | VV | 0
|  | 100*2,0*1,50 |  | 300 | [21 empty] | VV | 0
|  | ruční výkopy : | [23 empty] | VV | 0
|  | patky oplocení biologie : | [23 empty] | VV | 0
|  | stojky : 65*0,30*0,30*0,60 |  | 3.51 | [21 empty] | VV | 0
|  | vzpěry : 20*0,30*0,30*0,60 |  | 1.08 | [21 empty] | VV | 0
|  | odrazové prkno : | [23 empty] | VV | 0
|  | 0,60*0,60*0,80 |  | 0.288 | [21 empty] | VV | 0
|  | patky pro nerezová madla : | [23 empty] | VV | 0
|  | 0,40*0,40*0,50*5 |  | 0.4 | [21 empty] | VV | 0
|  | bazénové žebříky : | [23 empty] | VV | 0
|  | 1,0*0,40*0,60*2 |  | 0.48 | [21 empty] | VV | 0
|  | vývěr - nátok z biologie : | [23 empty] | VV | 0
|  | 0,80*0,80*0,30 |  | 0.192 | [21 empty] | VV | 0
|  | dětská skluzavka - slon : | [23 empty] | VV | 0
|  | 0,90*0,90*0,40 |  | 0.324 | [21 empty] | VV | 0
|  | vodní hřib : | [23 empty] | VV | 0
|  | 0,80*0,80*0,40*2 |  | 0.512 | [21 empty] | VV | 0
|  | bazénový zvedák : | [23 empty] | VV | 0
|  | 0,40*0,40*0,30 |  | 0.048 | [21 empty] | VV | 0
|  | odpočet násypů a zásypů : | [23 empty] | VV | 0
|  | násypy : | [23 empty] | VV | 0
|  | kolem biologie : -320 |  | -320 | [21 empty] | VV | 0
|  | pláž, kolem bazénu půlkruh : -115 |  | -115 | [21 empty] | VV | 0
|  | molo sever : -19 |  | -19 | [21 empty] | VV | 0
|  | molo západ : -24 |  | -24 | [21 empty] | VV | 0
|  | molo východ : -76 |  | -76 | [21 empty] | VV | 0
|  | ČŠ : -29 |  | -29 | [21 empty] | VV | 0
|  | TŠ : -33 |  | -33 | [21 empty] | VV | 0
|  | zásypy rýh : | [23 empty] | VV | 0
|  | areálové rozvody : | [23 empty] | VV | 0
|  | -110*0,60*1,0 |  | -66 | [21 empty] | VV | 0
|  | areálové rozvody : | [23 empty] | VV | 0
|  | -100*2,0*1,0 |  | -200 | [21 empty] | VV | 0
13 | 167101101R00 | Nakládání výkopku z hor.1-4 v množství do 100 m3 | m3 | 882 |  | 0 | 0 | 0 | 195.5 | 172431 | 21 | 0 | 0 | 0 | 0 | 0 |  | RTS 17/ II | RTS 17/ I | 0.652 | 575.06 |  |  |  |  | POL1_
|  | násypy : | [23 empty] | VV | 0
|  | kolem biologie : 320 |  | 320 | [21 empty] | VV | 0
|  | pláž, kolem bazénu půlkruh : 115 |  | 115 | [21 empty] | VV | 0
|  | molo sever : 19 |  | 19 | [21 empty] | VV | 0
|  | molo západ : 24 |  | 24 | [21 empty] | VV | 0
|  | molo východ : 76 |  | 76 | [21 empty] | VV | 0
|  | ČŠ : 29 |  | 29 | [21 empty] | VV | 0
|  | TŠ : 33 |  | 33 | [21 empty] | VV | 0
|  | zásyp rýh : | [23 empty] | VV | 0
|  | areálové rozvody : | [23 empty] | VV | 0
|  | 110*0,60*1,0 |  | 66 | [21 empty] | VV | 0
|  | areálové rozvody : | [23 empty] | VV | 0
|  | 100*2,0*1,0 |  | 200 | [21 empty] | VV | 0
14 | 171101101R00 | Uložení sypaniny do násypů zhutněných na 95% PS | m3 | 616 |  | 0 | 0 | 0 | 44.1 | 27165.6 | 21 | 0 | 0 | 0 | 0 | 0 |  | RTS 17/ II | RTS 17/ I | 0.043 | 26.49 |  |  |  |  | POL1_
|  | násypy : | [23 empty] | VV | 0
|  | kolem biologie : 320 |  | 320 | [21 empty] | VV | 0
|  | pláž, kolem bazénu půlkruh : 115 |  | 115 | [21 empty] | VV | 0
|  | molo sever : 19 |  | 19 | [21 empty] | VV | 0
|  | molo západ : 24 |  | 24 | [21 empty] | VV | 0
|  | molo východ : 76 |  | 76 | [21 empty] | VV | 0
|  | ČŠ : 29 |  | 29 | [21 empty] | VV | 0
|  | TŠ : 33 |  | 33 | [21 empty] | VV | 0
15 | 171201201R00 | Uložení sypaniny na skl.-sypanina na výšku přes 2m | m3 | 816.334 |  | 0 | 0 | 0 | 15.4 | 12571.54 | 21 | 0 | 0 | 0 | 0 | 0 |  | RTS 17/ II | RTS 17/ II | 0.009 | 7.35 |  |  |  |  | POL1_
|  | rozdíl mezi výkopy a násypy : | [23 empty] | VV | 0
|  | odkopávky : | [23 empty] | VV | 0
|  | brouzdaliště a potok : 41 |  | 41 | [21 empty] | VV | 0
|  | pláž : 250 |  | 250 | [21 empty] | VV | 0
|  | dojezd bazénu : 410 |  | 410 | [21 empty] | VV | 0
|  | hloubení jam : | [23 empty] | VV | 0
|  | plavecká část : 435 |  | 435 | [21 empty] | VV | 0
|  | ČŠ : 38 |  | 38 | [21 empty] | VV | 0
|  | TŠ : 75 |  | 75 | [21 empty] | VV | 0
|  | molo západ : 32,5 |  | 32.5 | [21 empty] | VV | 0
|  | molo sever : 11 |  | 11 | [21 empty] | VV | 0
|  | rýhy do 60cm : | [23 empty] | VV | 0
|  | pro areálové rozvody : | [23 empty] | VV | 0
|  | 110*0,60*1,50 |  | 99 | [21 empty] | VV | 0
|  | rýhy do 200cm : | [23 empty] | VV | 0
|  | pro areálové rozvody : | [23 empty] | VV | 0
|  | 100*2,0*1,50 |  | 300 | [21 empty] | VV | 0
|  | ruční výkopy : | [23 empty] | VV | 0
|  | patky oplocení biologie : | [23 empty] | VV | 0
|  | stojky : 65*0,30*0,30*0,60 |  | 3.51 | [21 empty] | VV | 0
|  | vzpěry : 20*0,30*0,30*0,60 |  | 1.08 | [21 empty] | VV | 0
|  | odrazové prkno : | [23 empty] | VV | 0
|  | 0,60*0,60*0,80 |  | 0.288 | [21 empty] | VV | 0
|  | patky pro nerezová madla : | [23 empty] | VV | 0
|  | 0,40*0,40*0,50*5 |  | 0.4 | [21 empty] | VV | 0
|  | bazénové žebříky : | [23 empty] | VV | 0
|  | 1,0*0,40*0,60*2 |  | 0.48 | [21 empty] | VV | 0
|  | vývěr - nátok z biologie : | [23 empty] | VV | 0
|  | 0,80*0,80*0,30 |  | 0.192 | [21 empty] | VV | 0
|  | dětská skluzavka - slon : | [23 empty] | VV | 0
|  | 0,90*0,90*0,40 |  | 0.324 | [21 empty] | VV | 0
|  | vodní hřib : | [23 empty] | VV | 0
|  | 0,80*0,80*0,40*2 |  | 0.512 | [21 empty] | VV | 0
|  | bazénový zvedák : | [23 empty] | VV | 0
|  | 0,40*0,40*0,30 |  | 0.048 | [21 empty] | VV | 0
|  | odpočet násypů a zásypů : | [23 empty] | VV | 0
|  | násypy : | [23 empty] | VV | 0
|  | kolem biologie : -320 |  | -320 | [21 empty] | VV | 0
|  | pláž, kolem bazénu půlkruh : -115 |  | -115 | [21 empty] | VV | 0
|  | molo sever : -19 |  | -19 | [21 empty] | VV | 0
|  | molo západ : -24 |  | -24 | [21 empty] | VV | 0
|  | molo východ : -76 |  | -76 | [21 empty] | VV | 0
|  | ČŠ : -29 |  | -29 | [21 empty] | VV | 0
|  | TŠ : -33 |  | -33 | [21 empty] | VV | 0
|  | zásypy rýh : | [23 empty] | VV | 0
|  | areálové rozvody : | [23 empty] | VV | 0
|  | -110*0,60*1,0 |  | -66 | [21 empty] | VV | 0
|  | areálové rozvody : | [23 empty] | VV | 0
|  | -100*2,0*1,0 |  | -200 | [21 empty] | VV | 0
16 | 174101101R00 | Zásyp jam, rýh, šachet se zhutněním | m3 | 266 |  | 0 | 0 | 0 | 101.5 | 26999 | 21 | 0 | 0 | 0 | 0 | 0 |  | RTS 17/ II | RTS 17/ I | 0.202 | 53.73 |  |  |  |  | POL1_
|  | areálové rozvody : | [23 empty] | VV | 0
|  | 110*0,60*1,0 |  | 66 | [21 empty] | VV | 0
|  | areálové rozvody : | [23 empty] | VV | 0
|  | 100*2,0*1,0 |  | 200 | [21 empty] | VV | 0
17 | 175101101RT2 | Obsyp potrubí bez prohození sypaniny, s dodáním štěrkopísku frakce 0 - 22 mm | m3 | 133 |  | 0 | 499.77 | 66469.41 | 421.23 | 56023.59 | 21 | 0 | 1.7 | 226.1 | 0 | 0 |  | RTS 17/ II | RTS 17/ I | 1.587 | 211.07 |  |  |  |  | POL1_
|  | areálové rozvody : | [23 empty] | VV | 0
|  | 110*0,60*0,50 |  | 33 | [21 empty] | VV | 0
|  | areálové rozvody : | [23 empty] | VV | 0
|  | 100*2,0*0,50 |  | 100 | [21 empty] | VV | 0
Díl: | 181 | Sadové úpravy |  |  |  | 0 |  | 36900 |  | 46368 |  | 0 |  | 0 |  | 0 |  |  |  |  | 0 |  |  |  |  | DIL
18 | 181 - 01 | Dodávka Litorální porosty | kus | 1800 |  | 0 | 20 | 36000 | 0 | 0 | 21 | 0 | 0 | 0 | 0 | 0 |  | Vlastní | Indiv | 0 | 0 |  |  |  |  | POL1_
|  | vč 01.08 : 1800 |  | 1800 | [21 empty] | VV | 0
19 | 181 - 02 | Výsadba porostů | hod | 180 |  | 0 | 0 | 0 | 220 | 39600 | 21 | 0 | 0 | 0 | 0 | 0 |  | Vlastní | Indiv | 0 | 0 |  |  |  |  | POL1_1
|  | odhad : 180 |  | 180 | [21 empty] | VV | 0
20 | 181 - 03 | Počáteční přihnojení litorálních porostů vč hnojiva | m2 | 90 |  | 0 | 10 | 900 | 0 | 0 | 21 | 0 | 0 | 0 | 0 | 0 |  | Vlastní | Indiv | 0 | 0 |  |  |  |  | POL1_
|  | vč 01.08 : | [23 empty] | VV | 0
|  | 600*0,15 |  | 90 | [21 empty] | VV | 0
21 | 181 - 06 | Dodávka balení startovacích bakterií | balení | 3.6 |  | 0 | 0 | 0 | 1880 | 6768 | 21 | 0 | 0 | 0 | 0 | 0 |  | Vlastní | Indiv | 0 | 0 |  |  |  |  | POL1_
|  | předpoklad 1ks/500rostlin : | [23 empty] | VV | 0
|  | 1800/500 |  | 3.6 | [21 empty] | VV | 0
Díl: | 2 | Základy a zvláštní zakládání |  |  |  | 0 |  | 702877.69 |  | 405169.76 |  | 0 |  | 536.79 |  | 0 |  |  |  |  | 1317.35 |  |  |  |  | DIL
22 | 216904113R00 | Očištění tlakovou vodou líce kleneb | m2 | 680 |  | 0 | 3.03 | 2060.4 | 71.97 | 48939.6 | 21 | 0 | 2e-05 | 0.01 | 0 | 0 |  | RTS 17/ II | Indiv | 0.39 | 265.2 |  |  |  |  | POL1_
|  | očištění stáv. korpusu bazénu : | [23 empty] | VV | 0
|  | dno : 610 |  | 610 | [21 empty] | VV | 0
|  | stěny : 70 |  | 70 | [21 empty] | VV | 0
23 | 273321411R00 | Železobeton základových desek C 25/30 XC1 XA1 | m3 | 107.6202 |  | 0 | 2304.52 | 248013.02 | 235.48 | 25342.42 | 21 | 0 | 2.525 | 271.74 | 0 | 0 |  | RTS 17/ II | RTS 17/ I | 0.48 | 51.66 |  |  |  |  | POL1_
|  | dno plavecké části : 287,0*0,20*1,05 |  | 60.27 | [21 empty] | VV | 0
|  | TŠ vč 01.06 : 6,40*3,40*0,20 |  | 4.352 | [21 empty] | VV | 0
|  | patky v TŠ pod čerpadla : 1,0*0,60*0,10*3 |  | 0.18 | [21 empty] | VV | 0
|  | vstupní filtrace : 5,40*3,0*0,15*2 |  | 4.86 | [21 empty] | VV | 0
|  | ČŠ vč 01.07 : 1,65*1,90*0,15 |  | 0.47025 | [21 empty] | VV | 0
|  | desky pod zdivo ztrac.bednění : | [23 empty] | VV | 0
|  | dopadiště tobogánu : 55*,80*0,30 |  | 13.2 | [21 empty] | VV | 0
|  | molo východ : 21*0,80*0,30 |  | 5.04 | [21 empty] | VV | 0
|  | JV stěna bazénu, pláž : 20,50*0,80*0,30 |  | 4.92 | [21 empty] | VV | 0
|  | molo západ : 20,70*0,80*0,30 |  | 4.968 | [21 empty] | VV | 0
|  | molo sever : 5,0*0,80*0,30 |  | 1.2 | [21 empty] | VV | 0
|  | brouzdaliště : 34*0,80*0,30 |  | 8.16 | [21 empty] | VV | 0
24 | 273351215R00 | Bednění stěn základových desek - zřízení | m2 | 122.585 |  | 0 | 161.61 | 19810.96 | 470.39 | 57662.76 | 21 | 0 | 0.0392 | 4.81 | 0 | 0 |  | RTS 17/ II | RTS 17/ I | 1.6 | 196.14 |  |  |  |  | POL1_
|  | TŠ vč 01.06 : (6,40+3,40)*2*0,20 |  | 3.92 | [21 empty] | VV | 0
|  | patky pod čerpadla v TŠ : (1,0+0,60)*0,10*2*3 |  | 0.96 | [21 empty] | VV | 0
|  | vstupní filtrace : (5,40+3,0)*2*0,15*2 |  | 5.04 | [21 empty] | VV | 0
|  | ČŠ vč 01.07 : (1,65+1,90)*2*0,15 |  | 1.065 | [21 empty] | VV | 0
|  | dno plavecké části : 75*0,20 |  | 15 | [21 empty] | VV | 0
|  | desky pod zdivo ztrac.bednění : | [23 empty] | VV | 0
|  | dopadiště tobogánu : (55+0,80)*2*0,30 |  | 33.48 | [21 empty] | VV | 0
|  | molo východ : (21+0,80)*2*0,30 |  | 13.08 | [21 empty] | VV | 0
|  | JV stěna bazénu, pláž : (20,50+0,80)*2*0,30 |  | 12.78 | [21 empty] | VV | 0
|  | molo západ : (20,70+0,80)*2*0,30 |  | 12.9 | [21 empty] | VV | 0
|  | molo sever : (5,0+0,80)*2*0,30 |  | 3.48 | [21 empty] | VV | 0
|  | brouzdaliště : (34+0,80)*2*0,30 |  | 20.88 | [21 empty] | VV | 0
25 | 273351216R00 | Bednění stěn základových desek - odstranění | m2 | 8.465 |  | 0 | 0 | 0 | 94.9 | 803.33 | 21 | 0 | 0 | 0 | 0 | 0 |  | RTS 17/ II | RTS 17/ I | 0.32 | 2.71 |  |  |  |  | POL1_
26 | 273361921RT8 | Výztuž základových desek ze svařovaných sítí, průměr drátu 8,0, oka 100/100 mm KY81 | t | 6.0677 |  | 0 | 21530.01 | 130637.86 | 5409.99 | 32826.25 | 21 | 0 | 1.0544 | 6.4 | 0 | 0 |  | RTS 17/ II | RTS 17/ I | 15.231 | 92.42 |  |  |  |  | POL1_
|  | TŠ vč 01.06 : 6,40*3,40*1,30*2*7,99*0,001 |  | 0.45204 | [21 empty] | VV | 0
|  | vstupní filtrace : 5,40*3,0*1,30*2*7,99*0,001 |  | 0.33654 | [21 empty] | VV | 0
|  | ČŠ vč 01.07 : 1,65*1,90*1,30*2*7,99*0,001 |  | 0.06513 | [21 empty] | VV | 0
|  | žb vana plavecké části : 5214*0,001 |  | 5.214 | [21 empty] | VV | 0
27 | 274313711R00 | Beton základových pasů prostý C 25/30 XC1 XA1 | m3 | 84.916 |  | 0 | 2308.03 | 195988.68 | 246.97 | 20971.7 | 21 | 0 | 2.525 | 214.41 | 0 | 0 |  | RTS 17/ II | RTS 17/ II | 0.477 | 40.5 |  |  |  |  | POL1_
|  | biologie : | [23 empty] | VV | 0
|  | 163,30*0,40*0,65*2 |  | 84.916 | [21 empty] | VV | 0
28 | 274351215R00 | Bednění stěn základových pasů - zřízení | m2 | 424.58 |  | 0 | 153.32 | 65096.61 | 343.68 | 145919.65 | 21 | 0 | 0.03916 | 16.63 | 0 | 0 |  | RTS 17/ II | RTS 17/ II | 1.05 | 445.81 |  |  |  |  | POL1_
|  | biologie : | [23 empty] | VV | 0
|  | 163,30*2*0,65*2 |  | 424.58 | [21 empty] | VV | 0
29 | 274351216R00 | Bednění stěn základových pasů - odstranění | m2 | 424.58 |  | 0 | 0 | 0 | 103.5 | 43944.03 | 21 | 0 | 0 | 0 | 0 | 0 |  | RTS 17/ II | RTS 17/ II | 0.32 | 135.87 |  |  |  |  | POL1_
30 | 274361821R00 | Výztuž základ. pasů z betonářské oceli 10505 (R) - obsaženo ve výztuži stěn | t | 0 |  | 0 | 22813.08 | 0 | 10466.92 | 0 | 21 | 0 | 1.0212 | 0 | 0 | 0 |  | RTS 17/ II | RTS 17/ II | 23.531 | 0 |  |  |  |  | POL1_
31 | 275321211R00 | Železobeton základových patek C 12/15 | m3 | 7.9752 |  | 0 | 1972.37 | 15730.05 | 247.63 | 1974.9 | 21 | 0 | 2.525 | 20.14 | 0 | 0 |  | RTS 17/ II | RTS 17/ II | 0.48 | 3.83 |  |  |  |  | POL1_
|  | TŠ vč 01.06 : | [23 empty] | VV | 0
|  | pod vnější schody : 0,30*0,70*1,0*2 |  | 0.42 | [21 empty] | VV | 0
|  | Mezisoučet |  | 0.42 | [21 empty] | VV | 1
|  | patky oplocení biologie : | [23 empty] | VV | 0
|  | stojky : 65*0,30*0,30*0,60 |  | 3.51 | [21 empty] | VV | 0
|  | vzpěry : 20*0,30*0,30*0,60 |  | 1.08 | [21 empty] | VV | 0
|  | Mezisoučet |  | 4.59 | [21 empty] | VV | 1
|  | Mezisoučet | [23 empty] | VV | 1
|  | odrazové prkno : | [23 empty] | VV | 0
|  | 0,60*0,60*0,80*1,05 |  | 0.3024 | [21 empty] | VV | 0
|  | patky pro nerezová madla : | [23 empty] | VV | 0
|  | 0,40*0,40*0,80*5*1,05 |  | 0.672 | [21 empty] | VV | 0
|  | bazénové žebříky : | [23 empty] | VV | 0
|  | 1,0*0,40*0,60*2 |  | 0.48 | [21 empty] | VV | 0
|  | vývěr - nátok z biologie : | [23 empty] | VV | 0
|  | 0,80*0,80*0,30 |  | 0.192 | [21 empty] | VV | 0
|  | dětská skluzavka - slon : | [23 empty] | VV | 0
|  | 0,90*0,90*0,80*1,05 |  | 0.6804 | [21 empty] | VV | 0
|  | vodní hřib : | [23 empty] | VV | 0
|  | 0,80*0,80*0,40*1,05*2 |  | 0.5376 | [21 empty] | VV | 0
|  | bazénový zvedák : | [23 empty] | VV | 0
|  | 0,40*0,40*0,60*1,05 |  | 0.1008 | [21 empty] | VV | 0
32 | 275351215R00 | Bednění stěn základových patek - zřízení | m2 | 47.04 |  | 0 | 161.52 | 7597.9 | 307.98 | 14487.38 | 21 | 0 | 0.0392 | 1.84 | 0 | 0 |  | RTS 17/ II | RTS 17/ I | 1.05 | 49.39 |  |  |  |  | POL1_
|  | TŠ vč 01.06 : | [23 empty] | VV | 0
|  | pod vnější schody : (0,30+0,70)*2*1,0*2 |  | 4 | [21 empty] | VV | 0
|  | Mezisoučet |  | 4 | [21 empty] | VV | 1
|  | Mezisoučet | [23 empty] | VV | 1
|  | patky oplocení biologie : | [23 empty] | VV | 0
|  | stojky : 65*0,30*4*0,30 |  | 23.4 | [21 empty] | VV | 0
|  | vzpěry : 20*0,30*4*0,30 |  | 7.2 | [21 empty] | VV | 0
|  | Mezisoučet |  | 30.6 | [21 empty] | VV | 1
|  | Mezisoučet | [23 empty] | VV | 1
|  | odrazové prkno : | [23 empty] | VV | 0
|  | 0,60*3*0,40 |  | 0.72 | [21 empty] | VV | 0
|  | patky pro nerezová madla : | [23 empty] | VV | 0
|  | 0,40*4*0,40*5 |  | 3.2 | [21 empty] | VV | 0
|  | bazénové žebříky : | [23 empty] | VV | 0
|  | (1,0+0,40)*2*0,60*2 |  | 3.36 | [21 empty] | VV | 0
|  | dětská skluzavka - slon : | [23 empty] | VV | 0
|  | 0,90*4*0,80 |  | 2.88 | [21 empty] | VV | 0
|  | vodní hřib : | [23 empty] | VV | 0
|  | 0,80*4*0,30*2 |  | 1.92 | [21 empty] | VV | 0
|  | bazénový zvedák : | [23 empty] | VV | 0
|  | 0,40*3*0,30 |  | 0.36 | [21 empty] | VV | 0
33 | 275351216R00 | Bednění stěn základových patek - odstranění | m2 | 47.04 |  | 0 | 0 | 0 | 94.9 | 4464.1 | 21 | 0 | 0 | 0 | 0 | 0 |  | RTS 17/ II | RTS 17/ I | 0.32 | 15.05 |  |  |  |  | POL1_
34 | 275361821R00 | Výztuž základ. patek z betonářské oceli 10 505 (R) | t | 0.79752 |  | 0 | 22497.5 | 17942.21 | 9822.5 | 7833.64 | 21 | 0 | 1.0212 | 0.81 | 0 | 0 |  | RTS 17/ II | RTS 17/ I | 23.531 | 18.77 |  |  |  |  | POL1_
|  | předpoklad vyztužení 100kg/m3 : | [23 empty] | VV | 0
|  | 7,9752*0,100 |  | 0.79752 | [21 empty] | VV | 0
Díl: | 3 | Svislé a kompletní konstrukce |  |  |  | 0 |  | 871902.94 |  | 650459.55 |  | 0 |  | 558.91 |  | 0 |  |  |  |  | 1218.78 |  |  |  |  | DIL
35 | 311112120RT2 | Stěna z tvárnic ztraceného bednění, tl. 20 cm, zalití tvárnic betonem C 16/20 | m2 | 564.6295 |  | 0 | 641.74 | 362345.34 | 258.26 | 145821.21 | 21 | 0 | 0.50065 | 282.68 | 0 | 0 |  | RTS 17/ II | RTS 17/ I | 0.698 | 394.11 |  |  |  |  | POL1_
|  | TŠ vč 01.06 : (6,40+3,0)*2*2,0 |  | 37.6 | [21 empty] | VV | 0
|  | -0,70*0,25*4 |  | -0.7 | [21 empty] | VV | 0
|  | ČŠ vč 01.07 : (1,65+1,50)*2*2,50 |  | 15.75 | [21 empty] | VV | 0
|  | dopadiště tobogánu : (16,73*2+11,30+14,10)*1,50 |  | 88.29 | [21 empty] | VV | 0
|  | půlkruh : 25,0*1,20 |  | 30 | [21 empty] | VV | 0
|  | molo sever : (5,50+19,50)*0,35 |  | 8.75 | [21 empty] | VV | 0
|  | 14,50*1,45 |  | 21.025 | [21 empty] | VV | 0
|  | molo západ : 6,90*3,10 |  | 21.39 | [21 empty] | VV | 0
|  | 1,62*1,85 |  | 2.997 | [21 empty] | VV | 0
|  | 16,70*1,20 |  | 20.04 | [21 empty] | VV | 0
|  | molo východ : 4,65*0,35 |  | 1.6275 | [21 empty] | VV | 0
|  | 18,0*1,46 |  | 26.28 | [21 empty] | VV | 0
|  | 11,30*1,50 |  | 16.95 | [21 empty] | VV | 0
|  | JV stěna bazénu, pláž : 20,50*1,20 |  | 24.6 | [21 empty] | VV | 0
|  | brouzdaliště : 34,0*0,40 |  | 13.6 | [21 empty] | VV | 0
|  | biologie západ : 142*0,75 |  | 106.5 | [21 empty] | VV | 0
|  | 21,30*0,55 |  | 11.715 | [21 empty] | VV | 0
|  | biologie východ : 142,0*0,75 |  | 106.5 | [21 empty] | VV | 0
|  | 21,30*0,55 |  | 11.715 | [21 empty] | VV | 0
36 | 311321411R00 | Železobeton nadzákladových zdí C 25/30 XC1 XA1 | m3 | 102.2 |  | 0 | 2369.95 | 242208.89 | 465.05 | 47528.11 | 21 | 0 | 2.5277 | 258.33 | 0 | 0 |  | RTS 17/ II | RTS 17/ II | 1.093 | 111.7 |  |  |  |  | POL1_
|  | prohloubení bazénu : 70,0*1,45 |  | 101.5 | [21 empty] | VV | 0
|  | dobetonávky sacích košů : 1,0*1,0*0,15*2 |  | 0.3 | [21 empty] | VV | 0
|  | dobetonávky okolo skimmerů : 1,0*1,0*0,20*2 |  | 0.4 | [21 empty] | VV | 0
37 | 311351101R00 | Bednění nadzákladových zdí jednostranné - zřízení | m2 | 4.6 |  | 0 | 181.85 | 836.51 | 363.15 | 1670.49 | 21 | 0 | 0.03525 | 0.16 | 0 | 0 |  | RTS 17/ II | RTS 17/ II | 0.74 | 3.4 |  |  |  |  | POL1_
|  | dobetonávky sacích košů : (1,0+2*0,15)*1,0*2 |  | 2.6 | [21 empty] | VV | 0
|  | dobetonávky skimmerů : 1,0*1,0*2 |  | 2 | [21 empty] | VV | 0
38 | 311351102R00 | Bednění nadzákladových zdí jednostranné-odstranění | m2 | 4.6 |  | 0 | 0 | 0 | 202.5 | 931.5 | 21 | 0 | 0 | 0 | 0 | 0 |  | RTS 17/ II | RTS 17/ II | 0.35 | 1.61 |  |  |  |  | POL1_
39 | 311351105R00 | Bednění nadzákladových zdí oboustranné - zřízení | m2 | 203 |  | 0 | 168.98 | 34302.94 | 304.52 | 61817.56 | 21 | 0 | 0.03931 | 7.98 | 0 | 0 |  | RTS 17/ II | RTS 17/ II | 0.65 | 131.95 |  |  |  |  | POL1_
|  | prohloubení bazénu : 70,0*1,45*2 |  | 203 | [21 empty] | VV | 0
40 | 311351106R00 | Bednění nadzákladových zdí oboustranné-odstranění | m2 | 203 |  | 0 | 0 | 0 | 202.5 | 41107.5 | 21 | 0 | 0 | 0 | 0 | 0 |  | RTS 17/ II | RTS 17/ II | 0.35 | 71.05 |  |  |  |  | POL1_
41 | 311361821R00 | Výztuž nadzáklad. zdí z betonářské oceli 10505 (R) | t | 0.71 |  | 0 | 22887.88 | 16250.39 | 10982.12 | 7797.31 | 21 | 0 | 1.0203 | 0.72 | 0 | 0 |  | RTS 17/ II | RTS 17/ II | 25.271 | 17.94 |  |  |  |  | POL1_
|  | prohloubení bazénu : 710,0*0,001 |  | 0.71 | [21 empty] | VV | 0
42 | 311361821R00 | Výztuž nadzáklad. zdí z betonářské oceli 10505 (R) | t | 8.637 |  | 0 | 22652.21 | 195647.82 | 10287.79 | 88855.95 | 21 | 0 | 1.0203 | 8.81 | 0 | 0 |  | RTS 17/ II | RTS 17/ I | 25.271 | 218.27 |  |  |  |  | POL1_
|  | TŠ vč 01.06 : | [23 empty] | VV | 0
|  | 1561,40*0,001 |  | 1.5614 | [21 empty] | VV | 0
|  | Mezisoučet |  | 1.5614 | [21 empty] | VV | 1
|  | ČŠ vč 01.07 : 197,76*0,001 |  | 0.19776 | [21 empty] | VV | 0
|  | Mezisoučet |  | 0.19776 | [21 empty] | VV | 1
|  | zdi ztraceného bednění vč. desek : 4325,87*0,001 |  | 4.3259 | [21 empty] | VV | 0
|  | 2552,0*0,001 |  | 2.552 | [21 empty] | VV | 0
43 | 380932215R00 | Vlepení výztuže D 12, beton, malta POXY | m | 236.505 |  | 0 | 85.88 | 20311.05 | 408.12 | 96522.42 | 21 | 0 | 0.00097 | 0.23 | 0 | 0 |  | RTS 17/ II | RTS 17/ I | 1.1364 | 268.75 |  |  |  |  | POL1_
|  | kotvení opěrné zdi do dna bazénu : | [23 empty] | VV | 0
|  | odhad : | [23 empty] | VV | 0
|  | půlkruh : 25*5*2*0,15 |  | 37.5 | [21 empty] | VV | 0
|  | mola : (5,5+19,5+14,5)*5*2*0,15 |  | 59.25 | [21 empty] | VV | 0
|  | (6,9+1,62+16,70)*5*2*0,15 |  | 37.83 | [21 empty] | VV | 0
|  | (4,65+18+11,3)*5*2*0,15 |  | 50.925 | [21 empty] | VV | 0
|  | brouzdaliště : 34*5*2*0,15 |  | 51 | [21 empty] | VV | 0
44 | 31137 - 01 | Příplatek za zaoblení hlavy zídek ztraceného bednění tl. 200mm | bm | 633.63 |  | 0 | 0 | 0 | 250 | 158407.5 | 21 | 0 | 0 | 0 | 0 | 0 |  | Vlastní | Indiv | 0 | 0 |  |  |  |  | POL1_
|  | dopadiště tobogánu : (16,73*2+11,30+14,10) |  | 58.86 | [21 empty] | VV | 0
|  | půlkruh : 25,0 |  | 25 | [21 empty] | VV | 0
|  | molo sever : 5,50+19,50+14,50 |  | 39.5 | [21 empty] | VV | 0
|  | molo západ : 6,90+1,62+16,70 |  | 25.22 | [21 empty] | VV | 0
|  | molo východ : 4,65+18,0+11,30 |  | 33.95 | [21 empty] | VV | 0
|  | prohloubení bazénu : 70,0 |  | 70 | [21 empty] | VV | 0
|  | JV stěna bazénu, pláž : 20,50 |  | 20.5 | [21 empty] | VV | 0
|  | brouzdaliště : 34,0 |  | 34 | [21 empty] | VV | 0
|  | biologie západ : 142+21,30 |  | 163.3 | [21 empty] | VV | 0
|  | biologie východ : 142,0+21,30 |  | 163.3 | [21 empty] | VV | 0
Díl: | 4 | Vodorovné konstrukce |  |  |  | 0 |  | 168665.17 |  | 100049.16 |  | 0 |  | 27.57 |  | 0 |  |  |  |  | 253.94 |  |  |  |  | DIL
45 | 411321313R00 | Stropy deskové ze železobetonu C 16/20 | m3 | 5.5655 |  | 0 | 2115.73 | 11775.1 | 424.27 | 2361.27 | 21 | 0 | 2.5251 | 14.05 | 0 | 0 |  | RTS 17/ II | RTS 17/ II | 0.987 | 5.49 |  |  |  |  | POL1_
|  | TŠ vč 01.06 : 6,40*3,40*0,25 |  | 5.44 | [21 empty] | VV | 0
|  | -2,0*0,70*0,25 |  | -0.35 | [21 empty] | VV | 0
|  | Mezisoučet |  | 5.09 | [21 empty] | VV | 1
|  | Mezisoučet | [23 empty] | VV | 1
|  | ČŠ vč 01.07 : 1,65*1,90*0,10 |  | 0.3135 | [21 empty] | VV | 0
|  | výlez : (0,90+0,90)*2*0,15*0,30 |  | 0.162 | [21 empty] | VV | 0
|  | Mezisoučet |  | 0.4755 | [21 empty] | VV | 1
46 | 411351101RT4 | Bednění stropů deskových, bednění vlastní -zřízení, systémové, včetně podepření, tl. stropu 24 cm | m2 | 27.265 |  | 0 | 148.06 | 4036.86 | 289.44 | 7891.58 | 21 | 0 | 0.04842 | 1.32 | 0 | 0 |  | RTS 17/ II | RTS 17/ I | 0.65 | 17.72 |  |  |  |  | POL1_
|  | TŠ vč 01.06 : 6,40*3,40 |  | 21.76 | [21 empty] | VV | 0
|  | Mezisoučet |  | 21.76 | [21 empty] | VV | 1
|  | Mezisoučet | [23 empty] | VV | 1
|  | ČŠ vč 01.07 : 1,65*1,90 |  | 3.135 | [21 empty] | VV | 0
|  | (0,60+0,90)*2*0,37 |  | 1.11 | [21 empty] | VV | 0
|  | (0,90+1,20)*2*0,30 |  | 1.26 | [21 empty] | VV | 0
|  | Mezisoučet |  | 5.505 | [21 empty] | VV | 1
47 | 411351102R00 | Bednění stropů deskových, vlastní - odstranění | m2 | 27.265 |  | 0 | 0 | 0 | 104 | 2835.56 | 21 | 0 | 0 | 0 | 0 | 0 |  | RTS 17/ II | RTS 17/ I | 0.173 | 4.72 |  |  |  |  | POL1_
48 | 411361821R00 | Výztuž stropů z betonářské oceli 10505(R) | t | 5.9966 |  | 0 | 22753.05 | 136439.8 | 10806.95 | 64804.42 | 21 | 0 | 1.0214 | 6.12 | 0 | 0 |  | RTS 17/ II | RTS 17/ I | 26.616 | 159.6 |  |  |  |  | POL1_
|  | TŠ vč 01.06 : 6,40*3,40*0,25 |  | 5.44 | [21 empty] | VV | 0
|  | předpoklad vyztužení 100kg/m3 : | [23 empty] | VV | 0
|  | 6,40*3,40*0,25*0,100 |  | 0.544 | [21 empty] | VV | 0
|  | -2,0*0,70*0,25*0,100 |  | -0.035 | [21 empty] | VV | 0
|  | Mezisoučet |  | 5.949 | [21 empty] | VV | 1
|  | Mezisoučet | [23 empty] | VV | 1
|  | ČŠ vč 01.07 : 1,65*1,90*0,10*0,100 |  | 0.03135 | [21 empty] | VV | 0
|  | výlez : (0,90+0,90)*2*0,15*0,30*0,100 |  | 0.0162 | [21 empty] | VV | 0
|  | Mezisoučet |  | 0.04755 | [21 empty] | VV | 1
49 | 430321414R00 | Schodišťové konstrukce, železobeton C 25/30 | m3 | 2.1 |  | 0 | 2308.6 | 4848.06 | 1311.4 | 2753.94 | 21 | 0 | 2.5251 | 5.3 | 0 | 0 |  | RTS 17/ II | RTS 17/ I | 3.7695 | 7.92 |  |  |  |  | POL1_
|  | schody k biologii : | [23 empty] | VV | 0
|  | základ : 1,20*0,30*0,60*2*2 |  | 0.864 | [21 empty] | VV | 0
|  | deska : 1,20*1,90*0,20*2 |  | 0.912 | [21 empty] | VV | 0
|  | stupně : 0,30*0,15*0,5*1,20*6*2 |  | 0.324 | [21 empty] | VV | 0
50 | 430361821R00 | Výztuž schodišťových konstrukcí z ocelí 10505(R) | t | 0.21 |  | 0 | 23003.16 | 4830.66 | 19956.84 | 4190.94 | 21 | 0 | 1.0209 | 0.21 | 0 | 0 |  | RTS 17/ II | RTS 17/ I | 54.168 | 11.38 |  |  |  |  | POL1_
|  | předpoklad vyztužení 100kg/m3 : | [23 empty] | VV | 0
|  | schody k biologii : | [23 empty] | VV | 0
|  | základ : 1,20*0,30*0,60*2*2*0,100 |  | 0.0864 | [21 empty] | VV | 0
|  | deska : 1,20*1,90*0,20*2*0,100 |  | 0.0912 | [21 empty] | VV | 0
|  | stupně : 0,30*0,15*0,5*1,20*6*2*0,100 |  | 0.0324 | [21 empty] | VV | 0
51 | 433351131R00 | Bednění schodnic přímočarých - zřízení, vč. stupňů | m2 | 17.48 |  | 0 | 385.28 | 6734.69 | 737.72 | 12895.35 | 21 | 0 | 0.0324 | 0.57 | 0 | 0 |  | RTS 17/ II | RTS 17/ I | 2.31 | 40.38 |  |  |  |  | POL1_
|  | schody k biologii : | [23 empty] | VV | 0
|  | základ : (1,20+0,30)*2*0,60*2*2 |  | 7.2 | [21 empty] | VV | 0
|  | deska : 1,90*0,50*2*2 |  | 3.8 | [21 empty] | VV | 0
|  | stupně : (0,30+0,15)*1,20*6*2 |  | 6.48 | [21 empty] | VV | 0
52 | 433351132R00 | Bednění schodnic přímočarých - odstranění | m2 | 17.48 |  | 0 | 0 | 0 | 132.5 | 2316.1 | 21 | 0 | 0 | 0 | 0 | 0 |  | RTS 17/ II | RTS 17/ I | 0.385 | 6.73 |  |  |  |  | POL1_
Díl: | 5 | Komunikace |  |  |  | 0 |  | 495994.78 |  | 302818.61 |  | 0 |  | 349.4 |  | 0 |  |  |  |  | 409.01 |  |  |  |  | DIL
53 | 564851111R00 | Podklad ze štěrkodrti fr. 8/16 po zhutnění tloušťky 15 cm | m2 | 160 |  | 0 | 153.7 | 24592 | 23.8 | 3808 | 21 | 0 | 0.378 | 60.48 | 0 | 0 |  | RTS 17/ II | RTS 17/ II | 0.026 | 4.16 |  |  |  |  | POL1_
|  | dopadiště tobogánu : | [23 empty] | VV | 0
|  | 160 |  | 160 | [21 empty] | VV | 0
54 | 564861111R00 | Podklad ze štěrkodrti fr. 8/16 po zhutnění tloušťky 20 cm | m2 | 66.67 |  | 0 | 152.6 | 10173.84 | 25.9 | 1726.75 | 21 | 0 | 0.3708 | 24.72 | 0 | 0 |  | RTS 17/ II | RTS 15/ I | 0.029 | 1.93 |  |  |  |  | POL1_
|  | TŠ vč 01.06 : 7,10*4,10 |  | 29.11 | [21 empty] | VV | 0
|  | vstupní filtrace : 3,0*5,40*2 |  | 32.4 | [21 empty] | VV | 0
|  | ČŠ vč 01.07 : 2,15*2,40 |  | 5.16 | [21 empty] | VV | 0
55 | 596811111RT4 | Kladení dlaždic kom.pro pěší, lože z kameniva těž., včetně dlaždic betonových HBB 40/40/5 cm | m2 | 26.4 |  | 0 | 338.44 | 8934.82 | 137.56 | 3631.58 | 21 | 0 | 0.18108 | 4.78 | 0 | 0 |  | RTS 17/ II | RTS 17/ II | 0.375 | 9.9 |  |  |  |  | POL1_
|  | molo : | [23 empty] | VV | 0
|  | 0,40*0,40*165 |  | 26.4 | [21 empty] | VV | 0
56 | 596811111RV2 | Kladení dlaždic kom.pro pěší, na terče, včetně dlažby betonové vymývané VMD 40/40/4,5 cm | m2 | 1030 |  | 0 | 431 | 443930 | 166 | 170980 | 21 | 0 | 0.1528 | 157.38 | 0 | 0 |  | RTS 17/ II | Indiv | 0.375 | 386.25 |  |  |  |  | POL1_
|  | brouzdaliště : 120 |  | 120 | [21 empty] | VV | 0
|  | dopad.tobogánu : 160 |  | 160 | [21 empty] | VV | 0
|  | neplavci : 353 |  | 353 | [21 empty] | VV | 0
|  | neplavci půlkruh : 397 |  | 397 | [21 empty] | VV | 0
57 | 555 - 01 | D+M násyp z hrubých valounů fr. 64 - 128 | m3 | 42 |  | 0 | 0 | 0 | 2850 | 119700 | 21 | 0 | 1.75 | 73.5 | 0 | 0 |  | Vlastní | Indiv | 0 | 0 |  |  |  |  | POL1_
|  | násyp v koruně okolo biologie : 42 |  | 42 | [21 empty] | VV | 0
58 | 564211111R00 | Podklad ze štěrkopísku po zhutnění tloušťky 5 cm | m2 | 282 |  | 0 | 29.66 | 8364.12 | 10.54 | 2972.28 | 21 | 0 | 0.1012 | 28.54 | 0 | 0 |  | RTS 17/ II | RTS 17/ I | 0.024 | 6.77 |  |  |  |  | POL1_
|  | dopadiště tobogánu : | [23 empty] | VV | 0
|  | 160 |  | 160 | [21 empty] | VV | 0
|  | pod molo : | [23 empty] | VV | 0
|  | 122 |  | 122 | [21 empty] | VV | 0
Díl: | 6 | Úpravy povrchu, podlahy |  |  |  | 0 |  | 0 |  | 102000 |  | 0 |  | 17 |  | 0 |  |  |  |  | 0 |  |  |  |  | DIL
59 | 6 - 01 | Vyspravení dna a stěn stávajícího bazénu - sanační stěrka | m2 | 680 |  | 0 | 0 | 0 | 150 | 102000 | 21 | 0 | 0.025 | 17 | 0 | 0 |  | Vlastní | Indiv | 0 | 0 |  |  |  |  | POL1_
|  | očištění stáv. korpusu bazénu : | [23 empty] | VV | 0
|  | dno : 610 |  | 610 | [21 empty] | VV | 0
|  | stěny : 70 |  | 70 | [21 empty] | VV | 0
Díl: | 62 | Úpravy povrchů vnější |  |  |  | 0 |  | 22070.16 |  | 9204.24 |  | 0 |  | 0.34 |  | 0 |  |  |  |  | 25.02 |  |  |  |  | DIL
60 | 622318621RU1 | Zatepl. systém , polystyren tl. 80 mm, s omítkou mozaikovou střednězrnnou 6,0 kg/m2 | m2 | 19.92 |  | 0 | 1107.94 | 22070.16 | 462.06 | 9204.24 | 21 | 0 | 0.0169 | 0.34 | 0 | 0 |  | RTS 17/ II | RTS 17/ I | 1.2558 | 25.02 |  |  |  |  | POL1_
|  | TŠ vč 01.06 : | [23 empty] | VV | 0
|  | (6,56+3,40)*2*1,0 |  | 19.92 | [21 empty] | VV | 0
|  | Mezisoučet |  | 19.92 | [21 empty] | VV | 1
Díl: | 63 | Podlahy a podlahové konstrukce |  |  |  | 0 |  | 192588.9 |  | 84798.69 |  | 0 |  | 245.5 |  | 0 |  |  |  |  | 259.73 |  |  |  |  | DIL
61 | 631313511R00 | Mazanina betonová tl. 10 cm C 12/15 | m3 | 95.6296 |  | 0 | 1981.23 | 189464.23 | 838.77 | 80211.24 | 21 | 0 | 2.525 | 241.46 | 0 | 0 |  | RTS 17/ II | RTS 17/ II | 2.58 | 246.72 |  |  |  |  | POL1_
|  | podkladní mazanina pod dno : | [23 empty] | VV | 0
|  | plavecké části : 290*0,10*1,10 |  | 31.9 | [21 empty] | VV | 0
|  | desky pod zdivo ztrac.bednění : | [23 empty] | VV | 0
|  | dopadiště tobogánu : 55*1,20*0,10*1,10 |  | 7.26 | [21 empty] | VV | 0
|  | molo východ : 21*1,20*0,10*1,10 |  | 2.772 | [21 empty] | VV | 0
|  | JV stěna bazénu, pláž : 20,50*1,20*0,10*1,10 |  | 2.706 | [21 empty] | VV | 0
|  | molo západ : 20,70*1,20*0,10*1,10 |  | 2.7324 | [21 empty] | VV | 0
|  | molo sever : 5,0*1,20*0,10*1,10 |  | 0.66 | [21 empty] | VV | 0
|  | brouzdaliště : 34*1,20*0,10*1,10 |  | 4.488 | [21 empty] | VV | 0
|  | biologie západ : 163,30*1,20*0,10*1,10 |  | 21.5556 | [21 empty] | VV | 0
|  | biologie východ : 163,30*1,20*0,10*1,10 |  | 21.5556 | [21 empty] | VV | 0
62 | 631319155R00 | Příplatek za přehlaz. mazanin pod povlaky tl. 24cm | m3 | 7.2523 |  | 0 | 0 | 0 | 261.5 | 1896.46 | 21 | 0 | 0 | 0 | 0 | 0 |  | RTS 17/ II | RTS 17/ II | 0.675 | 4.9 |  |  |  |  | POL1_
|  | TŠ vč 01.06 : 6,40*3,40*0,20 |  | 4.352 | [21 empty] | VV | 0
|  | vstupní filtrace : 5,40*3,0*0,15 |  | 2.43 | [21 empty] | VV | 0
|  | ČŠ vč 01.07 : 1,65*1,90*0,15 |  | 0.47025 | [21 empty] | VV | 0
63 | 631312511R00 | Mazanina betonová tl. 5 cm C 12/15 | m3 | 1.6 |  | 0 | 1952.92 | 3124.67 | 962.08 | 1539.33 | 21 | 0 | 2.525 | 4.04 | 0 | 0 |  | RTS 17/ II | RTS 17/ I | 3.213 | 5.14 |  |  |  |  | POL1_
|  | dopadiště tobogánu : | [23 empty] | VV | 0
|  | 40,0*0,80*0,05 |  | 1.6 | [21 empty] | VV | 0
64 | 631319175R00 | Příplatek za stržení povrchu mazaniny tl. 24 cm | m3 | 14.5045 |  | 0 | 0 | 0 | 79.4 | 1151.66 | 21 | 0 | 0 | 0 | 0 | 0 |  | RTS 17/ II | RTS 17/ II | 0.205 | 2.97 |  |  |  |  | POL1_
|  | TŠ vč 01.06 : 6,40*3,40*0,20*2 |  | 8.704 | [21 empty] | VV | 0
|  | vstupní filtrace : 5,40*3,0*0,15*2 |  | 4.86 | [21 empty] | VV | 0
|  | ČŠ vč 01.07 : 1,65*1,90*0,15*2 |  | 0.9405 | [21 empty] | VV | 0
Díl: | 8 | Trubní vedení |  |  |  | 0 |  | 789.12 |  | 322.38 |  | 0 |  | 0.01 |  | 0 |  |  |  |  | 1.26 |  |  |  |  | DIL
65 | 899501111R00 | Stupadla vidlicová osazovaná při zdění a betonáži | kus | 9 |  | 0 | 87.68 | 789.12 | 35.82 | 322.38 | 21 | 0 | 0.0015 | 0.01 | 0 | 0 |  | RTS 17/ II | RTS 15/ I | 0.14 | 1.26 |  |  |  |  | POL1_
|  | ČŠ vč 01.07 : | [23 empty] | VV | 0
|  | 9 |  | 9 | [21 empty] | VV | 0
|  | Mezisoučet |  | 9 | [21 empty] | VV | 1
Díl: | 892 | Cirkulační rozvody |  |  |  | 0 |  | 0 |  | 1515000.88 |  | 0 |  | 0 |  | 0 |  |  |  |  | 0 |  |  |  |  | DIL
66 | 892 - 02 | D+M sání vody ze skimmerů PVC DN 80 d 90x2,8 flexi | bm | 651.245 |  | 0 | 0 | 0 | 165 | 107455.43 | 21 | 0 | 0 | 0 | 0 | 0 |  | Vlastní | Indiv | 0 | 0 |  |  |  |  | POL1_
|  | sání ze skimmerů : 566,3*1,15 |  | 651.245 | [21 empty] | VV | 0
67 | 892 - 03 | D+M potrubí PVC KG DN 110 - odvodnění sprch | bm | 35.65 |  | 0 | 0 | 0 | 280 | 9982 | 21 | 0 | 0 | 0 | 0 | 0 |  | Vlastní | Indiv | 0 | 0 |  |  |  |  | POL1_
|  | odvod vody od sprch : 31*1,15 |  | 35.65 | [21 empty] | VV | 0
68 | 892 - 05 | D+M sání vody ze spodní výpusti a výtlak PVC DN 100 d 110 x 2,7mm flexi | bm | 408.71 |  | 0 | 0 | 0 | 310 | 126700.1 | 21 | 0 | 0 | 0 | 0 | 0 |  | Vlastní | Indiv | 0 | 0 |  |  |  |  | POL1_
|  | spodní sání : 210,30*1,15 |  | 241.845 | [21 empty] | VV | 0
|  | výtlak : 98,0*1,15 |  | 112.7 | [21 empty] | VV | 0
|  | výtok z biologie zpět do biotopu : 47,10*1,15 |  | 54.165 | [21 empty] | VV | 0
69 | 892 - 06 | Instalace cirkulačních rozvodů a zařízení | hod | 300 |  | 0 | 0 | 0 | 200 | 60000 | 21 | 0 | 0 | 0 | 0 | 0 |  | Vlastní | Indiv | 0 | 0 |  |  |  |  | POL1_1
70 | 892 - 07 | D+M Ventily a armatury 80 - 100mm | kus | 50 |  | 0 | 0 | 0 | 250 | 12500 | 21 | 0 | 0 | 0 | 0 | 0 |  | Vlastní | Indiv | 0 | 0 |  |  |  |  | POL1_1
|  | odhad : 50 |  | 50 | [21 empty] | VV | 0
71 | 892 - 08 | D+M potrubí PVC DN 165 d 180x4,4 | bm | 109.94 |  | 0 | 0 | 0 | 475 | 52221.5 | 21 | 0 | 0 | 0 | 0 | 0 |  | Vlastní | Indiv | 0 | 0 |  |  |  |  | POL1_
|  | nerezový hřib : | [23 empty] | VV | 0
|  | 95,60*1,15 |  | 109.94 | [21 empty] | VV | 0
72 | 892 - 09 | D+M potrubí PVC DN 250 d 250x6,2 - sání k čerpadlu | bm | 32.2 |  | 0 | 0 | 0 | 650 | 20930 | 21 | 0 | 0 | 0 | 0 | 0 |  | Vlastní | Indiv | 0 | 0 |  |  |  |  | POL1_
|  | sání k čerpadlu : | [23 empty] | VV | 0
|  | 28*1,15 |  | 32.2 | [21 empty] | VV | 0
73 | 892 - 10 | D+M potrubí PVC DN 125 d 140x3,5 - spodní výpusť | bm | 193.43 |  | 0 | 0 | 0 | 350 | 67700.5 | 21 | 0 | 0 | 0 | 0 | 0 |  | Vlastní | Indiv | 0 | 0 |  |  |  |  | POL1_
|  | spodní výpusť : | [23 empty] | VV | 0
|  | 168,20*1,15 |  | 193.43 | [21 empty] | VV | 0
74 | 892 - 11 | D+M potrubí PVC DN 110 d 125x3,1 | bm | 31.97 |  | 0 | 0 | 0 | 290 | 9271.3 | 21 | 0 | 0 | 0 | 0 | 0 |  | Vlastní | Indiv | 0 | 0 |  |  |  |  | POL1_
|  | kanalizace : | [23 empty] | VV | 0
|  | 27,80*1,15 |  | 31.97 | [21 empty] | VV | 0
75 | 892 - 12 | D+M filtrační vliesová jednotka - účinnost 92% na NL včetně napojení | kus | 6 |  | 0 | 0 | 0 | 135000 | 810000 | 21 | 0 | 0 | 0 | 0 | 0 |  | Vlastní | Indiv | 0 | 0 |  |  |  |  | POL1_1
|  | vstupní filtrace : 2*3 |  | 6 | [21 empty] | VV | 0
76 | 892 - 14 | D+M spodní výpusť DN 110 včetně krycí mřížky | kus | 1 |  | 0 | 0 | 0 | 1750 | 1750 | 21 | 0 | 0 | 0 | 0 | 0 |  | Vlastní | Indiv | 0 | 0 |  |  |  |  | POL1_
|  | TŠ vč 01.06 : 1 |  | 1 | [21 empty] | VV | 0
77 | 892 - 17 | D+M potrubí PVC DN 150 d 160 x 4 mm flexi | bm | 32.2 |  | 0 | 0 | 0 | 354 | 11398.8 | 21 | 0 | 0 | 0 | 0 | 0 |  | Vlastní | Indiv | 0 | 0 |  |  |  |  | POL1_
|  | tobogán : 28*1,15 |  | 32.2 | [21 empty] | VV | 0
78 | 892 - 18 | D+M čerpadlo pro skimmery a spodní sání (skut.průtok 27.7m3/hod) | kus | 2 |  | 0 | 0 | 0 | 38000 | 76000 | 21 | 0 | 0 | 0 | 0 | 0 |  | Vlastní | Indiv | 0 | 0 |  |  |  |  | POL1_1
|  | pro biologii : 2 |  | 2 | [21 empty] | VV | 0
79 | 892 - 19 | D+M oběhové čerpadlo pro vodní atrakce (skut.průtok 140m3/hod) - pro hřib | kus | 1 |  | 0 | 0 | 0 | 49000 | 49000 | 21 | 0 | 0 | 0 | 0 | 0 |  | Vlastní | Indiv | 0 | 0 |  |  |  |  | POL1_
|  | čerpadlo pro hřib : 1 |  | 1 | [21 empty] | VV | 0
80 | 892 - 20 | D+M oběhové čerpadlo pro vodní atrakce (skut.průtok 104m3/hod) - pro tobogán | kus | 1 |  | 0 | 0 | 0 | 45000 | 45000 | 21 | 0 | 0 | 0 | 0 | 0 |  | Vlastní | Indiv | 0 | 0 |  |  |  |  | POL1_
|  | čerpadlo pro tobogán : 1 |  | 1 | [21 empty] | VV | 0
81 | 892 - 21 | D+M potrubí HDPE 100 d 25x1,8 | bm | 134.55 |  | 0 | 0 | 0 | 75 | 10091.25 | 21 | 0 | 0 | 0 | 0 | 0 |  | Vlastní | Indiv | 0 | 0 |  |  |  |  | POL1_
|  | vodovod : | [23 empty] | VV | 0
|  | 117*1,15 |  | 134.55 | [21 empty] | VV | 0
82 | 892 - 22 | D+M PVC sběrač v technologické šachtě vč. armatur | kus | 1 |  | 0 | 0 | 0 | 45000 | 45000 | 21 | 0 | 0 | 0 | 0 | 0 |  | Vlastní | Indiv | 0 | 0 |  |  |  |  | POL1_
|  | TŠ : | [23 empty] | VV | 0
|  | 1 |  | 1 | [21 empty] | VV | 0
Díl: | 895a | Soliterní kameny |  |  |  | 0 |  | 0 |  | 88004.34 |  | 0 |  | 0 |  | 0 |  |  |  |  | 0 |  |  |  |  | DIL
83 | 895 - 01 | D+M Kamenné prvky v brouzdališti a mělkých částech vč. dopravy, pokládky a kotvení | t | 27 |  | 0 | 0 | 0 | 3259.42 | 88004.34 | 21 | 0 | 0 | 0 | 0 | 0 |  | Vlastní | Indiv | 0 | 0 |  |  |  |  | POL1_1
|  | odhad : 27 |  | 27 | [21 empty] | VV | 0
Díl: | 9.01 | Ostatní náklady |  |  |  | 0 |  | 0 |  | 50000 |  | 0 |  | 0 |  | 0 |  |  |  |  | 0 |  |  |  |  | DIL
84 | 9.01 - 01 | Součinnost při zpracování provozního řádu | hod | 50 |  | 0 | 0 | 0 | 350 | 17500 | 21 | 0 | 0 | 0 | 0 | 0 |  | Vlastní | Indiv | 0 | 0 |  |  |  |  | POL1_
85 | 9.01 - 02 | Zaškolení obsluhy | hod | 25 |  | 0 | 0 | 0 | 300 | 7500 | 21 | 0 | 0 | 0 | 0 | 0 |  | Vlastní | Indiv | 0 | 0 |  |  |  |  | POL1_
86 | 9.01 - 03 | Následná péče o biologii | hod | 100 |  | 0 | 0 | 0 | 250 | 25000 | 21 | 0 | 0 | 0 | 0 | 0 |  | Vlastní | Indiv | 0 | 0 |  |  |  |  | POL1_
Díl: | 91 | Doplňující práce na komunikaci |  |  |  | 0 |  | 15788.65 |  | 25536.6 |  | 0 |  | 0 |  | 0 |  |  |  |  | 12.26 |  |  |  |  | DIL
87 | 919735124R00 | Řezání stávajícího betonového krytu tl. 15 - 20 cm | m | 94.3 |  | 0 | 167.43 | 15788.65 | 100.07 | 9436.6 | 21 | 0 | 0 | 0 | 0 | 0 |  | RTS 17/ II | RTS 17/ II | 0.13 | 12.26 |  |  |  |  | POL1_
|  | stávající dno bazénu : 16,75+14,15+5,05 |  | 35.95 | [21 empty] | VV | 0
|  | 14,10+5,05+14,20 |  | 33.35 | [21 empty] | VV | 0
|  | stěna bazénu u pláže : 21 |  | 21 | [21 empty] | VV | 0
|  | pro potok : 4 |  | 4 | [21 empty] | VV | 0
88 | 919 74 | Seříznutí betonové hrany bazénu | bm | 92 |  | 0 | 0 | 0 | 175 | 16100 | 21 | 0 | 0 | 0 | 0 | 0 |  | Vlastní | Indiv | 0 | 0 |  |  |  |  | POL1_
Díl: | 93 | Dokončovací práce inženýrských staveb |  |  |  | 0 |  | 1706.32 |  | 1072.68 |  | 0 |  | 0.01 |  | 0 |  |  |  |  | 2.8 |  |  |  |  | DIL
89 | 931961115RR1 | Vložky do dilatačních spár, polystyren, tl 20 mm, STYRODUR | m2 | 14 |  | 0 | 121.88 | 1706.32 | 76.62 | 1072.68 | 21 | 0 | 0.0007 | 0.01 | 0 | 0 |  | RTS 17/ II | RTS 17/ II | 0.2 | 2.8 |  |  |  |  | POL1_
|  | 70,0*0,20 |  | 14 | [21 empty] | VV | 0
Díl: | 96 | Bourání konstrukcí |  |  |  | 0 |  | 159.77 |  | 564341 |  | 0 |  | 0.01 |  | 240.37 |  |  |  |  | 1310.13 |  |  |  |  | DIL
90 | 961055111R00 | Bourání základů železobetonových | m3 | 95.57 |  | 0 | 0 | 0 | 5730 | 547616.1 | 21 | 0 | 0 | 0 | 2.4 | 229.37 |  | RTS 17/ II | RTS 17/ II | 13.301 | 1271.18 |  |  |  |  | POL1_
|  | stáv. dno bazénu : 91,50 |  | 91.5 | [21 empty] | VV | 0
|  | patka u stěny : 4,07 |  | 4.07 | [21 empty] | VV | 0
91 | 962052211R00 | Bourání zdiva železobetonového nadzákladového | m3 | 4.582 |  | 0 | 34.87 | 159.77 | 3650.13 | 16724.9 | 21 | 0 | 0.00147 | 0.01 | 2.4 | 11 |  | RTS 17/ II | RTS 17/ II | 8.5 | 38.95 |  |  |  |  | POL1_
|  | stěna bazénu u pláže : 4,24 |  | 4.24 | [21 empty] | VV | 0
|  | pro potok : 0,192 |  | 0.192 | [21 empty] | VV | 0
|  | pro skimmery : 0,05*3 |  | 0.15 | [21 empty] | VV | 0
Díl: | 99 | Staveništní přesun hmot |  |  |  | 0 |  | 0 |  | 196435.75 |  | 0 |  | 0 |  | 0 |  |  |  |  | 652.17 |  |  |  |  | DIL
92 | 998144471R00 | Přesun hmot, jímky a nádrže pozemní výšky do 25 m | t | 1964.3575 |  | 0 | 0 | 0 | 100 | 196435.75 | 21 | 0 | 0 | 0 | 0 | 0 |  | RTS 17/ II | Indiv | 0.332 | 652.17 |  |  |  |  | POL7_
Díl: | 711 | Izolace proti vodě |  |  |  | 0 |  | 640998.54 |  | 969684.14 |  | 0 |  | 0.51 |  | 0 |  |  |  |  | 213.98 |  |  |  |  | DIL
93 | 711482001RZ1 | Izolační systém , jednoduchý spoj, svisle, včetně dodávky nopové fólie a spojovacích prvků | m2 | 629.36 |  | 0 | 115.98 | 72993.17 | 136.02 | 85605.55 | 21 | 0 | 0.00081 | 0.51 | 0 | 0 |  | RTS 17/ II | RTS 17/ II | 0.34 | 213.98 |  |  |  |  | POL1_
|  | TŠ vč 01.06 : | [23 empty] | VV | 0
|  | (6,56+3,56)*2*1,50 |  | 30.36 | [21 empty] | VV | 0
|  | okolo biologie vně žb stěn : | [23 empty] | VV | 0
|  | (65+8,50)*2*1,50*2 |  | 441 | [21 empty] | VV | 0
|  | pod molo : | [23 empty] | VV | 0
|  | S1 : 21 |  | 21 | [21 empty] | VV | 0
|  | S2 : 84 |  | 84 | [21 empty] | VV | 0
|  | S3 : 53 |  | 53 | [21 empty] | VV | 0
94 | 711 - 01 | Pokládka hydroizolační folie vč. zkoušky vodotěsnosti svarů folie a kotvení do zídky dle detailu | m2 | 3350.1038 |  | 0 | 90 | 301509.34 | 0 | 0 | 21 | 0 | 0 | 0 | 0 | 0 |  | Vlastní | Indiv | 0 | 0 |  |  |  |  | POL1_
|  | TŠ vč 01.06 : | [23 empty] | VV | 0
|  | 6,56*3,56 |  | 23.3536 | [21 empty] | VV | 0
|  | -2,0*0,70 |  | -1.4 | [21 empty] | VV | 0
|  | Mezisoučet |  | 21.9536 | [21 empty] | VV | 1
|  | dopad.tobogánu : 252 |  | 252 | [21 empty] | VV | 0
|  | neplaci, pláž : 386 |  | 386 | [21 empty] | VV | 0
|  | plavci : 609 |  | 609 | [21 empty] | VV | 0
|  | neplavci půlkruh : 546 |  | 546 | [21 empty] | VV | 0
|  | molo východ : 44,5 |  | 44.5 | [21 empty] | VV | 0
|  | molo sever : 28,50 |  | 28.5 | [21 empty] | VV | 0
|  | molo západ : 42 |  | 42 | [21 empty] | VV | 0
|  | brouzdaliště : 150,50 |  | 150.5 | [21 empty] | VV | 0
|  | biologie západ : 616,60 |  | 616.6 | [21 empty] | VV | 0
|  | biologie východ : 616,60 |  | 616.6 | [21 empty] | VV | 0
|  | Mezisoučet |  | 3291.7 | [21 empty] | VV | 1
|  | Mezisoučet | [23 empty] | VV | 1
|  | 3313,6536/100*1,10 |  | 36.4502 | [21 empty] | VV | 0
|  | Mezisoučet |  | 36.4502 | [21 empty] | VV | 1
95 | 711 - 02 | Dod Hydroizolační folie tmavě zelená PVC 1,5mm nevyztužená | m2 | 1559.998 |  | 0 | 0 | 0 | 165 | 257399.67 | 21 | 0 | 0 | 0 | 0 | 0 |  | Vlastní | Indiv | 0 | 0 |  |  |  |  | POL1_7
|  | biologie západ : 616,60*1,10 |  | 678.26 | [21 empty] | VV | 0
|  | biologie východ : 616,60*1,10 |  | 678.26 | [21 empty] | VV | 0
|  | 1356,52/100*15 |  | 203.478 | [21 empty] | VV | 0
96 | 711 - 03 | Dod Hydroizolační folie hráškově zelená PVC tl 2mm nevyztužená | m2 | 2635.9395 |  | 0 | 0 | 0 | 200 | 527187.9 | 21 | 0 | 0 | 0 | 0 | 0 |  | Vlastní | Indiv | 0 | 0 |  |  |  |  | POL1_7
|  | TŠ vč 01.06 : | [23 empty] | VV | 0
|  | 6,56*3,56*1,15*1,10 |  | 29.5423 | [21 empty] | VV | 0
|  | -2,0*0,70*1,15*1,10 |  | -1.771 | [21 empty] | VV | 0
|  | dopad.tobogánu : 252*1,10 |  | 277.2 | [21 empty] | VV | 0
|  | neplaci, pláž : 386*1,10 |  | 424.6 | [21 empty] | VV | 0
|  | plavci : 609*1,10 |  | 669.9 | [21 empty] | VV | 0
|  | neplavci půlkruh : 546*1,10 |  | 600.6 | [21 empty] | VV | 0
|  | molo východ : 44,5*1,10 |  | 48.95 | [21 empty] | VV | 0
|  | molo sever : 28,50*1,10 |  | 31.35 | [21 empty] | VV | 0
|  | molo západ : 42*1,10 |  | 46.2 | [21 empty] | VV | 0
|  | brouzdaliště : 150,50*1,10 |  | 165.55 | [21 empty] | VV | 0
|  | 2292,1213/100*15 |  | 343.8182 | [21 empty] | VV | 0
97 | 711 - 04 | Pokládka geotextilie | m2 | 7265.889 |  | 0 | 0 | 0 | 12.5 | 90823.61 | 21 | 0 | 0 | 0 | 0 | 0 |  | Vlastní | Indiv | 0 | 0 |  |  |  |  | POL1_
|  | TŠ vč 01.06 : | [23 empty] | VV | 0
|  | 6,56*3,56*1,10 |  | 25.689 | [21 empty] | VV | 0
|  | -2,0*0,70*1,10 |  | -1.54 | [21 empty] | VV | 0
|  | Mezisoučet |  | 24.149 | [21 empty] | VV | 1
|  | dopad.tobogánu : 252*2*1,10 |  | 554.4 | [21 empty] | VV | 0
|  | neplaci, pláž : 386*2*1,10 |  | 849.2 | [21 empty] | VV | 0
|  | plavci : 609*2*1,10 |  | 1339.8 | [21 empty] | VV | 0
|  | neplavci půlkruh : 546*2*1,10 |  | 1201.2 | [21 empty] | VV | 0
|  | molo východ : 44,5*2*1,10 |  | 97.9 | [21 empty] | VV | 0
|  | molo sever : 28,50*2*1,10 |  | 62.7 | [21 empty] | VV | 0
|  | molo západ : 42*2*1,10 |  | 92.4 | [21 empty] | VV | 0
|  | brouzdaliště : 150,50*2*1,10 |  | 331.1 | [21 empty] | VV | 0
|  | biologie západ : 616,60*2*1,10 |  | 1356.52 | [21 empty] | VV | 0
|  | biologie východ : 616,60*2*1,10 |  | 1356.52 | [21 empty] | VV | 0
|  | Mezisoučet |  | 7241.74 | [21 empty] | VV | 1
98 | 711 - 05 | Dodávka geotextilie 500 G | m2 | 8328.001 |  | 0 | 32 | 266496.03 | 0 | 0 | 21 | 0 | 0 | 0 | 0 | 0 |  | Vlastní | Indiv | 0 | 0 |  |  |  |  | POL1_
|  | dopad.tobogánu : 252*2*1,10 |  | 554.4 | [21 empty] | VV | 0
|  | neplaci, pláž : 386*2*1,10 |  | 849.2 | [21 empty] | VV | 0
|  | plavci : 609*2*1,10 |  | 1339.8 | [21 empty] | VV | 0
|  | neplavci půlkruh : 546*2*1,10 |  | 1201.2 | [21 empty] | VV | 0
|  | molo východ : 44,5*2*1,10 |  | 97.9 | [21 empty] | VV | 0
|  | molo sever : 28,50*2*1,10 |  | 62.7 | [21 empty] | VV | 0
|  | molo západ : 42*2*1,10 |  | 92.4 | [21 empty] | VV | 0
|  | brouzdaliště : 150,50*2*1,10 |  | 331.1 | [21 empty] | VV | 0
|  | biologie západ : 616,60*2*1,10 |  | 1356.52 | [21 empty] | VV | 0
|  | biologie východ : 616,60*2*1,10 |  | 1356.52 | [21 empty] | VV | 0
|  | 7241,74/100*15 |  | 1086.261 | [21 empty] | VV | 0
99 | 711 - 07 | Dodávka geotextilie 300 G | m2 | 25.2466 |  | 0 | 0 | 0 | 28 | 706.91 | 21 | 0 | 0 | 0 | 0 | 0 |  | Vlastní | Indiv | 0 | 0 |  |  |  |  | POL1_
|  | TŠ vč 01.06 : | [23 empty] | VV | 0
|  | 6,56*3,56*1,15 |  | 26.8566 | [21 empty] | VV | 0
|  | -2,0*0,70*1,15 |  | -1.61 | [21 empty] | VV | 0
|  | Mezisoučet |  | 25.2466 | [21 empty] | VV | 1
100 | 711 - 08 | Pokládka separační PE folie tl. 0,2mm | m2 | 122 |  | 0 | 0 | 0 | 25 | 3050 | 21 | 0 | 0 | 0 | 0 | 0 |  | Vlastní | Indiv | 0 | 0 |  |  |  |  | POL1_
|  | molo : 122 |  | 122 | [21 empty] | VV | 0
101 | 711 - 09 | Dodávka separační folie PE tl. 0,2mm | m2 | 140.3 |  | 0 | 0 | 0 | 35 | 4910.5 | 21 | 0 | 0 | 0 | 0 | 0 |  | Vlastní | Indiv | 0 | 0 |  |  |  |  | POL1_
|  | molo : | [23 empty] | VV | 0
|  | 122*1,15 |  | 140.3 | [21 empty] | VV | 0
102 | 998711201R00 | Přesun hmot pro izolace proti vodě, výšky do 6 m | % | 0 |  | 0 | 0 | 0 | 3.75 | 0 | 21 | 0 | 0 | 0 | 0 | 0 |  | RTS 17/ II | RTS 15/ I | 0 | 0 |  |  |  |  | POL7_
Díl: | 713 | Izolace tepelné |  |  |  | 0 |  | 9588.9 |  | 2577.25 |  | 0 |  | 0.2 |  | 0 |  |  |  |  | 7.47 |  |  |  |  | DIL
103 | 713111111RU4 | Izolace tepelné stropů vrchem kladené volně, 1 vrstva - včetně dodávky polystyrenu tl. 100 mm | m2 | 21.9536 |  | 0 | 143.95 | 3160.22 | 31.05 | 681.66 | 21 | 0 | 0.00204 | 0.04 | 0 | 0 |  | RTS 17/ II | RTS 17/ I | 0.09 | 1.98 |  |  |  |  | POL1_
|  | TŠ vč 01.06 : | [23 empty] | VV | 0
|  | 6,56*3,56 |  | 23.3536 | [21 empty] | VV | 0
|  | -2,0*0,70 |  | -1.4 | [21 empty] | VV | 0
|  | Mezisoučet |  | 21.9536 | [21 empty] | VV | 1
104 | 713131131R00 | Izolace tepelná stěn lepením | m2 | 25.896 |  | 0 | 28.8 | 745.8 | 73.2 | 1895.59 | 21 | 0 | 0.003 | 0.08 | 0 | 0 |  | RTS 17/ II | RTS 17/ I | 0.212 | 5.49 |  |  |  |  | POL1_
|  | TŠ vč 01.06 : (6,56+3,40)*2*1,30 |  | 25.896 | [21 empty] | VV | 0
105 | 28375463R | Deska polystyrenová XPS 80mm | m2 | 27.1908 |  | 0 | 209 | 5682.88 | 0 | 0 | 21 | 0 | 0.0028 | 0.08 | 0 | 0 | SPCM | RTS 17/ II | RTS 17/ I | 0 | 0 |  |  |  |  | POL3_
|  | TŠ vč 01.06 : (6,56+3,40)*2*1,30*1,05 |  | 27.1908 | [21 empty] | VV | 0
106 | 998713201R00 | Přesun hmot pro izolace tepelné, výšky do 6 m | % | 0 |  | 0 | 0 | 0 | 1.95 | 0 | 21 | 0 | 0 | 0 | 0 | 0 |  | RTS 17/ II | RTS 17/ I | 0 | 0 |  |  |  |  | POL7_
Díl: | 762 | Konstrukce tesařské |  |  |  | 0 |  | 932.18 |  | 327901.18 |  | 0 |  | 0.05 |  | 0 |  |  |  |  | 0.91 |  |  |  |  | DIL
107 | 762441111RT3 | Montáž obložení okapu, desky,1vrst.,přibíjením, včetně dodávky desky dřevoštěpk. tl. 22 mm | m2 | 3.76 |  | 0 | 247.92 | 932.18 | 88.08 | 331.18 | 21 | 0 | 0.01402 | 0.05 | 0 | 0 |  | RTS 17/ II | RTS 17/ I | 0.241 | 0.91 |  |  |  |  | POL1_
|  | TŠ vč 01.06 : | [23 empty] | VV | 0
|  | lem stropu : (6,40+3,0)*2*0,20 |  | 3.76 | [21 empty] | VV | 0
|  | Mezisoučet |  | 3.76 | [21 empty] | VV | 1
108 | 762 - 01 | D+M dřevěné molo vč. podkladních hranolů a pryžových podložek | m2 | 122 |  | 0 | 0 | 0 | 2685 | 327570 | 21 | 0 | 0 | 0 | 0 | 0 |  | Vlastní | Indiv | 0 | 0 |  |  |  |  | POL1_
|  | molo západ : 40 |  | 40 | [21 empty] | VV | 0
|  | molo východ : 57 |  | 57 | [21 empty] | VV | 0
|  | molo sever : 25 |  | 25 | [21 empty] | VV | 0
Díl: | 764 | Konstrukce klempířské |  |  |  | 0 |  | 7426 |  | 1804.8 |  | 0 |  | 0.02 |  | 0 |  |  |  |  | 2.26 |  |  |  |  | DIL
109 | 764881115R00 | Okapový lem, tl. 0,45 mm z poplastovaného plechu Rš 200 | m | 18.8 |  | 0 | 395 | 7426 | 96 | 1804.8 | 21 | 0 | 0.00125 | 0.02 | 0 | 0 |  | RTS 17/ I | Indiv | 0.12 | 2.26 |  |  |  |  | POL1_
|  | TŠ vč 01.06 : | [23 empty] | VV | 0
|  | lem stropu : (6,40+3,0)*2 |  | 18.8 | [21 empty] | VV | 0
|  | Mezisoučet |  | 18.8 | [21 empty] | VV | 1
Díl: | 767 | Konstrukce zámečnické |  |  |  | 0 |  | 41677.78 |  | 1744427.48 |  | 0 |  | 0.34 |  | 0 |  |  |  |  | 47.4 |  |  |  |  | DIL
110 | 767911130RT1 | Montáž oplocení z pletiva v.do 1,50 m,napínací drát, vč. dodávky pletiva, napínacího drátu a napínáku | m | 158 |  | 0 | 105.02 | 16593.16 | 98.48 | 15559.84 | 21 | 0 | 0.00217 | 0.34 | 0 | 0 |  | RTS 17/ II | RTS 17/ I | 0.3 | 47.4 |  |  |  |  | POL1_
|  | okolo biologie : 158 |  | 158 | [21 empty] | VV | 0
111 | 767 - 01 | Sloupek plotový poplast 48/1500 zelený | kus | 63.2 |  | 0 | 0 | 0 | 200 | 12640 | 21 | 0 | 0 | 0 | 0 | 0 |  | Vlastní | Indiv | 0 | 0 |  |  |  |  | POL1_
|  | sloupky á 2,5m : | [23 empty] | VV | 0
|  | 158/2,5 |  | 63.2 | [21 empty] | VV | 0
112 | 767 - 02 | D+M branka ocelová 1,20x1,20m vč. kování a sloupků do patek | kus | 2 |  | 0 | 8950 | 17900 | 0 | 0 | 21 | 0 | 0 | 0 | 0 | 0 |  | Vlastní | Indiv | 0 | 0 |  |  |  |  | POL1_
|  | oplocení biologie : | [23 empty] | VV | 0
|  | 2 |  | 2 | [21 empty] | VV | 0
113 | 767 - 03 | Vzpěra poplastovaná 48/2000 zelená | kus | 20 |  | 0 | 250 | 5000 | 0 | 0 | 21 | 0 | 0 | 0 | 0 | 0 |  | Vlastní | Indiv | 0 | 0 |  |  |  |  | POL1_
|  | oplocení biologie : | [23 empty] | VV | 0
|  | 20 |  | 20 | [21 empty] | VV | 0
114 | 767 - 04 | Drát napínací poplastovaný ve svitku 78bm | kus | 6.1539 |  | 0 | 225 | 1384.62 | 0 | 0 | 21 | 0 | 0 | 0 | 0 | 0 |  | Vlastní | Indiv | 0 | 0 |  |  |  |  | POL1_
|  | oplocení biologie : | [23 empty] | VV | 0
|  | 160*3/78 |  | 6.1539 | [21 empty] | VV | 0
115 | 767 - 05 | Plotový napínák poplastovaný zelený | kus | 40 |  | 0 | 20 | 800 | 0 | 0 | 21 | 0 | 0 | 0 | 0 | 0 |  | Vlastní | Indiv | 0 | 0 |  |  |  |  | POL1_
|  | oplocení biologie : | [23 empty] | VV | 0
|  | 40 |  | 40 | [21 empty] | VV | 0
116 | 767 - 06 | D+M Ocelový poklop vodotěsný odnímatelný 900 x 2200mm | kus | 1 |  | 0 | 0 | 0 | 2750 | 2750 | 21 | 0 | 0 | 0 | 0 | 0 |  | Vlastní | Indiv | 0 | 0 |  |  |  |  | POL1_
|  | TŠ vč 01.06 : 1 |  | 1 | [21 empty] | VV | 0
117 | 767 - 07 | D+M Ocelový poklop vodotěsný odnímatelný 600 x 900mm | kus | 1 |  | 0 | 0 | 0 | 2500 | 2500 | 21 | 0 | 0 | 0 | 0 | 0 |  | Vlastní | Indiv | 0 | 0 |  |  |  |  | POL1_
|  | ČŠ vč 01.07 : | [23 empty] | VV | 0
|  | výlez : 1 |  | 1 | [21 empty] | VV | 0
|  | Mezisoučet |  | 1 | [21 empty] | VV | 1
118 | 767 - 08 | D+M Nerezové trubkové zábradlí 50x3 dvoutyčové vč. kotvení do beton.patek | mb | 8 |  | 0 | 0 | 0 | 5382.81 | 43062.48 | 21 | 0 | 0 | 0 | 0 | 0 |  | Vlastní | Indiv | 0 | 0 |  |  |  |  | POL1_7
|  | vč 01.30 : | [23 empty] | VV | 0
|  | ZV 02 : 8 |  | 8 | [21 empty] | VV | 0
119 | 767 - 09 | D+M Nárostový modul - gabionová síť 60x150cm do oblouku vč. nárostového média | kus | 119 |  | 0 | 0 | 0 | 850 | 101150 | 21 | 0 | 0 | 0 | 0 | 0 |  | Vlastní | Indiv | 0 | 0 |  |  |  |  | POL1_
|  | vč 01.08 : 119 |  | 119 | [21 empty] | VV | 0
120 | 767 - 10 | D+M průcezná hrázka - koš z gabion. sítí 100x100x4mm vč. filtr.substrátu a stínovky | bm | 600 |  | 0 | 0 | 0 | 1790 | 1074000 | 21 | 0 | 0 | 0 | 0 | 0 |  | Vlastní | Indiv | 0 | 0 |  |  |  |  | POL1_
|  | vč 01.08 : 600 |  | 600 | [21 empty] | VV | 0
121 | 767 - 11 | D+M stabilizace průcezné hrázky | kus | 390 |  | 0 | 0 | 0 | 75 | 29250 | 21 | 0 | 0 | 0 | 0 | 0 |  | Vlastní | Indiv | 0 | 0 |  |  |  |  | POL1_
|  | průcezné hrázky : 39*5*2 |  | 390 | [21 empty] | VV | 0
122 | 767 - 12 | D+M nerezová ukončovací lišta na hraně biotopu | bm | 14 |  | 0 | 0 | 0 | 950 | 13300 | 21 | 0 | 0 | 0 | 0 | 0 |  | Vlastní | Indiv | 0 | 0 |  |  |  |  | POL1_7
|  | vč 01.30 : 14 |  | 14 | [21 empty] | VV | 0
123 | 767 - 14 | D+M nerezový kryt sání | kus | 2 |  | 0 | 0 | 0 | 4027.58 | 8055.16 | 21 | 0 | 0 | 0 | 0 | 0 |  | Vlastní | Indiv | 0 | 0 |  |  |  |  | POL1_7
124 | 767 - 15 | D+M Nerezový žebřík Typ I dl. 1,735m včetně kotvení do opěrné žb zídky | kus | 2 |  | 0 | 0 | 0 | 12750 | 25500 | 21 | 0 | 0 | 0 | 0 | 0 |  | Vlastní | Indiv | 0 | 0 |  |  |  |  | POL1_7
|  | vč 01.30 : | [23 empty] | VV | 0
|  | ZV03 : 2 |  | 2 | [21 empty] | VV | 0
125 | 767 - 16 | D+M Nerezový žebřík Typ II dl. 1,515m včetně kotvení do opěrné žb zídky | kus | 3 |  | 0 | 0 | 0 | 11500 | 34500 | 21 | 0 | 0 | 0 | 0 | 0 |  | Vlastní | Indiv | 0 | 0 |  |  |  |  | POL1_
|  | vč 01.30 : | [23 empty] | VV | 0
|  | ZV04 : 3 |  | 3 | [21 empty] | VV | 0
126 | 767 - 17 | D+M pororoštové schodiště vnitřní vč. kotvení a zábradlí (v TŠ) | kus | 1 |  | 0 | 0 | 0 | 25000 | 25000 | 21 | 0 | 0 | 0 | 0 | 0 |  | Vlastní | Indiv | 0 | 0 |  |  |  |  | POL1_
|  | TŠ vč 01.06 : 1 |  | 1 | [21 empty] | VV | 0
127 | 767 - 18 | D+M pororoštové schodiště vnější vč.podesty, kotvení a zábradlí (vně TŠ) | kus | 1 |  | 0 | 0 | 0 | 35000 | 35000 | 21 | 0 | 0 | 0 | 0 | 0 |  | Vlastní | Indiv | 0 | 0 |  |  |  |  | POL1_
|  | TŠ vč 01.06 : 1 |  | 1 | [21 empty] | VV | 0
128 | 767 - 19 | D+M Koncová klapka se svislým talířem DN 150 | kus | 2 |  | 0 | 0 | 0 | 1250 | 2500 | 21 | 0 | 0 | 0 | 0 | 0 |  | Vlastní | Indiv | 0 | 0 |  |  |  |  | POL1_
129 | 767 - 22 | D+M protidešťová žaluzie 250x710mm Pz plech, RAL 7022, vč.mřížky proti hmyzu | kus | 4 |  | 0 | 0 | 0 | 1950 | 7800 | 21 | 0 | 0 | 0 | 0 | 0 |  | Vlastní | Indiv | 0 | 0 |  |  |  |  | POL1_
|  | TŠ vč 01.06 : 4 |  | 4 | [21 empty] | VV | 0
130 | 767 - 23 | D+M nerezový boční hladinový sběrač 450/380/460 | kus | 1 |  | 0 | 0 | 0 | 3500 | 3500 | 21 | 0 | 0 | 0 | 0 | 0 |  | Vlastní | Indiv | 0 | 0 |  |  |  |  | POL1_
|  | vč 01.30 : | [23 empty] | VV | 0
|  | ZV05 : 1 |  | 1 | [21 empty] | VV | 0
131 | 767 - 24 | D+M nerezový boční hladinový sběrač 720/370/380 | kus | 8 |  | 0 | 0 | 0 | 5500 | 44000 | 21 | 0 | 0 | 0 | 0 | 0 |  | Vlastní | Indiv | 0 | 0 |  |  |  |  | POL1_
|  | vč 01.30 : | [23 empty] | VV | 0
|  | ZV06 : 8 |  | 8 | [21 empty] | VV | 0
132 | 767 - 25 | D+M nerezová krytka spodní výpusti 1000/390 | kus | 1 |  | 0 | 0 | 0 | 4875 | 4875 | 21 | 0 | 0 | 0 | 0 | 0 |  | Vlastní | Indiv | 0 | 0 |  |  |  |  | POL1_
133 | 767 - 26 | D+M HP 01 dětská skluzavka ve tvaru slona, vč. kotvení bo žb patky | kus | 1 |  | 0 | 0 | 0 | 41000 | 41000 | 21 | 0 | 0 | 0 | 0 | 0 |  | Vlastní | Indiv | 0 | 0 |  |  |  |  | POL1_
|  | vč 01.31 : 1 |  | 1 | [21 empty] | VV | 0
134 | 767 - 27 | D+M plovoucí kry - pěnové plavecké desky tl. 10cm vč. ukotvení do stěn biotopu | bm | 8 |  | 0 | 0 | 0 | 1500 | 12000 | 21 | 0 | 0 | 0 | 0 | 0 |  | Vlastní | Indiv | 0 | 0 |  |  |  |  | POL1_
135 | 767 - 28 | D+M HP 03 Odrazové prkno s protiskluz.úpravou, 180x40x2,5cm, vč. kotvení do žb patky | kus | 2 |  | 0 | 0 | 0 | 17500 | 35000 | 21 | 0 | 0 | 0 | 0 | 0 |  | Vlastní | Indiv | 0 | 0 |  |  |  |  | POL1_
|  | vč 01.31 : 2 |  | 2 | [21 empty] | VV | 0
136 | 767 - 29 | D+M nerezový vodní hřib v. 2,05m, prům.hlavy 840mm | kus | 2 |  | 0 | 0 | 0 | 65000 | 130000 | 21 | 0 | 0 | 0 | 0 | 0 |  | Vlastní | Indiv | 0 | 0 |  |  |  |  | POL1_
|  | vč 01.31 : 2 |  | 2 | [21 empty] | VV | 0
137 | 767 - 31 | D+M nerezová krytka výtoku z biologie do koupací části 450/450 | kus | 1 |  | 0 | 0 | 0 | 3985 | 3985 | 21 | 0 | 0 | 0 | 0 | 0 |  | Vlastní | Indiv | 0 | 0 |  |  |  |  | POL1_
|  | vč 01.30 : | [23 empty] | VV | 0
|  | ZV08 : 1 |  | 1 | [21 empty] | VV | 0
138 | 767 - 32 | D+M nerezová krytka pro vtok/výtok v koupací části 450/400 | kus | 10 |  | 0 | 0 | 0 | 3750 | 37500 | 21 | 0 | 0 | 0 | 0 | 0 |  | Vlastní | Indiv | 0 | 0 |  |  |  |  | POL1_
|  | vč 01.30 : | [23 empty] | VV | 0
|  | ZV09 : 10 |  | 10 | [21 empty] | VV | 0
139 | 998767201R00 | Přesun hmot pro zámečnické konstr., výšky do 6 m | % | 0 |  | 0 | 0 | 0 | 1.7 | 0 | 21 | 0 | 0 | 0 | 0 | 0 |  | RTS 17/ II | RTS 15/ I | 0 | 0 |  |  |  |  | POL7_
Díl: | D96 | Přesuny suti a vybouraných hmot |  |  |  | 0 |  | 0 |  | 399414.19 |  | 0 |  | 0 |  | 0 |  |  |  |  | 593.7 |  |  |  |  | DIL
140 | 979011111R00 | Svislá doprava suti a vybour. hmot | t | 240.3648 |  | 0 | 0 | 0 | 282.5 | 67903.06 | 21 | 0 | 0 | 0 | 0 | 0 |  | RTS 17/ II | RTS 17/ II | 0.933 | 224.26 |  |  |  |  | POL8_
141 | 979081111R00 | Odvoz suti a vybour. hmot na skládku do 1 km | t | 240.3648 |  | 0 | 0 | 0 | 188.5 | 45308.76 | 21 | 0 | 0 | 0 | 0 | 0 |  | RTS 17/ II | RTS 17/ II | 0.49 | 117.78 |  |  |  |  | POL8_
142 | 979081121R00 | Příplatek k odvozu za každý další 1 km | t | 8172.4032 |  | 0 | 0 | 0 | 15.1 | 123403.29 | 21 | 0 | 0 | 0 | 0 | 0 |  | RTS 17/ II | RTS 17/ II | 0 | 0 |  |  |  |  | POL8_
143 | 979082111R00 | Vnitrostaveništní doprava suti do 10 m | t | 240.3648 |  | 0 | 0 | 0 | 249.5 | 59971.02 | 21 | 0 | 0 | 0 | 0 | 0 |  | RTS 17/ II | RTS 17/ II | 0.942 | 226.42 |  |  |  |  | POL8_
144 | 979082121R00 | Příplatek k vnitrost. dopravě suti za dalších 5 m | t | 240.3648 |  | 0 | 0 | 0 | 27.8 | 6682.14 | 21 | 0 | 0 | 0 | 0 | 0 |  | RTS 17/ II | RTS 17/ II | 0.105 | 25.24 |  |  |  |  | POL8_
145 | 979990001R00 | Poplatek za skládku stavební suti | t | 240.3648 |  | 0 | 0 | 0 | 400 | 96145.92 | 21 | 0 | 0 | 0 | 0 | 0 |  | RTS 17/ II | RTS 16/ II | 0 | 0 |  |  |  |  | POL8_
[24 empty] | 0 | 21
| Celkem |  |  |  |  | 0 | [17 empty] | 0 | 0 | SUM
Poznámky uchazeče k zadání
POPUZIV
END