## Pokyny pro vyplnění (hidden)
Pokyny pro vyplnění
Ve všech listech tohoto souboru můžete měnit pouze buňky s modrým pozadím. Jedná se o tyto údaje : - údaje o firmě - jednotkové ceny položek zadané na maximálně dvě desetinná místa

## Stavba
#RTSROZP# | Položkový rozpočet
| Zakázka: |  |  | Sportovní areál u ZŠ Butovická Studénka
| Objekt: |  |  | SO 01
Rozpočet:
| Objednatel: | [5 empty] | IČ:
DIČ:
| Projektant: | [5 empty] | IČ:
DIČ:
| Zhotovitel: | [5 empty] | IČ:
DIČ:
Vypracoval:
| Rozpis ceny | [6 empty] | Celkem
HSV | HSV | [6 empty] | 0
PSV | PSV | [6 empty] | 0
MON | MON | [6 empty] | 0
VN | Vedlejší náklady | [6 empty] | 0
ON | Ostatní náklady | [6 empty] | 0
| Celkem | [6 empty] | 0
Rekapitulace daní
| Základ pro sníženou DPH |  |  | 15 | % | 0
| Snížená DPH |  |  | 15 | % | 0
| Základ pro základní DPH |  |  | 21 | % | 0
| Základní DPH |  |  | 21 | % | 0
Zaokrouhlení
| Cena celkem bez DPH |  |  |  |  | 4048434.67 |  |  | 0
| Cena celkem s DPH |  |  |  |  | 0
|  | v |  |  | dne |  | 2026-07-31
|  |  | Za zhotovitele |  |  |  | Za objednatele
Rekapitulace dílčích částí
#CASTI>> | Číslo | Název |  |  | Základ pro sníženou DPH | Základ pro základní DPH | DPH celkem | Cena celkem | %
1 |  |  |  |  | 0 | 4048434.67 | 850171 | 4898605.67 | 100
| Celkem za stavbu |  |  |  | 0 | 4048434.67 | 850171 | 4898605.67 | 100
Rekapitulace dílů
| Číslo | Název |  |  | Typ dílu |  |  | Celkem
| 1 | Zemní práce |  |  | HSV |  |  | 0
| 11 | Přípravné a přidružené práce |  |  | HSV |  |  | 0
| 18 | Povrchové úpravy terénu |  |  | HSV |  |  | 0
| 2 | Základy,zvláštní zakládání |  |  | HSV |  |  | 0
| 3 | Svislé a kompletní konstrukce |  |  | HSV |  |  | 0
| 5 | Komunikace |  |  | HSV |  |  | 0
| 59 | Dlažby a předlažby komunikací |  |  | HSV |  |  | 0
| 8 | Trubní vedení |  |  | HSV |  |  | 0
| 88 | Potrubí z drenážek |  |  | HSV |  |  | 0
| 89 | Ostatní konstrukce na trub.ved |  |  | HSV |  |  | 0
| 91 | Doplňující práce na komunikaci |  |  | HSV |  |  | 0
| 99 | Staveništní přesun hmot |  |  | HSV |  |  | 0
| 762 | Konstrukce tesařské |  |  | PSV |  |  | 0
| 59.1 | Sportovní povrch |  |  | HSV |  |  | 0
| 59.2 | Sportovní vybavení |  |  | HSV |  |  | 0
| Cena celkem | [6 empty] | 0
Note on C13: PSČ
Note on D11: Název
Note on D12: Ulice
Note on D13: Ulice
Note on I11: IČO
Note on I12: DIČ

## VzorPolozky (hidden)
Položkový rozpočet
Z:
O:
R:

## Pol
Položkový rozpočet | [22 empty] | #TypZaznamu#
S: |  | Sportovní areál u ZŠ Butovická Studénka | [20 empty] | STA
O: | [22 empty] | OBJ
R: | [22 empty] | ROZ
C: | [22 empty] | CAS_STR
P.č. | Číslo položky | Název položky | MJ | množství | cena / MJ | Celkem | Dodávka | Dodávka celk. | Montáž | Montáž celk. | DPH | cena s DPH | hmotnost / MJ | hmotnost celk.(t) | dem. hmotnost / MJ | dem. hmotnost celk.(t) | Ceník | Cen. soustava | Nhod / MJ | Nhod celk.
Díl: | 1 | Zemní práce |  |  |  | 0 |  | 775.66 |  | 1003023.65 |  | 0 |  | 0.07484 |  | 0 |  |  |  | 438.76 |  |  | DIL
1 | 122201102R00 | Odkopávky nezapažené v hor. 3 do 1000 m3 | m3 | 887 |  | 0 | 0 | 0 | 93.3 | 82757.1 | 21 | 0 | 0 | 0 | 0 | 0 |  |  | 0.19 | 168.53 |  |  | POL1_0
|  | zpevněné plochy: : 1593*0,1 |  | 159.3 | [18 empty] | VV | 0
|  | doplňující odkop: : 675 |  | 675 | [18 empty] | VV | 0
|  | zatravněné plochy: : 1054*0,05 |  | 52.7 | [18 empty] | VV | 0
2 | 122201102R00 | Odkopávky nezapažené v hor. 3 do 1000 m3 | m3 | 32 |  | 0 | 0 | 0 | 93.3 | 2985.6 | 21 | 0 | 0 | 0 | 0 | 0 |  |  | 0.19 | 6.08 |  |  | POL1_0
|  | přespádování: : 32 |  | 32 | [18 empty] | VV | 0
3 | 162201102R00 | Vodorovné přemístění výkopku z hor.1-4 do 50 m | m3 | 32 |  | 0 | 0 | 0 | 34.7 | 1110.4 | 21 | 0 | 0 | 0 | 0 | 0 |  |  | 0.074 | 2.37 |  |  | POL1_0
|  | přespádování: : 32 |  | 32 | [18 empty] | VV | 0
4 | 171101103R00 | Uložení sypaniny do násypů zhutněných na 100% PS | m3 | 32 |  | 0 | 0 | 0 | 61.9 | 1980.8 | 21 | 0 | 0 | 0 | 0 | 0 |  |  | 0.05 | 1.6 |  |  | POL1_0
|  | přespádování: : 32 |  | 32 | [18 empty] | VV | 0
5 | 132201111R00 | Hloubení rýh š.do 60 cm v hor.3 do 100 m3, STROJNĚ | m3 | 56.4 |  | 0 | 0 | 0 | 221 | 12464.4 | 21 | 0 | 0 | 0 | 0 | 0 |  |  | 0.29 | 16.36 |  |  | POL1_0
|  | sběrný drén: : 212*0,3*0,4 |  | 25.44 | [18 empty] | VV | 0
|  | svodný drén: : 125*0,4*0,6+6*0,4*0,4 |  | 30.96 | [18 empty] | VV | 0
6 | 132201211R00 | Hloubení rýh š.do 200 cm hor.3 do 100 m3,STROJNĚ | m3 | 12.705 |  | 0 | 0 | 0 | 183.5 | 2331.37 | 21 | 0 | 0 | 0 | 0 | 0 |  |  | 0.2 | 2.54 |  |  | POL1_0
|  | kanalizace: : 3,5*3*1,1*1,1 |  | 12.705 | [18 empty] | VV | 0
7 | 131201201R00 | Hloubení zapažených jam v hor.3 do 100 m3 | m3 | 54 |  | 0 | 0 | 0 | 632 | 34128 | 21 | 0 | 0 | 0 | 0 | 0 |  |  | 2.249 | 121.45 |  |  | POL1_0
|  | zasakovací jímka: : 5*2*1,8*3 |  | 54 | [18 empty] | VV | 0
8 | 133201101R00 | Hloubení šachet v hor.3 do 100 m3 | m3 | 17.5062 |  | 0 | 0 | 0 | 1081 | 18924.2 | 21 | 0 | 0 | 0 | 0 | 0 |  |  | 3.13 | 54.79 |  |  | POL1_0
|  | oplocení_1: : 0,4*0,4*1*(36+2) |  | 6.08 | [18 empty] | VV | 0
|  | oplocení_1: : 0,3*0,3*0,6*34 |  | 1.836 | [18 empty] | VV | 0
|  | oplecení_2: : 0,5*0,5*1*12 |  | 3 | [18 empty] | VV | 0
|  | m. kopaná: : 2*0,3*0,65*4 |  | 1.56 | [18 empty] | VV | 0
|  | sport. vybavení: : 0,5*0,5*0,65*(8+5) |  | 2.1125 | [18 empty] | VV | 0
|  | streetbal: : 0,8*0,8*1*4 |  | 2.56 | [18 empty] | VV | 0
|  | lavičky: : 0,2*0,2*0,15*4*4 |  | 0.096 | [18 empty] | VV | 0
|  | koš: : 0,35*0,35*0,3*1 |  | 0.0367 | [18 empty] | VV | 0
|  | stojan na kola: : 1,5*0,5*0,15*2 |  | 0.225 | [18 empty] | VV | 0
9 | 151101101R00 | Pažení a rozepření stěn rýh - příložné - hl. do 2m | m2 | 75.6 |  | 0 | 10.26 | 775.66 | 87.84 | 6640.7 | 21 | 0 | 0.00099 | 0.07484 | 0 | 0 |  |  | 0.24 | 18.14 |  |  | POL1_0
|  | zasakovací jímka: : (5+2)*2*1,8*3 |  | 75.6 | [18 empty] | VV | 0
10 | 151101111R00 | Odstranění pažení stěn rýh - příložné - hl. do 2 m | m2 | 75.6 |  | 0 | 0 | 0 | 21.9 | 1655.64 | 21 | 0 | 0 | 0 | 0 | 0 |  |  | 0.07 | 5.29 |  |  | POL1_0
|  | zasakovací jímka: : (5+2)*2*1,8*3 |  | 75.6 | [18 empty] | VV | 0
11 | 174101101R00 | Zásyp jam, rýh, šachet se zhutněním | m3 | 10.62 |  | 0 | 0 | 0 | 99.9 | 1060.94 | 21 | 0 | 0 | 0 | 0 | 0 |  |  | 0.2 | 2.12 |  |  | POL1_0
|  | kanalizace: : 3,5*3*0,4*1,1 |  | 4.62 | [18 empty] | VV | 0
|  | zasakovací jímka: : 5*2*0,2*3 |  | 6 | [18 empty] | VV | 0
12 | 162701105R00 | Vodorovné přemístění výkopku z hor.1-4 do 10000 m | m3 | 1016.9912 |  | 0 | 0 | 0 | 250 | 254247.8 | 21 | 0 | 0 | 0 | 0 | 0 |  |  | 0.01 | 10.17 |  |  | POL1_0
|  | 887+56,4+12,7+54+17,5-10,62 |  | 1016.9912 | [18 empty] | VV | 0
13 | 162701109R00 | Příplatek k vod. přemístění hor.1-4 za další 1 km | m3 | 15254.868 |  | 0 | 0 | 0 | 19.8 | 302046.39 | 21 | 0 | 0 | 0 | 0 | 0 |  |  | 0 | 0 |  |  | POL1_0
|  | (887+56,4+12,7+54+17,5-10,62)*15 |  | 15254.868 | [18 empty] | VV | 0
14 | 199000002R00 | Poplatek za skládku horniny 1- 4 | m3 | 1016.9912 |  | 0 | 0 | 0 | 260 | 264417.71 | 21 | 0 | 0 | 0 | 0 | 0 |  |  | 0 | 0 |  |  | POL1_0
|  | 887+56,4+12,7+54+17,5-10,62 |  | 1016.9912 | [18 empty] | VV | 0
15 | 181101102R00 | Úprava pláně v zářezech v hor. 1-4, se zhutněním | m2 | 1466 |  | 0 | 0 | 0 | 11.1 | 16272.6 | 21 | 0 | 0 | 0 | 0 | 0 |  |  | 0.02 | 29.32 |  |  | POL1_0
|  | zpevněné plochy: : 1466 |  | 1466 | [18 empty] | VV | 0
Díl: | 11 | Přípravné a přidružené práce |  |  |  | 0 |  | 0 |  | 34566.1 |  | 0 |  | 0 |  | 11 |  |  |  | 29.14 |  |  | DIL
16 | R0050 | Odstranění odrazového prkna, odvoz do 25-ti km, poplatek za skládku | kus | 1 |  | 0 | 0 | 0 | 980 | 980 | 21 | 0 | 0 | 0 | 0 | 0 |  |  | 0 | 0 |  |  | POL1_0
17 | R0051 | Odstranění ocelových fotbalových branek, odvoz do 25-ti km, poplatek za skládku | kus | 2 |  | 0 | 0 | 0 | 2000 | 4000 | 21 | 0 | 0 | 0 | 0 | 0 |  |  | 0 | 0 |  |  | POL1_0
18 | R0052 | Odstranění ocelových průlezek, odvoz do 25-ti km, poplatek za skládku | kus | 3 |  | 0 | 0 | 0 | 1820 | 5460 | 21 | 0 | 0 | 0 | 0 | 0 |  |  | 0 | 0 |  |  | POL1_0
19 | 113204111R00 | Vytrhání obrub záhonových š=50 mm | m | 239 |  | 0 | 0 | 0 | 52.6 | 12571.4 | 21 | 0 | 0 | 0 | 0.04 | 9.56 |  |  | 0.08 | 19.12 |  |  | POL1_0
|  | Včetně podbetonování. | [20 empty] | POP |  | Včetně podbetonování.
|  | u běžecké dráhy: : 161 |  | 161 | [18 empty] | VV | 0
|  | skok do dálky: : 78 |  | 78 | [18 empty] | VV | 0
20 | 961044111R00 | Bourání základů z betonu prostého | m3 | 0.72 |  | 0 | 0 | 0 | 2535 | 1825.2 | 21 | 0 | 0 | 0 | 2 | 1.44 |  |  | 6.436 | 4.63 |  |  | POL1_0
|  | fotbalové branky: : 0,3*0,3*0,5*8 |  | 0.36 | [18 empty] | VV | 0
|  | ocelové průlezky: : 0,3*0,3*0,5*8 |  | 0.36 | [18 empty] | VV | 0
21 | 979081111R00 | Odvoz suti a vybour. hmot na skládku do 1 km | t | 11 |  | 0 | 0 | 0 | 174.5 | 1919.5 | 21 | 0 | 0 | 0 | 0 | 0 |  |  | 0.49 | 5.39 |  |  | POL1_0
|  | 11 |  | 11 | [18 empty] | VV | 0
22 | 979081121R00 | Příplatek k odvozu za každý další 1 km | t | 264 |  | 0 | 0 | 0 | 15 | 3960 | 21 | 0 | 0 | 0 | 0 | 0 |  |  | 0 | 0 |  |  | POL1_0
|  | 11*24 |  | 264 | [18 empty] | VV | 0
23 | R979 99-0104 | Poplatek za skládku suti - beton | t | 11 |  | 0 | 0 | 0 | 350 | 3850 | 21 | 0 | 0 | 0 | 0 | 0 |  |  | 0 | 0 |  |  | POL1_0
|  | obrubníky: : 239*0,04 |  | 9.56 | [18 empty] | VV | 0
|  | základy: : 0,72*2 |  | 1.44 | [18 empty] | VV | 0
Díl: | 18 | Povrchové úpravy terénu |  |  |  | 0 |  | 5096.09 |  | 112071.82 |  | 0 |  | 0.03162 |  | 0 |  |  |  | 143.34 |  |  | DIL
24 | R00100 | Nákup zeminy schopné zúrodnění | m3 | 105.4 |  | 0 | 0 | 0 | 390 | 41106 | 21 | 0 | 0 | 0 | 0 | 0 |  |  | 0 | 0 |  |  | POL1_0
|  | terénní úpravy: : 1054*0,1 |  | 105.4 | [18 empty] | VV | 0
25 | 167101101R00 | Nakládání výkopku z hor.1-4 v množství do 100 m3 | m3 | 105.4 |  | 0 | 0 | 0 | 191.5 | 20184.1 | 21 | 0 | 0 | 0 | 0 | 0 |  |  | 0.65 | 68.51 |  |  | POL1_0
|  | terénní úpravy: : 1054*0,1 |  | 105.4 | [18 empty] | VV | 0
26 | 162701105R00 | Vodorovné přemístění výkopku z hor.1-4 do 10000 m | m3 | 105.4 |  | 0 | 0 | 0 | 250 | 26350 | 21 | 0 | 0 | 0 | 0 | 0 |  |  | 0.01 | 1.05 |  |  | POL1_0
|  | terénní úpravy: : 1054*0,1 |  | 105.4 | [18 empty] | VV | 0
27 | 181301111R00 | Rozprostření ornice, rovina, tl.do 10 cm,nad 500m2 | m2 | 1054 |  | 0 | 0 | 0 | 7.6 | 8010.4 | 21 | 0 | 0 | 0 | 0 | 0 |  |  | 0.01 | 10.54 |  |  | POL1_0
|  | terénní úpravy: : 1054 |  | 1054 | [18 empty] | VV | 0
28 | 180402111R00 | Založení trávníku parkového výsevem v rovině | m2 | 1054 |  | 0 | 1.52 | 1602.08 | 15.58 | 16421.32 | 21 | 0 | 0 | 0 | 0 | 0 |  |  | 0.06 | 63.24 |  |  | POL1_0
|  | terénní úpravy: : 1054 |  | 1054 | [18 empty] | VV | 0
29 | 00572410 | Směs travní parková, mírná zátěž | kg | 31.62 |  | 0 | 110.5 | 3494.01 | 0 | 0 | 21 | 0 | 0.001 | 0.03162 | 0 | 0 |  |  | 0 | 0 |  |  | POL3_0
|  | terénní úpravy: : 1054*0,03 |  | 31.62 | [18 empty] | VV | 0
Díl: | 2 | Základy,zvláštní zakládání |  |  |  | 0 |  | 58444.49 |  | 53534.37 |  | 0 |  | 53.0689 |  | 0 |  |  |  | 169.21 |  |  | DIL
30 | 271571111R00 | Polštář základu ze štěrkopísku tříděného | m3 | 2.035 |  | 0 | 638.45 | 1299.25 | 373.55 | 760.17 | 21 | 0 | 1.9397 | 3.9473 | 0 | 0 |  |  | 0.96 | 1.95 |  |  | POL1_0
|  | oplocení_1: : 0,4*0,4*0,1*(36+2) |  | 0.608 | [18 empty] | VV | 0
|  | oplocení_1: : 0,3*0,3*0,1*34 |  | 0.306 | [18 empty] | VV | 0
|  | oplecení_2: : 0,5*0,5*0,1*12 |  | 0.3 | [18 empty] | VV | 0
|  | m. kopaná: : 2*0,3*0,1*4 |  | 0.24 | [18 empty] | VV | 0
|  | sport. vybavení: : 0,5*0,5*0,1*(8+5) |  | 0.325 | [18 empty] | VV | 0
|  | streetbal: : 0,8*0,8*0,1*4 |  | 0.256 | [18 empty] | VV | 0
31 | 275353112R00 | Bednění kotev.otvorů patek do 0,02 m2, hl. 1,0 m | kus | 92 |  | 0 | 69.88 | 6428.96 | 265.12 | 24391.04 | 21 | 0 | 0.00591 | 0.54372 | 0 | 0 |  |  | 0.81 | 74.52 |  |  | POL1_0
|  | oplocení_1: : (36+2) |  | 38 | [18 empty] | VV | 0
|  | oplocení_1: : 34 |  | 34 | [18 empty] | VV | 0
|  | oplecení_2: : 12 |  | 12 | [18 empty] | VV | 0
|  | sport. vybavení: : 8 |  | 8 | [18 empty] | VV | 0
32 | 275313611R00 | Beton základových patek prostý C 16/20 (B 20) | m3 | 17.5062 |  | 0 | 2113.66 | 37002.15 | 231.34 | 4049.88 | 21 | 0 | 2.525 | 44.2032 | 0 | 0 |  |  | 0.48 | 8.4 |  |  | POL1_0
|  | oplocení_1: : 0,4*0,4*1*(36+2) |  | 6.08 | [18 empty] | VV | 0
|  | oplocení_1: : 0,3*0,3*0,6*34 |  | 1.836 | [18 empty] | VV | 0
|  | oplecení_2: : 0,5*0,5*1*12 |  | 3 | [18 empty] | VV | 0
|  | m. kopaná: : 2*0,3*0,65*4 |  | 1.56 | [18 empty] | VV | 0
|  | sport. vybavení: : 0,5*0,5*0,65*(8+5) |  | 2.1125 | [18 empty] | VV | 0
|  | streetbal: : 0,8*0,8*1*4 |  | 2.56 | [18 empty] | VV | 0
|  | lavičky: : 0,2*0,2*0,15*4*4 |  | 0.096 | [18 empty] | VV | 0
|  | koš: : 0,35*0,35*0,3*1 |  | 0.0367 | [18 empty] | VV | 0
|  | stojan na kola: : 1,5*0,5*0,15*2 |  | 0.225 | [18 empty] | VV | 0
33 | 275361921RT4 | Výztuž základových patek ze svařovaných sítí, průměr drátu 6,0, oka 100/100 mm KH30 | t | 0.0717 |  | 0 | 21429.58 | 1536.5 | 4840.42 | 347.06 | 21 | 0 | 1.0455 | 0.07496 | 0 | 0 |  |  | 15.231 | 1.09 |  |  | POL1_0
|  | streetbal: : (0,8*0,8*2+1*0,8*4)*0,004*4 |  | 0.0717 | [18 empty] | VV | 0
34 | 275351215R00 | Bednění stěn základových patek - zřízení | m2 | 58.38 |  | 0 | 161.62 | 9435.38 | 300.38 | 17536.18 | 21 | 0 | 0.03925 | 2.2914 | 0 | 0 |  |  | 1.05 | 61.3 |  |  | POL1_0
|  | oplocení_1: : 0,4*4*0,3*(36+2) |  | 18.24 | [18 empty] | VV | 0
|  | oplocení_1: : 0,3*4*0,3*34 |  | 12.24 | [18 empty] | VV | 0
|  | oplecení_2: : 0,5*4*0,3*12 |  | 7.2 | [18 empty] | VV | 0
|  | m. kopaná: : (2+0,3)*2*0,3*4 |  | 5.52 | [18 empty] | VV | 0
|  | sport. vybavení: : 0,5*4*0,3*(8+5) |  | 7.8 | [18 empty] | VV | 0
|  | streetbal: : 0,8*4*0,3*4 |  | 3.84 | [18 empty] | VV | 0
|  | lavičky: : 0,2*4*0,15*4*4 |  | 1.92 | [18 empty] | VV | 0
|  | koš: : 0,35*4*0,3*1 |  | 0.42 | [18 empty] | VV | 0
|  | stojan na kola: : (1,5+0,5)*2*0,15*2 |  | 1.2 | [18 empty] | VV | 0
35 | 275351216R00 | Bednění stěn základových patek - odstranění | m2 | 58.38 |  | 0 | 0 | 0 | 92.5 | 5400.15 | 21 | 0 | 0 | 0 | 0 | 0 |  |  | 0.32 | 18.68 |  |  | POL1_0
|  | oplocení_1: : 0,4*4*0,3*(36+2) |  | 18.24 | [18 empty] | VV | 0
|  | oplocení_1: : 0,3*4*0,3*34 |  | 12.24 | [18 empty] | VV | 0
|  | oplecení_2: : 0,5*4*0,3*12 |  | 7.2 | [18 empty] | VV | 0
|  | m. kopaná: : (2+0,3)*2*0,3*4 |  | 5.52 | [18 empty] | VV | 0
|  | sport. vybavení: : 0,5*4*0,3*(8+5) |  | 7.8 | [18 empty] | VV | 0
|  | streetbal: : 0,8*4*0,3*4 |  | 3.84 | [18 empty] | VV | 0
|  | lavičky: : 0,2*4*0,15*4*4 |  | 1.92 | [18 empty] | VV | 0
|  | koš: : 0,35*4*0,3*1 |  | 0.42 | [18 empty] | VV | 0
|  | stojan na kola: : (1,5+0,5)*2*0,15*2 |  | 1.2 | [18 empty] | VV | 0
36 | 273321311R00 | Železobeton základových desek C 16/20 | m3 | 0.7597 |  | 0 | 2113.11 | 1605.33 | 231.89 | 176.17 | 21 | 0 | 2.525 | 1.9182 | 0 | 0 |  |  | 0.48 | 0.36 |  |  | POL1_0
|  | vrh koulí: : 3,14*1,27*1,27*0,15 |  | 0.7597 | [18 empty] | VV | 0
37 | 631361921RT4 | Výztuž mazanin svařovanou sítí, průměr drátu 6,0, oka 100/100 mm | t | 0.0405 |  | 0 | 23298.56 | 943.59 | 5271.44 | 213.49 | 21 | 0 | 1.0662 | 0.04318 | 0 | 0 |  |  | 15.23 | 0.62 |  |  | POL1_0
|  | vrh koulí: : 3,14*1,27*1,27*0,004*2 |  | 0.0405 | [18 empty] | VV | 0
38 | 273351215R00 | Bednění stěn základových desek - zřízení | m2 | 1.1963 |  | 0 | 161.61 | 193.33 | 459.39 | 549.57 | 21 | 0 | 0.0392 | 0.04689 | 0 | 0 |  |  | 1.6 | 1.91 |  |  | POL1_0
|  | vrh koulí: : 2*3,14*1,27*0,15 |  | 1.1963 | [18 empty] | VV | 0
39 | 273351216R00 | Bednění stěn základových desek - odstranění | m2 | 1.1963 |  | 0 | 0 | 0 | 92.5 | 110.66 | 21 | 0 | 0 | 0 | 0 | 0 |  |  | 0.32 | 0.38 |  |  | POL1_0
|  | vrh koulí: : 2*3,14*1,27*0,15 |  | 1.1963 | [18 empty] | VV | 0
Díl: | 3 | Svislé a kompletní konstrukce |  |  |  | 0 |  | 326449.01 |  | 46950.3 |  | 0 |  | 1.547 |  | 0 |  |  |  | 102.95 |  |  | DIL
40 | R338 17-1121 | Osazení sloupků plot.ocelových nad 2,6 m, zalitím | kus | 50 |  | 0 | 0 | 0 | 360 | 18000 | 21 | 0 | 0.00702 | 0.351 | 0 | 0 |  |  | 0.36 | 18 |  |  | POL1_0
|  | oplocení_1: : (36+2) |  | 38 | [18 empty] | VV | 0
|  | oplocení_2: : 12 |  | 12 | [18 empty] | VV | 0
41 | 338171111R00 | Osazení sloupků plot.oc.do 2 m do patek, zalití MC | kus | 34 |  | 0 | 5.52 | 187.68 | 136.98 | 4657.32 | 21 | 0 | 0.00468 | 0.15912 | 0 | 0 |  |  | 0.44 | 14.96 |  |  | POL1_0
|  | 34 |  | 34 | [18 empty] | VV | 0
42 | R0313.1 | Sloupek oplocení TR 76/3 mm, dl. 4800 mm, žárově pozinkovaný | kus | 36 |  | 0 | 2332 | 83952 | 0 | 0 | 21 | 0 | 0.0054 | 0.1944 | 0 | 0 |  |  | 0 | 0 |  |  | POL3_0
|  | Včetně horního zaslepení, oček pro lanko a uchycení pro mantinel. | [20 empty] | POP |  | Včetně horního zaslepení, oček pro lanko a uchycení pro mantinel.
43 | R0313.2 | Sloupek oplocení TR 76/3 mm, 3300 mm, žárově pozinkovaný | kus | 2 |  | 0 | 1604 | 3208 | 0 | 0 | 21 | 0 | 0.0054 | 0.0108 | 0 | 0 |  |  | 0 | 0 |  |  | POL3_0
|  | Včetně horního zaslepení, oček pro lanko a uchycení pro mantinel. | [20 empty] | POP |  | Včetně horního zaslepení, oček pro lanko a uchycení pro mantinel.
44 | R0313.3 | Sloupek oplocení TR 76/3 mm, dl. 1200 mm, žárově pozinkovaný | kus | 34 |  | 0 | 583 | 19822 | 0 | 0 | 21 | 0 | 0.0054 | 0.1836 | 0 | 0 |  |  | 0 | 0 |  |  | POL3_0
|  | Včetně horního zaslepení, oček pro lanko a uchycení pro mantinel. | [20 empty] | POP |  | Včetně horního zaslepení, oček pro lanko a uchycení pro mantinel.
45 | R0314.1 | Sloupek pro oplocení, TR 76/4 mm, dl. 5 800 mm, žárově pozinkovaný | kus | 12 |  | 0 | 3500 | 42000 | 0 | 0 | 21 | 0 | 0.0063 | 0.0756 | 0 | 0 |  |  | 0 | 0 |  |  | POL3_0
|  | Vč. víčka, uchycení pro lanka. | [20 empty] | POP |  | Vč. víčka, uchycení pro lanka.
46 | 767995104R00 | Výroba a montáž kov. atypických konstr. do 50 kg | kg | 632.748 |  | 0 | 7.02 | 4441.89 | 34.78 | 22006.98 | 21 | 0 | 5e-05 | 0.03164 | 0 | 0 |  |  | 0.1 | 63.27 |  |  | POL1_0
|  | oplocení_1: : 105,2*3,99 |  | 419.748 | [18 empty] | VV | 0
|  | oplocení_2: : 30*7,1 |  | 213 | [18 empty] | VV | 0
47 | R0306A | Průběžné ztužení TR 57/3 mm, žárově pozinkované | m | 135.2 |  | 0 | 330 | 44616 | 0 | 0 | 21 | 0 | 0.004 | 0.5408 | 0 | 0 |  |  | 0 | 0 |  |  | POL3_0
|  | oplocení_1: : 15,2*2+33,2*2+2,1*4 |  | 105.2 | [18 empty] | VV | 0
|  | oplcení_2: : 15*2 |  | 30 | [18 empty] | VV | 0
48 | R0401 | Síť pro oplocení PE 45/45/3 mm, D+M, vč. lanek, svorek a napínáků | m2 | 486.64 |  | 0 | 196 | 95381.44 | 0 | 0 | 21 | 0 | 0 | 0 | 0 | 0 |  |  | 0 | 0 |  |  | POL3_0
|  | oplocení_1: : (15,2*2+33,2*2+2,1*4)*3,2 |  | 336.64 | [18 empty] | VV | 0
|  | oplocení_2: : 15*2*5 |  | 150 | [18 empty] | VV | 0
49 | 767920230R00 | Montáž vrat na ocelové sloupky, plochy do 6 m2 | kus | 2 |  | 0 | 0 | 0 | 1143 | 2286 | 21 | 0 | 0 | 0 | 0 | 0 |  |  | 3.36 | 6.72 |  |  | POL1_0
50 | R0321 | Brána plotová 2x2,5 m, žárově pozinkovaná | kus | 2 |  | 0 | 16420 | 32840 | 0 | 0 | 21 | 0 | 0 | 0 | 0 | 0 |  |  | 0 | 0 |  |  | POL3_0
Díl: | 5 | Komunikace |  |  |  | 0 |  | 223835.17 |  | 204389.1 |  | 0 |  | 699.5387 |  | 0 |  |  |  | 253.62 |  |  | DIL
51 | R564 80-1111.4 | Podklad kameniva drceného po zhutnění tl. 1cm, frakce 0/4 mm, tř. A | m2 | 976.7813 |  | 0 | 0 | 0 | 39 | 38094.47 | 21 | 0 | 0.06785 | 66.2746 | 0 | 0 |  |  | 0.03 | 29.3 |  |  | POL1_0
|  | hřiště: : 36*18-1,5*1,5*2 |  | 643.5 | [18 empty] | VV | 0
|  | posilovací stroje: : 3,14*1,25*1,25*5 |  | 24.5313 | [18 empty] | VV | 0
|  | rovinka: : 75*3,7 |  | 277.5 | [18 empty] | VV | 0
|  | rozběh: : 25*1,25 |  | 31.25 | [18 empty] | VV | 0
52 | R564 80-1111.3 | Podklad z kameniva drcen po zhutnění tloušťky 2 cm, frakce 4/8 mm, tř. A | m2 | 976.7813 |  | 0 | 0 | 0 | 40 | 39071.25 | 21 | 0 | 0.06785 | 66.2746 | 0 | 0 |  |  | 0.03 | 29.3 |  |  | POL1_0
|  | hřiště: : 36*18-1,5*1,5*2 |  | 643.5 | [18 empty] | VV | 0
|  | posilovací stroje: : 3,14*1,25*1,25*5 |  | 24.5313 | [18 empty] | VV | 0
|  | rovinka: : 75*3,7 |  | 277.5 | [18 empty] | VV | 0
|  | rozběh: : 25*1,25 |  | 31.25 | [18 empty] | VV | 0
53 | R564 80-1111.1 | Podklad z kameniva drcen po zhutnění tloušťky 3 cm, frakce 8/16 mm tř. A | m2 | 976.7813 |  | 0 | 0 | 0 | 43.42 | 42411.84 | 21 | 0 | 0.06785 | 66.2746 | 0 | 0 |  |  | 0.03 | 29.3 |  |  | POL1_0
|  | hřiště: : 36*18-1,5*1,5*2 |  | 643.5 | [18 empty] | VV | 0
|  | posilovací stroje: : 3,14*1,25*1,25*5 |  | 24.5313 | [18 empty] | VV | 0
|  | rovinka: : 75*3,7 |  | 277.5 | [18 empty] | VV | 0
|  | rozběh: : 25*1,25 |  | 31.25 | [18 empty] | VV | 0
54 | R564 81-1112.2 | Podklad z kameniva drcen po zhutnění tloušťky 6 cm, frakce 16/32 mm, tř. A | m2 | 976.7813 |  | 0 | 45.08 | 44033.3 | 18.92 | 18480.7 | 21 | 0 | 0.12837 | 125.3894 | 0 | 0 |  |  | 0.02 | 19.54 |  |  | POL1_0
|  | hřiště: : 36*18-1,5*1,5*2 |  | 643.5 | [18 empty] | VV | 0
|  | posilovací stroje: : 3,14*1,25*1,25*5 |  | 24.5313 | [18 empty] | VV | 0
|  | rovinka: : 75*3,7 |  | 277.5 | [18 empty] | VV | 0
|  | rozběh: : 25*1,25 |  | 31.25 | [18 empty] | VV | 0
55 | 564721112R00 | Podklad z kameniva drceného vel.32-63 mm,tl. 9 cm, tř. A | m2 | 976.7813 |  | 0 | 66.26 | 64721.53 | 18.64 | 18207.2 | 21 | 0 | 0.17726 | 173.1442 | 0 | 0 |  |  | 0.03 | 29.3 |  |  | POL1_0
|  | hřiště: : 36*18-1,5*1,5*2 |  | 643.5 | [18 empty] | VV | 0
|  | posilovací stroje: : 3,14*1,25*1,25*5 |  | 24.5313 | [18 empty] | VV | 0
|  | rovinka: : 75*3,7 |  | 277.5 | [18 empty] | VV | 0
|  | rozběh: : 25*1,25 |  | 31.25 | [18 empty] | VV | 0
56 | 564821112R00 | Podklad ze štěrkodrti po zhutnění tloušťky 9 cm, frakce 0-63 mm, tř.A | m2 | 976.7813 |  | 0 | 67.8 | 66225.77 | 20.3 | 19828.66 | 21 | 0 | 0.1709 | 166.9319 | 0 | 0 |  |  | 0.024 | 23.44 |  |  | POL1_0
|  | hřiště: : 36*18-1,5*1,5*2 |  | 643.5 | [18 empty] | VV | 0
|  | posilovací stroje: : 3,14*1,25*1,25*5 |  | 24.5313 | [18 empty] | VV | 0
|  | rovinka: : 75*3,7 |  | 277.5 | [18 empty] | VV | 0
|  | rozběh: : 25*1,25 |  | 31.25 | [18 empty] | VV | 0
57 | 564861111R00 | Podklad ze štěrkodrti po zhutnění tloušťky 20 cm | m2 | 28 |  | 0 | 179.73 | 5032.44 | 26.77 | 749.56 | 21 | 0 | 0.3708 | 10.3824 | 0 | 0 |  |  | 0.03 | 0.84 |  |  | POL1_0
|  | doskočiště: : 8*3,5 |  | 28 | [18 empty] | VV | 0
58 | 457971111R00 | Zřízení vrstvy z geotextilie skl.do 1:5, š. do 3 m | m2 | 22.5 |  | 0 | 3.34 | 75.15 | 27.96 | 629.1 | 21 | 0 | 0.00028 | 0.0063 | 0 | 0 |  |  | 0.1 | 2.25 |  |  | POL1_0
|  | doskočiště: : 7,5*3 |  | 22.5 | [18 empty] | VV | 0
59 | 69366049 | Geotextilie 200 g/m2 | m2 | 25.875 |  | 0 | 17.9 | 463.16 | 0 | 0 | 21 | 0 | 0.0002 | 0.00518 | 0 | 0 |  |  | 0 | 0 |  |  | POL3_0
|  | doskočiště: : 7,5*3*1,15 |  | 25.875 | [18 empty] | VV | 0
60 | 564231111R00 | Podklad ze štěrkopísku po zhutnění tloušťky 10 cm | m2 | 5.0645 |  | 0 | 59.28 | 300.22 | 11.52 | 58.34 | 21 | 0 | 0.2024 | 1.0251 | 0 | 0 |  |  | 0.03 | 0.15 |  |  | POL1_0
|  | vrh koulí: : 3,14*1,27*1,27 |  | 5.0645 | [18 empty] | VV | 0
61 | 564561111R00 | Zřízení podsypu/podkladu ze sypaniny tl. 20 cm | m2 | 68.6875 |  | 0 | 1.52 | 104.41 | 21.28 | 1461.67 | 21 | 0 | 0 | 0 | 0 | 0 |  |  | 0.019 | 1.31 |  |  | POL1_0
|  | dopadiště: : 3,14*15*15/360*35 |  | 68.6875 | [18 empty] | VV | 0
62 | 58330999.0001 | Písek kopaný | m3 | 14.0123 |  | 0 | 453 | 6347.57 | 0 | 0 | 21 | 0 | 1.67 | 23.4005 | 0 | 0 |  |  | 0 | 0 |  |  | POL3_0
|  | dopadiště: : 3,14*15*15/360*35*0,2*1,02 |  | 14.0123 | [18 empty] | VV | 0
63 | 568111111R00 | Zřízení vrstvy z geotextilie skl.do 1:5, š. do 3 m | m2 | 976.7813 |  | 0 | 0 | 0 | 26 | 25396.31 | 21 | 0 | 0 | 0 | 0 | 0 |  |  | 0.091 | 88.89 |  |  | POL1_0
|  | hřiště: : 36*18-1,5*1,5*2 |  | 643.5 | [18 empty] | VV | 0
|  | posilovací stroje: : 3,14*1,25*1,25*5 |  | 24.5313 | [18 empty] | VV | 0
|  | rovinka: : 75*3,7 |  | 277.5 | [18 empty] | VV | 0
|  | rozběh: : 25*1,25 |  | 31.25 | [18 empty] | VV | 0
64 | 69366203R | Geotextilie 400 g/m2 š. 200 cm | m2 | 1074.4594 |  | 0 | 34 | 36531.62 | 0 | 0 | 21 | 0 | 0.0004 | 0.42978 | 0 | 0 |  |  | 0 | 0 |  |  | POL3_0
|  | hřiště: : (36*18-1,5*1,5*2)*1,1 |  | 707.85 | [18 empty] | VV | 0
|  | posilovací stroje: : (3,14*1,25*1,25*5)*1,1 |  | 26.9844 | [18 empty] | VV | 0
|  | rovinka: : (75*3,7)*1,1 |  | 305.25 | [18 empty] | VV | 0
|  | rozběh: : (25*1,25)*1,1 |  | 34.375 | [18 empty] | VV | 0
Díl: | 59 | Dlažby a předlažby komunikací |  |  |  | 0 |  | 156611.28 |  | 81529.32 |  | 0 |  | 209.4472 |  | 0 |  |  |  | 240.9 |  |  | DIL
65 | 596215020R00 | Kladení zámkové dlažby tl. 6 cm do drtě tl. 3 cm | m2 | 438 |  | 0 | 28.47 | 12469.86 | 164.53 | 72064.14 | 21 | 0 | 0.05545 | 24.2871 | 0 | 0 |  |  | 0.52 | 227.76 |  |  | POL1_0
|  | dlažba: : 438 |  | 438 | [18 empty] | VV | 0
66 | 59245110 | Dlažba zámková tl. 6 cm přírodní | m2 | 446.76 |  | 0 | 210 | 93819.6 | 0 | 0 | 21 | 0 | 0.14 | 62.5464 | 0 | 0 |  |  | 0 | 0 |  |  | POL3_0
|  | dlažba: : 438*1,02 |  | 446.76 | [18 empty] | VV | 0
67 | 564851111V01 | Podklad z kameniva drceného po zhutnění tl. 15 cm, frakce 8/16 mm, tř. A | m2 | 438 |  | 0 | 114.89 | 50321.82 | 21.61 | 9465.18 | 21 | 0 | 0.27994 | 122.6137 | 0 | 0 |  |  | 0.03 | 13.14 |  |  | POL1_0
|  | dlažba: : 438 |  | 438 | [18 empty] | VV | 0
Díl: | 8 | Trubní vedení |  |  |  | 0 |  | 16414.52 |  | 4264.21 |  | 0 |  | 12.9134 |  | 0 |  |  |  | 17.48 |  |  | DIL
68 | 894431111RCA | Šachta, D 315 mm, dl.šach.roury 1,25 m, přímá, dno PP KG D 200 mm, poklop litina 12,5 t | kus | 3 |  | 0 | 3482.5 | 10447.5 | 322.5 | 967.5 | 21 | 0 | 0.03902 | 0.11706 | 0 | 0 |  |  | 1.2082 | 3.62 |  |  | POL1_0
69 | 451572111R00 | Lože pod potrubí z kameniva těženého 0 - 4 mm | m3 | 1.7325 |  | 0 | 365.91 | 633.94 | 403.09 | 698.35 | 21 | 0 | 1.1322 | 1.9615 | 0 | 0 |  |  | 1.695 | 2.94 |  |  | POL1_0
|  | kanalizace: : 3,5*3*0,15*1,1 |  | 1.7325 | [18 empty] | VV | 0
70 | 871353121RT2 | Montáž trub z plastu, gumový kroužek, DN 200, včetně dodávky trub PVC hrdlových 200x4,9x1000 | m | 10.5 |  | 0 | 201.51 | 2115.86 | 24.49 | 257.15 | 21 | 0 | 0.00339 | 0.0356 | 0 | 0 |  |  | 0.08 | 0.84 |  |  | POL1_0
|  | kanalizace: : 3,5*3 |  | 10.5 | [18 empty] | VV | 0
71 | 175101101RT2 | Obsyp potrubí bez prohození sypaniny, s dodáním štěrkopísku frakce 0 - 22 mm | m3 | 6.3525 |  | 0 | 506.45 | 3217.22 | 368.55 | 2341.21 | 21 | 0 | 1.7 | 10.7993 | 0 | 0 |  |  | 1.587 | 10.08 |  |  | POL1_0
|  | kanalizace: : 3,5*3*0,55*1,1 |  | 6.3525 | [18 empty] | VV | 0
Díl: | 88 | Potrubí z drenážek |  |  |  | 0 |  | 79301.19 |  | 35484.35 |  | 0 |  | 92.8078 |  | 0 |  |  |  | 118.92 |  |  | DIL
72 | 871318111R00 | Kladení drenážního potrubí z plastických hmot | m | 337 |  | 0 | 0 | 0 | 13.1 | 4414.7 | 21 | 0 | 0 | 0 | 0 | 0 |  |  | 0.05 | 16.85 |  |  | POL1_0
|  | sběrný drén: : 212 |  | 212 | [18 empty] | VV | 0
|  | svodný drén: : 125 |  | 125 | [18 empty] | VV | 0
73 | 28611223.A | Trubka PVC drenážní flexibilní d 100 mm | m | 225.42 |  | 0 | 29.6 | 6672.43 | 0 | 0 | 21 | 0 | 0.00048 | 0.1082 | 0 | 0 |  |  | 0 | 0 |  |  | POL3_0
|  | sběrný drén: : 212*1,02 |  | 216.24 | [18 empty] | VV | 0
74 | 28611225.A | Trubka PVC drenážní flexibilní d 160 mm | m | 127.5 |  | 0 | 83.4 | 10633.5 | 0 | 0 | 21 | 0 | 0.0008 | 0.102 | 0 | 0 |  |  | 0 | 0 |  |  | POL3_0
|  | svodný drén: : 125*1,02 |  | 127.5 | [18 empty] | VV | 0
75 | 877353121RT5 | Montáž tvarovek odboč. plast. gum. kroužek DN 200, včetně dodávky rozbočky PVC 160/110 mm | kus | 12 |  | 0 | 154.36 | 1852.32 | 109.14 | 1309.68 | 21 | 0 | 0.00128 | 0.01536 | 0 | 0 |  |  | 0.33 | 3.96 |  |  | POL1_0
76 | 877353121RT7 | Montáž tvarovek odboč. plast. gum. kroužek DN 200, včetně dodávky rozbočky PVC 160/160 mm | kus | 2 |  | 0 | 214.07 | 428.14 | 101.43 | 202.86 | 21 | 0 | 0.00171 | 0.00342 | 0 | 0 |  |  | 0.33 | 0.66 |  |  | POL1_0
77 | 877353123R00 | Montáž tvarovek jednoos. plast. gum.kroužek DN 200 | kus | 1 |  | 0 | 0.53 | 0.53 | 68.17 | 68.17 | 21 | 0 | 2e-05 | 2e-05 | 0 | 0 |  |  | 0.21 | 0.21 |  |  | POL1_0
78 | 28651691.A | Redukce kanalizační KGR 160/ 110 PVC | kus | 1 |  | 0 | 73.2 | 73.2 | 0 | 0 | 21 | 0 | 0.00042 | 0.00042 | 0 | 0 |  |  | 0 | 0 |  |  | POL3_0
79 | 212971110R00 | Opláštění trativodů z geotext., do sklonu 1:2,5 | m2 | 660.4 |  | 0 | 3.08 | 2034.03 | 23.32 | 15400.53 | 21 | 0 | 0.00018 | 0.11887 | 0 | 0 |  |  | 0.07 | 46.23 |  |  | POL1_0
|  | sběrný drén: : 212*(0,3*3+0,4*2) |  | 360.4 | [18 empty] | VV | 0
|  | svodný drén: : 125*(0,4*3+0,6*2) |  | 300 | [18 empty] | VV | 0
80 | 69366049 | Geotextilie 200g/m2 šířka do 8,6m | m2 | 759.46 |  | 0 | 17.9 | 13594.33 | 0 | 0 | 21 | 0 | 0.0002 | 0.15189 | 0 | 0 |  |  | 0 | 0 |  |  | POL3_0
|  | sběrný drén: : 212*(0,3*3+0,4*2)*1,15 |  | 414.46 | [18 empty] | VV | 0
|  | svodný drén: : 125*(0,4*3+0,6*2)*1,15 |  | 345 | [18 empty] | VV | 0
81 | 212561111R00 | Výplň odvodňov. trativodů kam. hrubě drcen. 16 mm | m3 | 30.9 |  | 0 | 793.88 | 24530.89 | 254.12 | 7852.31 | 21 | 0 | 1.665 | 51.4485 | 0 | 0 |  |  | 0.92 | 28.43 |  |  | POL1_0
|  | Změna frakce na 4-8 mm. | [20 empty] | POP |  | Změna frakce na 4-8 mm.
|  | sběrný drén: : 212*0,3*0,25 |  | 15.9 | [18 empty] | VV | 0
|  | svodný drén: : 125*0,4*0,3 |  | 15 | [18 empty] | VV | 0
82 | 212561111R00 | Výplň odvodňov. trativodů kam. hrubě drcen. 16 mm | m3 | 24.54 |  | 0 | 793.88 | 19481.82 | 254.12 | 6236.1 | 21 | 0 | 1.665 | 40.8591 | 0 | 0 |  |  | 0.92 | 22.58 |  |  | POL1_0
|  | Frakce 8-16 mm. | [20 empty] | POP |  | Frakce 8-16 mm.
|  | sběrný drén: : 212*0,3*0,15 |  | 9.54 | [18 empty] | VV | 0
|  | svodný drén: : 125*0,4*0,3 |  | 15 | [18 empty] | VV | 0
Díl: | 89 | Ostatní konstrukce na trub.ved |  |  |  | 0 |  | 40044.38 |  | 14631.96 |  | 0 |  | 80.0856 |  | 0 |  |  |  | 50.79 |  |  | DIL
83 | 212561111R00 | Výplň odvodňov. trativodů kam. hrubě drcen. 16 mm | m3 | 45 |  | 0 | 793.88 | 35724.6 | 254.12 | 11435.4 | 21 | 0 | 1.665 | 74.925 | 0 | 0 |  |  | 0.92 | 41.4 |  |  | POL1_0
|  | Frakce 8-16 mm. | [20 empty] | POP |  | Frakce 8-16 mm.
|  | zasakovací jímka: : 5*2*1,5*3 |  | 45 | [18 empty] | VV | 0
84 | 212971110R00 | Opláštění trativodů z geotext., do sklonu 1:2,5 | m2 | 123 |  | 0 | 3.08 | 378.84 | 23.32 | 2868.36 | 21 | 0 | 0.00018 | 0.02214 | 0 | 0 |  |  | 0.07 | 8.61 |  |  | POL1_0
|  | zasakovací jímka: : 5*2*2*3+(5+2)*2*1,5*3 |  | 123 | [18 empty] | VV | 0
85 | 69366049 | Geotextilie 200g/m2 šířka do 8,6m | m2 | 141.45 |  | 0 | 17.9 | 2531.96 | 0 | 0 | 21 | 0 | 0.0002 | 0.02829 | 0 | 0 |  |  | 0 | 0 |  |  | POL3_0
|  | zasakovací jímka: : 5*2*2*3*1,15+(5+2)*2*1,5*3*1,15 |  | 141.45 | [18 empty] | VV | 0
86 | 564531111R00 | Zřízení podsypu/podkladu ze sypaniny tl. 10 cm | m2 | 30 |  | 0 | 0.76 | 22.8 | 10.94 | 328.2 | 21 | 0 | 0 | 0 | 0 | 0 |  |  | 0.026 | 0.78 |  |  | POL1_0
|  | zasakovací jímka: : 5*2*3 |  | 30 | [18 empty] | VV | 0
87 | 58330999.0001 | Písek kopaný | m3 | 3.06 |  | 0 | 453 | 1386.18 | 0 | 0 | 21 | 0 | 1.67 | 5.1102 | 0 | 0 |  |  | 0 | 0 |  |  | POL3_0
|  | zasakovací jímka: : 5*2*0,1*3*1,02 |  | 3.06 | [18 empty] | VV | 0
Díl: | 91 | Doplňující práce na komunikaci |  |  |  | 0 |  | 121340.29 |  | 31241.32 |  | 0 |  | 99.7897 |  | 0 |  |  |  | 87.31 |  |  | DIL
88 | 271571111R00 | Polštář základu ze štěrkopísku tříděného | m3 | 14.535 |  | 0 | 638.45 | 9279.87 | 373.55 | 5429.55 | 21 | 0 | 1.9397 | 28.1935 | 0 | 0 |  |  | 0.96 | 13.95 |  |  | POL1_0
|  | (479+5,5)*0,1*0,3 |  | 14.535 | [18 empty] | VV | 0
89 | 916561111RT4 | Osazení záhon.obrubníků do lože z B 12,5 s opěrou, včetně obrubníku ABO 4 - 5 50/5/25 | m | 479 |  | 0 | 171.19 | 82000.01 | 48.31 | 23140.49 | 21 | 0 | 0.12501 | 59.8798 | 0 | 0 |  |  | 0.14 | 67.06 |  |  | POL1_0
|  | 479 |  | 479 | [18 empty] | VV | 0
90 | 917862111RT8 | Osazení stojat. obrub.bet. s opěrou,lože z C 12/15, včetně obrubníku 100/15/30 | m | 5.5 |  | 0 | 386.8 | 2127.4 | 86.2 | 474.1 | 21 | 0 | 0.30847 | 1.6966 | 0 | 0 |  |  | 0.272 | 1.5 |  |  | POL1_0
|  | 5,5 |  | 5.5 | [18 empty] | VV | 0
91 | 917461111R00 | Osazení stoj.obrubníků, s opěrou, lože z BP 12,5 | m | 20 |  | 0 | 121.37 | 2427.4 | 102.13 | 2042.6 | 21 | 0 | 0.15674 | 3.1348 | 0 | 0 |  |  | 0.23 | 4.6 |  |  | POL1_0
|  | 20 |  | 20 | [18 empty] | VV | 0
92 | R0991A | Pryžový obrubník šířky 50 mm, dodávka | m | 20.4 |  | 0 | 850 | 17340 | 0 | 0 | 21 | 0 | 0 | 0 | 0 | 0 |  |  | 0 | 0 |  |  | POL3_0
|  | 20*1,02 |  | 20.4 | [18 empty] | VV | 0
93 | 171201101R00 | Uložení sypaniny do násypů nezhutněných | m3 | 6.75 |  | 0 | 0 | 0 | 22.9 | 154.58 | 21 | 0 | 0 | 0 | 0 | 0 |  |  | 0.03 | 0.2 |  |  | POL1_0
|  | doskočiště: : 7,5*3*0,3 |  | 6.75 | [18 empty] | VV | 0
94 | R581-52180 | Písek vhodný pro doskočiště | m3 | 6.885 |  | 0 | 1186 | 8165.61 | 0 | 0 | 21 | 0 | 1 | 6.885 | 0 | 0 |  |  | 0 | 0 |  |  | POL3_0
|  | Písek sušený čistý křemičitý (SiO2 min. 96%) kulatozrnný, bílý, bez organických komponentů, maximální frakce 2 mm z nichž max. 5% hmotnostních je nižší než 0,2 mm, splňující Vyhl. č. 238/2011 Sb. | [20 empty] | POP |  | Písek sušený čistý křemičitý (SiO2 min. 96%) kulatozrnný, bílý, bez organických komponentů, maximální frakce 2 mm z nichž max. 5% hmotnostních je nižší než 0,2 mm, splňující Vyhl. č. 238/2011 Sb.
|  | doskočiště: : 7,5*3*0,3*1,02 |  | 6.885 | [18 empty] | VV | 0
Díl: | 99 | Staveništní přesun hmot |  |  |  | 0 |  | 0 |  | 104124.74 |  | 0 |  | 0 |  | 0 |  |  |  | 92.5 |  |  | DIL
95 | 998222012R00 | Přesun hmot, zpevněné plochy, kryt z kameniva | t | 1321.38 |  | 0 | 0 | 0 | 78.8 | 104124.74 | 21 | 0 | 0 | 0 | 0 | 0 |  |  | 0.07 | 92.5 |  |  | POL1_0
|  | 52,02+1,54+699,1+234,79+12,91+93,81+80,08+147,13 |  | 1321.38 | [18 empty] | VV | 0
Díl: | 762 | Konstrukce tesařské |  |  |  | 0 |  | 55302.2 |  | 13355.66 |  | 0 |  | 1.8628 |  | 0 |  |  |  | 37.88 |  |  | DIL
96 | 762134122R00 | Montáž bednění stěn, fošny hobl. do 60 mm, na sraz | m2 | 84.16 |  | 0 | 3.83 | 322.33 | 81.17 | 6831.27 | 21 | 0 | 0.00016 | 0.01347 | 0 | 0 |  |  | 0.226 | 19.02 |  |  | POL1_0
|  | oplocení_1: : (15,2*2+33,2*2+2,1*4)*0,8 |  | 84.16 | [18 empty] | VV | 0
97 | R605-00022 | Fošna hoblovaná modřínová tl.36 mm,, 2x zkosená hrana | m3 | 3.2494 |  | 0 | 15380 | 49975.77 | 0 | 0 | 21 | 0 | 0.55 | 1.7872 | 0 | 0 |  |  | 0 | 0 |  |  | POL3_0
|  | oplocení_1: : (15,2*2+33,2*2+2,1*4)*0,036*0,195*4*1,1 |  | 3.2494 | [18 empty] | VV | 0
98 | 783726200R00 | Nátěr synt. lazurovací tesařských konstr. 2x lak | m2 | 194.4096 |  | 0 | 25.74 | 5004.1 | 33.56 | 6524.39 | 21 | 0 | 0.00032 | 0.06221 | 0 | 0 |  |  | 0.097 | 18.86 |  |  | POL1_0
|  | oplocení_1: : (15,2*2+33,2*2+2,1*4)*(0,036+0,195)*2*4 |  | 194.4096 | [18 empty] | VV | 0
Díl: | 59.1 | Sportovní povrch |  |  |  | 0 |  | 0 |  | 1282380.39 |  | 0 |  | 26.596 |  | 0 |  |  |  | 0 |  |  | DIL
99 | R0403 | Umělý vodopropustný tartan, tl. 10 mm, barva červená a zelená | m2 | 668.0313 |  | 0 | 0 | 0 | 1050 | 701432.87 | 21 | 0 | 0.025 | 16.7008 | 0 | 0 |  |  | 0 | 0 |  |  | POL1_0
|  | Směs z celoprobarveného EPDM granulátu a PUR pojiva s filtračním průtokem min. 150 mm/h. | [20 empty] | POP |  | Směs z celoprobarveného EPDM granulátu a PUR pojiva s filtračním průtokem min. 150 mm/h.
|  | hřiště: : 36*18-1,5*1,5*2 |  | 643.5 | [18 empty] | VV | 0
|  | posilovací stroje: : 3,14*1,25*1,25*5 |  | 24.5313 | [18 empty] | VV | 0
100 | R0401 | Vodopropustný odpružený tartan, tl. 13 mm | m2 | 308.75 |  | 0 | 0 | 0 | 740 | 228475 | 21 | 0 | 0.025 | 7.7188 | 0 | 0 |  |  | 0 | 0 |  |  | POL1_0
|  | Směs z pryžového granulátu frakce 1-4 mm a PUR pojiva celkové tl. 10 mm a vrchní nástřik tl. 13 mm z barevného PUR pojiva a jemného celoprobarveného pryžového granulátu fr. 0,5-1,5 mm, s filtračním průtokem min. 150 mm/h. | [20 empty] | POP |  | Směs z pryžového granulátu frakce 1-4 mm a PUR pojiva celkové tl. 10 mm a vrchní nástřik tl. 13 mm z barevného PUR pojiva a jemného celoprobarveného pryžového granulátu fr. 0,5-1,5 mm, s filtračním průtokem min. 150 mm/h.
|  | rovinka: : 75*3,7 |  | 277.5 | [18 empty] | VV | 0
|  | rozběh: : 25*1,25 |  | 31.25 | [18 empty] | VV | 0
101 | R0409 | Pružná podkladní vrstva, tl. 30 mm | m2 | 976.7813 |  | 0 | 0 | 0 | 320 | 312570.02 | 21 | 0 | 0 | 0 | 0 | 0 |  |  | 0 | 0 |  |  | POL1_0
|  | Směs kameniva fr. 3-8 mm, SBR pryžového granulátu fr. 2-4 mm a PUR pojiva s příčnou pevností v tahu větší než 0,2 MPa a filtračním průtokem větším než 1 cm/s. | [20 empty] | POP |  | Směs kameniva fr. 3-8 mm, SBR pryžového granulátu fr. 2-4 mm a PUR pojiva s příčnou pevností v tahu větší než 0,2 MPa a filtračním průtokem větším než 1 cm/s.
|  | hřiště: : 36*18-1,5*1,5*2 |  | 643.5 | [18 empty] | VV | 0
|  | posilovací stroje: : 3,14*1,25*1,25*5 |  | 24.5313 | [18 empty] | VV | 0
|  | rovinka: : 75*3,7 |  | 277.5 | [18 empty] | VV | 0
|  | rozběh: : 25*1,25 |  | 31.25 | [18 empty] | VV | 0
102 | R0410 | Lajnování na tartan - polyuretanová barva, lajny š 50 mm | m | 725.5 |  | 0 | 0 | 0 | 55 | 39902.5 | 21 | 0 | 0.003 | 2.1765 | 0 | 0 |  |  | 0 | 0 |  |  | POL1_0
|  | hřiště: : 146+89+30,8+183+50+16,4*4 |  | 564.4 | [18 empty] | VV | 0
|  | rovinka: : 75*2+3,7*3 |  | 161.1 | [18 empty] | VV | 0
Díl: | 59.2 | Sportovní vybavení |  |  |  | 0 |  | 299061.8 |  | 147993.2 |  | 0 |  | 0.37575 |  | 0 |  |  |  | 1.5 |  |  | DIL
103 | R0774 | Sloupky na tenis, pozinkované, vč. sítě, pouzder a víček, dodávka a montáž | sada | 1 |  | 0 | 12400 | 12400 | 0 | 0 | 21 | 0 | 0 | 0 | 0 | 0 |  |  | 0 | 0 |  |  | POL3_0
104 | R0772 | Sloupky pro volejbal pozinkované, vč.sítě, pouzder a víček, dodávka a montáž | sada | 1 |  | 0 | 9900 | 9900 | 0 | 0 | 21 | 0 | 0.015 | 0.015 | 0 | 0 |  |  | 0 | 0 |  |  | POL3_0
105 | R07-85.1 | Branka fotbalová 5x2 m, vč. kotvení a sítí, tréninková, dodávka a montáž | kus | 2 |  | 0 | 0 | 0 | 19656 | 39312 | 21 | 0 | 0 | 0 | 0 | 0 |  |  | 0 | 0 |  |  | POL1_0
|  | Ocelová, žárově pozinkovaná. | [20 empty] | POP |  | Ocelová, žárově pozinkovaná.
106 | R0780 | Branka pro m. kopanou 3x2 m, vč. sítě a kotvení, dodávka a montáž | kus | 2 |  | 0 | 11200 | 22400 | 0 | 0 | 21 | 0 | 0 | 0 | 0 | 0 |  |  | 0 | 0 |  |  | POL3_0
|  | Ocelová, žárově pozinkovaná. | [20 empty] | POP |  | Ocelová, žárově pozinkovaná.
107 | R0782 | Branka florbalová, síť, dodávka a montáž | kus | 2 |  | 0 | 4820 | 9640 | 0 | 0 | 21 | 0 | 0 | 0 | 0 | 0 |  |  | 0 | 0 |  |  | POL3_0
108 | R0790 | Konstrukce pro streetbal, deska, obroučka pevná, síťka, dodávka a montáž | kus | 4 |  | 0 | 24500 | 98000 | 0 | 0 | 21 | 0 | 0.09 | 0.36 | 0 | 0 |  |  | 0 | 0 |  |  | POL3_0
|  | Ocelová sloupová konstrukce pozinkovaná, bezpečnostní obalení, deska - překližka voděodolná 1050x1800 mm, obroučka lakovaná, síťka. | [20 empty] | POP |  | Ocelová sloupová konstrukce pozinkovaná, bezpečnostní obalení, deska - překližka voděodolná 1050x1800 mm, obroučka lakovaná, síťka.
109 | R0986A | Plachta pro doskočiště cca 8x3,5 m, s úchytkami atyp., dodávka a montáž | kus | 1 |  | 0 | 7600 | 7600 | 0 | 0 | 21 | 0 | 0 | 0 | 0 | 0 |  |  | 0 | 0 |  |  | POL3_0
110 | 953943123R00 | Osazení kovových předmětů do betonu, 15 kg / kus | kus | 3 |  | 0 | 11.6 | 34.8 | 155.4 | 466.2 | 21 | 0 | 0.00025 | 0.00075 | 0 | 0 |  |  | 0.5 | 1.5 |  |  | POL1_0
|  | odrazové prkno: : 1 |  | 1 | [18 empty] | VV | 0
|  | vrhačský kruh: : 1 |  | 1 | [18 empty] | VV | 0
|  | břevno: : 1 |  | 1 | [18 empty] | VV | 0
111 | R0304 | Odrazové prkno skoku do dálky, ocelový rámeček žárově pozinkovaný | kus | 1 |  | 0 | 9850 | 9850 | 0 | 0 | 21 | 0 | 0 | 0 | 0 | 0 |  |  | 0 | 0 |  |  | POL3_0
112 | R0101 | Obruč vrhačského kruhu 2,135 m | kus | 1 |  | 0 | 5544 | 5544 | 0 | 0 | 21 | 0 | 0 | 0 | 0 | 0 |  |  | 0 | 0 |  |  | POL3_0
113 | R0102 | Břevno vrhačského kruhu | kus | 1 |  | 0 | 6489 | 6489 | 0 | 0 | 21 | 0 | 0 | 0 | 0 | 0 |  |  | 0 | 0 |  |  | POL3_0
114 | R02-50 | Venkovní posilovací stroj, "Procvičování kloubů", dodávka a montáž vč. kotvení | kus | 1 |  | 0 | 0 | 0 | 25589 | 25589 | 21 | 0 | 0 | 0 | 0 | 0 |  |  | 0 | 0 |  |  | POL1_0
115 | R02-51 | Venkovní posilovací stroj, "Procvičování pasu", dodávka a montáž vč. kotvení | kus | 1 |  | 0 | 0 | 0 | 28511 | 28511 | 21 | 0 | 0 | 0 | 0 | 0 |  |  | 0 | 0 |  |  | POL1_0
116 | R0254 | Venkovní posilovací stroj "Jezdecké zařízení", dodávka a montáž vč. kotvení | kus | 1 |  | 0 | 26089 | 26089 | 0 | 0 | 21 | 0 | 0 | 0 | 0 | 0 |  |  | 0 | 0 |  |  | POL3_0
117 | R0253 | Venkovní posilovací stroj "Bradla", dodávka a montáž vč. kotvení | kus | 1 |  | 0 | 22112 | 22112 | 0 | 0 | 21 | 0 | 0 | 0 | 0 | 0 |  |  | 0 | 0 |  |  | POL3_0
118 | R0258 | Venkovní posilovací stroj "Protahovací zařízení", dodávka a montáž vč. kotvení | kus | 1 |  | 0 | 32003 | 32003 | 0 | 0 | 21 | 0 | 0 | 0 | 0 | 0 |  |  | 0 | 0 |  |  | POL3_0
119 | R02-57 | Držák sloupků, dodávka a montáž | kus | 1 |  | 0 | 0 | 0 | 17620 | 17620 | 21 | 0 | 0 | 0 | 0 | 0 |  |  | 0 | 0 |  |  | POL1_0
|  | Atypický ocelový uzamykatelný držák 4 ks sloupků (2x volejbal, 2x tenis) připevněný na oplocení. | [20 empty] | POP |  | Atypický ocelový uzamykatelný držák 4 ks sloupků (2x volejbal, 2x tenis) připevněný na oplocení.
120 | R0213 | Lavička (2x s opěradlem a 2x bez opěradla) , dodávka a montáž | kus | 4 |  | 0 | 0 | 0 | 6200 | 24800 | 21 | 0 | 0 | 0 | 0 | 0 |  |  | 0 | 0 |  |  | POL1_0
121 | R0212 | Odpadkový koš , dodávka a montáž | kus | 1 |  | 0 | 0 | 0 | 11695 | 11695 | 21 | 0 | 0 | 0 | 0 | 0 |  |  | 0 | 0 |  |  | POL1_0
122 | R0422 | Stojan na kola pro 4 kola, dodávka a montáž | kus | 2 |  | 0 | 18500 | 37000 | 0 | 0 | 21 | 0 | 0 | 0 | 0 | 0 |  |  | 0 | 0 |  |  | POL3_0
[21 empty] | 15 | 21
END