## Krycí list
SLEPÝ ROZPOČET
Rozpočet |  | 01 | Rekonstrukce soc. zařízení v přísálí | JKSO | 801.43
Objekt |  | Název objektu |  | SKP
09 |  | Dělnický dům |  | Měrná jednotka
Stavba |  | Název stavby |  | Počet jednotek
049 |  | Město Studénka |  | Náklady na m.j. | 0
Projektant |  | Škopová Renata |  | Typ rozpočtu
Zpracovatel projektu |  | Škopová Renata
Objednatel |  | Město Studénka
Dodavatel |  |  |  | Zakázkové číslo | 49
Rozpočtoval |  |  |  | Počet listů
ROZPOČTOVÉ NÁKLADY
Základní rozpočtové náklady |  |  | Ostatní rozpočtové náklady
| HSV celkem | 0 | Ztížené výrobní podmínky |  | 0
Z | PSV celkem | 0 | Oborová přirážka |  | 0
R | M práce celkem | 0 | Mimostaveništní doprava |  | 0
N | M dodávky celkem | 0 | Zařízení staveniště |  | 0
ZRN celkem |  | 0 | Provoz investora |  | 0
|  |  | Rezerva rozpočtu |  | 0
HZS |  | 0
ZRN+HZS |  | 0 | Ostatní náklady neuvedené |  | 0
ZRN+ost.náklady+HZS |  | 0 | Ostatní náklady celkem |  | 0
Vypracoval |  |  | Za zhotovitele | Za objednatele
Jméno : |  |  | Jméno : | Jméno :
Datum : |  |  | Datum : | Datum :
Podpis : |  |  | Podpis: | Podpis:
Základ pro DPH |  | 21 | % | 0
DPH |  | 21 | % | 0
Základ pro DPH |  | 0 | % | 0
DPH |  | 0 | % | 0
CENA ZA OBJEKT CELKEM |  |  |  | 0
Poznámka :

## Rekapitulace
Stavba : |  | 049 Město Studénka |  |  | Rozpočet : | 01
Objekt : |  | 09 Dělnický dům |  |  | Rekonstrukce soc. zařízení v přísálí
REKAPITULACE STAVEBNÍCH DÍLŮ
| Stavební díl |  | HSV | PSV | Dodávka | Montáž | HZS
3 | Svislé a kompletní konstrukce |  | 0 | 0 | 0 | 0 | 0
6 | Úpravy povrchu, podlahy |  | 0 | 0 | 0 | 0 | 0
9 | Ostatní konstrukce, bourání |  | 0 | 0 | 0 | 0 | 0
721 | Vnitřní kanalizace |  | 0 | 0 | 0 | 0 | 0
722 | Vnitřní vodovod |  | 0 | 0 | 0 | 0 | 0
725 | Zařizovací předměty |  | 0 | 0 | 0 | 0 | 0
735 | Otopná tělesa |  | 0 | 0 | 0 | 0 | 0
771 | Podlahy z dlaždic a obklady |  | 0 | 0 | 0 | 0 | 0
781 | Obklady keramické |  | 0 | 0 | 0 | 0 | 0
783 | Nátěry |  | 0 | 0 | 0 | 0 | 0
784 | Malby |  | 0 | 0 | 0 | 0 | 0
| CELKEM OBJEKT |  | 0 | 0 | 0 | 0 | 0
VEDLEJŠÍ ROZPOČTOVÉ NÁKLADY
Název VRN |  |  | Kč | % | Základna |  | Kč
Ztížené výrobní podmínky |  |  |  |  | 0 |  | 0 | 0
Oborová přirážka |  |  |  |  | 0 |  | 0 | 0
Mimostaveništní doprava |  |  |  |  | 0 |  | 0 | 0
Zařízení staveniště |  |  |  |  | 0 |  | 0 | 1
Provoz investora |  |  |  |  | 0 |  | 0 | 1
Rezerva rozpočtu |  |  |  |  | 0 |  | 0 | 2
| CELKEM VRN |  |  |  |  | 0

## Položky
Slepý rozpočet
Stavba : |  | 049 Město Studénka |  | Rozpočet: | 01
Objekt : |  | 09 Dělnický dům |  | Rekonstrukce soc. zařízení v přísálí
P.č. | Číslo položky | Název položky | MJ | množství | cena / MJ | celkem (Kč)
Díl: | 3 | Svislé a kompletní konstrukce | [5 empty] | 1
1 | 342255020R00 | Příčky z desek Ytong tl. 5 cm | m2 | 9.37 | 0 | 0 |  | 2 | 1 | 1 | 1 | 1 | 0 | 0 | 0 | 0 | 0 | 1 | 1 | 0.02675
|  | Zazdění modulů WC:((0,85*2)+(0,90+0,85+0,86)+1,0+0,15)*1,20 |  | 6.552 |  |  | Zazdění modulů WC:((0,85*2)+(0,90+0,85+0,86)+1,0+0,15)*1,20
|  | ((0,85*2)+(0,90+2+0,85+0,86)+1,0)*0,20 |  | 2.82 |  |  | ((0,85*2)+(0,90+0,85+0,86)+1,0)*0,20
2 | 998011001R00 | Přesun hmot pro budovy zděné výšky do 6 m | t | 0.20367 | 0 | 0 |  | 2 | 7 | 1 | 2 | 1 | 0 | 0 | 0 | 0 | 0 | 7 | 1 | 0
| Celkem za | 3 Svislé a kompletní konstrukce |  |  |  | 0 |  | 4 |  |  |  |  | 0 | 0 | 0 | 0 | 0
Díl: | 6 | Úpravy povrchu, podlahy | [5 empty] | 1
3 | 602011112RT1 | Omítka jádrová Cemix 082, ručně tloušťka vrstvy 10 mm | m2 | 114.03 | 0 | 0 |  | 2 | 1 | 1 | 1 | 1 | 0 | 0 | 0 | 0 | 0 | 1 | 1 | 0.017
|  | 1.01:(1,7*2+1,9*2)*2,0 |  | 14.4 |  |  | 1.01:(1,7*2+1,9*2)*2,0-(0,9*2,0)*2
|  | 1.02:(2,96*2+1,3*2)*2,0 |  | 17.04 |  |  | 1.02:(2,96*2+1,3*2)*2,0-((0,9*2,0)+(0,7*2,0)*3+0,9*0,5)
|  | 1.03,1.04,1.05:(1,5*2+0,9*2)*2,0*3-(0,7*2,0)*3 |  | 24.6 |  |  | 1.03,1.04,1.05:(1,5*2+0,9*2)*2,0*3-(0,7*2,0)*3
|  | 1.06:(1,8*2+1,7*2)*2,0 |  | 14 |  |  | 1.06:(1,8*2+1,7*2)*2,0-(0,9*2,0)
|  | 1.07:(2,0*2+1,7*2)*2,0-(0,9*2,0)*2-0,9*0,5 |  | 14.8 |  |  | 1.07:(2,0*2+1,7*2)*2,0-(0,9*2,0)*2-0,9*0,5
|  | 1.08:(2,95*2+1,86*2)*2,0-(0,9*2,0+(0,7*2,0)*2+0,9*0,5) |  | 14.19 |  |  | 1.08:(2,95*2+1,86*2)*2,0-(0,9*2,0+(0,7*2,0)*2+0,9*0,5)
|  | 1.09,1.10:(0,85*2*2+1,35*2+1,4*2)*2,0-(0,7*2,0)*2 |  | 15 |  |  | 1.09,1.10:(0,85*2*2+1,35*2+1,4*2)*2,0-(0,7*2,0)*2
4 | 631312141R00 | Doplnění rýh betonem v dosavadních mazaninách | m3 | 0.5989 | 0 | 0 |  | 2 | 1 | 1 | 1 | 1 | 0 | 0 | 0 | 0 | 0 | 1 | 1 | 2.5
|  | (1,0+0,5+2,0+1,3+1,0)*(0,15^2-0,05^2/4*3,14) |  | 0.1191 |  |  | (1,0+0,5+2,0+1,3+1,0)*(0,15^2-0,05^2/4*3,14)
|  | (3,0+6,0+0,5)*(0,2*0,3-0,11^2/4*3,14) |  | 0.4798 |  |  | (3,0+6,0+0,5)*(0,2*0,3-0,11^2/4*3,14)
5 | 632411110R00 | Samonivelační stěrka Cemix,ruč.zpracování tl.10 mm | m2 | 31.75 | 0 | 0 |  | 2 | 1 | 1 | 1 | 1 | 0 | 0 | 0 | 0 | 0 | 1 | 1 | 0.01785
|  | 1.01,1.02:1,9*1,7*3+2,96*1,3 |  | 13.54 |  |  | 1.01,1.02:1,9*1,7+2,96*1,3
|  | 1.03,1.04,1.05:1,5*(0,9+0,85+0,86) |  | 3.915 |  |  | 1.03,1.04,1.05:1,5*(0,9+0,85+0,86)
|  | 1.06,1.07,1.08:1,8*1,7+1,7*2,0+2,95*1,86 |  | 11.947 |  |  | 1.06,1.07,1.08:1,8*1,7+1,7*2,0+2,95*1,86
|  | 1.09,1.10:0,85*(1,35+1,40) |  | 2.3375 |  |  | 1.09,1.10:0,85*(1,35+1,40)
6 | 642944121RT3 | Osazení ocelových zárubní dodatečně do 2,5 m2 včetně dodávky zárubně 70x197x11 cm | kus | 2 | 0 | 0 |  | 2 | 1 | 1 | 1 | 1 | 0 | 0 | 0 | 0 | 0 | 1 | 1 | 0.06559
7 | 766661112R00 | Montáž dveří do zárubně,otevíravých 1kř.do 0,8 m | kus | 10 | 0 | 0 |  | 2 | 1 | 7 | 7 | 1 | 0 | 0 | 0 | 0 | 0 | 1 | 7 | 0
8 | 61160102 | Dveře vnitřní hladké plné 1kř. 70x197 bílé | kus | 2 | 0 | 0 |  | 2 | 3 | 1 | 61160102 | 1 | 0 | 0 | 0 | 0 | 0 | 3 | 1 | 0.0145
9 | 998011001R00 | Přesun hmot pro budovy zděné výšky do 6 m | t | 3.7768 | 0 | 0 |  | 2 | 7 | 1 | 2 | 1 | 0 | 0 | 0 | 0 | 0 | 7 | 1 | 0
| Celkem za | 6 Úpravy povrchu, podlahy |  |  |  | 0 |  | 4 |  |  |  |  | 0 | 0 | 0 | 0 | 0
Díl: | 9 | Ostatní konstrukce, bourání | [5 empty] | 1
10 | 962032231R00 | Bourání zdiva z cihel pálených na MVC | m3 | 0.08 | 0 | 0 |  | 2 | 1 | 1 | 1 | 1 | 0 | 0 | 0 | 0 | 0 | 1 | 1 | 0.00128
|  | 0,1*0,2*2,0*2 |  | 0.08 |  |  | 0,1*0,2*2,0*2
11 | 965081713R00 | Bourání dlažeb keramických tl.10 mm, nad 1 m2 | m2 | 28.85 | 0 | 0 |  | 2 | 1 | 1 | 1 | 1 | 0 | 0 | 0 | 0 | 0 | 1 | 1 | 0
|  | 1.01,1.02:1,9*1,7+2,96*1,3 |  | 7.078 |  |  | 1.01,1.02:1,9*1,7+2,96*1,3
|  | 1.03,1.04,1.05:1,5*(0,9+0,85+0,86) |  | 3.915 |  |  | 1.03,1.04,1.05:1,5*(0,9+0,85+0,86)
|  | 1.06,1.07,1.08:1,8*1,7+1,7*3,0+3,95*1,86 |  | 15.51 |  |  | 1.06,1.07,1.08:1,8*1,7+1,7*2,0+2,95*1,86
|  | 1.09,1.10:0,85*(1,35+1,40) |  | 2.3375 |  |  | 1.09,1.10:0,85*(1,35+1,40)
12 | 968061125R00 | Vyvěšení dřevěných dveřních křídel pl. do 2 m2 | kus | 10 | 0 | 0 |  | 2 | 1 | 1 | 1 | 1 | 0 | 0 | 0 | 0 | 0 | 1 | 1 | 0
|  | 2+3+2+1+2 |  | 10 |  |  | 2+3+2+1+2
13 | 968072455R00 | Vybourání kovových dveřních zárubní pl. do 2 m2 | m2 | 2.4 | 0 | 0 |  | 2 | 1 | 1 | 1 | 1 | 0 | 0 | 0 | 0 | 0 | 1 | 1 | 0.00117
|  | 0,6*2,0*2 |  | 2.4 |  |  | 0,6*2,0*2
14 | 974031142R00 | Vysekání rýh ve zdi cihelné 7 x 7 cm | m | 21.45 | 0 | 0 |  | 2 | 1 | 1 | 1 | 1 | 0 | 0 | 0 | 0 | 0 | 1 | 1 | 0.00049
|  | voda:1,9+2,1+(1,4*2)+1,05+0,8+1,0+2,8+3,25+(0,8*2)+0,55 |  | 17.85 |  |  | voda:1,9+2,1+(1,4*2)+1,05+0,8+1,0+2,8+3,25+(0,8*2)+0,55
|  | voda:0,55+1,15+1,9 |  | 3.6 |  |  | voda:0,55+1,15+1,9
15 | 974031153R00 | Vysekání rýh ve zdi cihelné 10 x 10 cm | m | 4 | 0 | 0 |  | 2 | 1 | 1 | 1 | 1 | 0 | 0 | 0 | 0 | 0 | 1 | 1 | 0.00049
|  | odpady:0,5*(2+1+2+3) |  | 4 |  |  | odpady:0,5*(2+1+2+3)
16 | 974042564R00 | Vysekání rýh betonová, monolitická dlažba 15x15 cm | m | 5.8 | 0 | 0 |  | 2 | 1 | 1 | 1 | 1 | 0 | 0 | 0 | 0 | 0 | 1 | 1 | 0
|  | 1,0+0,5+2,0+1,3+1,0 |  | 5.8 |  |  | 1,0+0,5+2,0+1,3+1,0
17 | 974042577R00 | Vysekání rýh betonová, monolitická dlažba 20x30 cm | m | 9.5 | 0 | 0 |  | 2 | 1 | 1 | 1 | 1 | 0 | 0 | 0 | 0 | 0 | 1 | 1 | 0
|  | 3,0+6,0+0,5 |  | 9.5 |  |  | 3,0+6,0+0,5
18 | 978059531R00 | Odsekání vnitřních obkladů stěn nad 2 m2 | m2 | 114.03 | 0 | 0 |  | 2 | 1 | 1 | 1 | 1 | 0 | 0 | 0 | 0 | 0 | 1 | 1 | 0
|  | 1.01:(1,7*2+1,9*2)*2,0 |  | 14.4 |  |  | 1.01:(1,7*2+1,9*2)*2,0-(0,9*2,0)*2
|  | 1.02:(2,96*2+1,3*2)*2,0 |  | 17.04 |  |  | 1.02:(2,96*2+1,3*2)*2,0-((0,9*2,0)+(0,7*2,0)*3+0,9*0,5)
|  | 1.03,1.04,1.05:(1,5*2+0,9*2)*2,0*3-(0,7*2,0)*3 |  | 24.6 |  |  | 1.03,1.04,1.05:(1,5*2+0,9*2)*2,0*3-(0,7*2,0)*3
|  | 1.06:(1,8*2+1,7*2)*2,0 |  | 14 |  |  | 1.06:(1,8*2+1,7*2)*2,0-(0,9*2,0)
|  | 1.07:(2,0*2+1,7*2)*2,0-(0,9*2,0)*2-0,9*0,5 |  | 14.8 |  |  | 1.07:(2,0*2+1,7*2)*2,0-(0,9*2,0)*2-0,9*0,5
|  | 1.08:(2,95*2+1,86*2)*2,0-(0,9*2,0+(0,7*2,0)*2+0,9*0,5) |  | 14.19 |  |  | 1.08:(2,95*2+1,86*2)*2,0-(0,9*2,0+(0,7*2,0)*2+0,9*0,5)
|  | 1.09,1.10:(0,85*2*2+1,35*2+1,4*2)*2,0-(0,7*2,0)*2 |  | 15 |  |  | 1.09,1.10:(0,85*2*2+1,35*2+1,4*2)*2,0-(0,7*2,0)*2
19 | 998011001R00 | Přesun hmot pro budovy zděné výšky do 6 m | t | 0.015381 | 0 | 0 |  | 2 | 7 | 1 | 2 | 1 | 0 | 0 | 0 | 0 | 0 | 7 | 1 | 0
20 | 979082111R00 | Vnitrostaveništní doprava suti do 10 m | t | 9.3138 | 0 | 0 |  | 2 | 8 | 0 | 3 | 1 | 0 | 0 | 0 | 0 | 0 | 8 | 0 | 0
21 | 979082121R00 | Příplatek k vnitrost. dopravě suti za dalších 5 m | t | 18.6277 | 0 | 0 |  | 2 | 8 | 0 | 3 | 1 | 0 | 0 | 0 | 0 | 0 | 8 | 0 | 0
22 | 979083116R00 | Vodorovné přemístění suti na skládku do 5000 m | t | 9.3138 | 0 | 0 |  | 2 | 8 | 0 | 3 | 1 | 0 | 0 | 0 | 0 | 0 | 8 | 0 | 0
23 | 979990001R00 | Poplatek za skládku stavební suti | t | 9.3138 | 0 | 0 |  | 2 | 8 | 0 | 3 | 1 | 0 | 0 | 0 | 0 | 0 | 8 | 0 | 0
| Celkem za | 9 Ostatní konstrukce, bourání |  |  |  | 0 |  | 4 |  |  |  |  | 0 | 0 | 0 | 0 | 0
Díl: | 721 | Vnitřní kanalizace | [5 empty] | 1
24 | 721153204R00 | Potrubí Geberit PE připojovací, D 40 x 3,0 mm | m | 12.1 | 0 | 0 |  | 2 | 1 | 7 | 7 | 2 | 0 | 0 | 0 | 0 | 0 | 1 | 7 | 0.00034
|  | 0,5+2,2+0,6+0,6+1,0+1,0+0,8+1,3+0,3+0,8+1,0+4*0,5 |  | 12.1 |  |  | 0,5+2,2+0,6+0,6+1,0+1,0+0,8+1,3+0,3+0,8+1,0+4*0,5
25 | 721154208R00 | Potrubí Geberit PE svodné (ležaté) v zemi 110x4,3 | m | 13 | 0 | 0 |  | 2 | 1 | 7 | 7 | 2 | 0 | 0 | 0 | 0 | 0 | 1 | 7 | 0.00164
|  | 10+3,0 |  | 13 |  |  | 6,0+3,0
26 | 721194105R00 | Vyvedení odpadních výpustek D 50 x 1,8 | kus | 10 | 0 | 0 |  | 2 | 1 | 7 | 7 | 2 | 0 | 0 | 0 | 0 | 0 | 1 | 7 | 0
|  | 5+2+1+2 |  | 10 |  |  | 3+2+1+2
27 | 721194109R00 | Vyvedení odpadních výpustek D 110 x 2,3 | kus | 8 | 0 | 0 |  | 2 | 1 | 7 | 7 | 2 | 0 | 0 | 0 | 0 | 0 | 1 | 7 | 0
|  | 5+1+2 |  | 8 |  |  | 3+1+2
28 | 721211502R00 | Vpusť podlahová Geberit Varino D 110 mm | kus | 1 | 0 | 0 |  | 2 | 1 | 7 | 7 | 2 | 0 | 0 | 0 | 0 | 0 | 1 | 7 | 0.00761
29 | 998721101R00 | Přesun hmot pro vnitřní kanalizaci, výšky do 6 m | t | 0.026484 | 0 | 0 |  | 2 | 7 | 1001 | 5 | 2 | 0 | 0 | 0 | 0 | 0 | 7 | 1001 | 0
| Celkem za | 721 Vnitřní kanalizace |  |  |  | 0 |  | 4 |  |  |  |  | 0 | 0 | 0 | 0 | 0
Díl: | 722 | Vnitřní vodovod | [5 empty] | 1
30 | 722172311R00 | Potrubí z PPR, studená, D 20x2,8 mm, vč.zed.výpom. | m | 26.7 | 0 | 0 |  | 2 | 1 | 7 | 7 | 2 | 0 | 0 | 0 | 0 | 0 | 1 | 7 | 0.00399
|  | 6+2,0+1,2+1,1+0,8+1,0+2,8+1,9+3,3+0,6+(4*1,5) |  | 26.7 |  |  | 2,0+1,2+1,1+0,8+1,0+2,8+1,9+3,3+0,6+(4*1,5)
31 | 722172331R00 | Potrubí z PPR, teplá, D 20x3,4 mm, vč. zed. výpom. | m | 11.5 | 0 | 0 |  | 2 | 1 | 7 | 7 | 2 | 0 | 0 | 0 | 0 | 0 | 1 | 7 | 0.00401
|  | 1,0+1,0+1,6+0,3+0,7+0,3+0,6+(1,5*2)+3,0 |  | 11.5 |  |  | 1,0+1,0+1,6+0,3+0,7+0,3+0,6+(1,5*2)+3,0
32 | 722175112R00 | Montáž tvarovek plast polyf.svař.jeden spoj D 20mm | kus | 6 | 0 | 0 |  | 2 | 1 | 7 | 7 | 2 | 0 | 0 | 0 | 0 | 0 | 1 | 7 | 8e-05
33 | 722175122R00 | Montáž tvarovek plast polyf.svař. dva spoje D 20mm | kus | 15 | 0 | 0 |  | 2 | 1 | 7 | 7 | 2 | 0 | 0 | 0 | 0 | 0 | 1 | 7 | 8e-05
34 | 28654247 | Křížení d 20 mm PN 20 PPR | kus | 3 | 0 | 0 |  | 2 | 3 | 7 | 28654247 | 2 | 0 | 0 | 0 | 0 | 0 | 3 | 7 | 8e-05
35 | 28654316 | Koleno 90° mosazný závit vnitřní d 20x1/2" PPR | kus | 6 | 0 | 0 |  | 2 | 3 | 7 | 28654316 | 2 | 0 | 0 | 0 | 0 | 0 | 3 | 7 | 8e-05
36 | 28654323 | T kus kovový závit vnitřní d 20x1/2"x20 PPR | kus | 12 | 0 | 0 |  | 2 | 3 | 7 | 28654323 | 2 | 0 | 0 | 0 | 0 | 0 | 3 | 7 | 7e-05
37 | 998722101R00 | Přesun hmot pro vnitřní vodovod, výšky do 6 m | t | 0.13195 | 0 | 0 |  | 2 | 7 | 1001 | 5 | 2 | 0 | 0 | 0 | 0 | 0 | 7 | 1001 | 0
| Celkem za | 722 Vnitřní vodovod |  |  |  | 0 |  | 4 |  |  |  |  | 0 | 0 | 0 | 0 | 0
Díl: | 725 | Zařizovací předměty | [5 empty] | 1
38 | 725014131RT1 | Klozet závěsný OLYMP + sedátko, bílý včetně sedátka v bílé barvě | soubor | 5 | 0 | 0 |  | 2 | 1 | 7 | 7 | 2 | 0 | 0 | 0 | 0 | 0 | 1 | 7 | 0.01772
39 | 725014141R00 | Klozet závěsný OLYMP ZTP + sedátko, bílý | soubor | 1 | 0 | 0 |  | 2 | 1 | 7 | 7 | 2 | 0 | 0 | 0 | 0 | 0 | 1 | 7 | 0.01889
40 | 725016103R00 | Pisoár DOMINO 4110.1 s oplachov. ventilem, bílý | soubor | 3 | 0 | 0 |  | 2 | 1 | 7 | 7 | 2 | 0 | 0 | 0 | 0 | 0 | 1 | 7 | 0.02385
41 | 725017132R00 | Umyvadlo na šrouby OLYMP Deep 55 x 42 cm, bílé | soubor | 4 | 0 | 0 |  | 2 | 1 | 7 | 7 | 2 | 0 | 0 | 0 | 0 | 0 | 1 | 7 | 0.01701
42 | 725017151R00 | Umyvadlo invalidní OLYMP-ZITA 64 x 50,5 cm, bílé | soubor | 1 | 0 | 0 |  | 2 | 1 | 7 | 7 | 2 | 0 | 0 | 0 | 0 | 0 | 1 | 7 | 0.01751
43 | 725110814R00 | Demontáž klozetů kombinovaných | soubor | 6 | 0 | 0 |  | 2 | 1 | 7 | 7 | 2 | 0 | 0 | 0 | 0 | 0 | 1 | 7 | 0
|  | 3+1+2 |  | 6 |  |  | 3+1+2
44 | 725122817R00 | Demontáž pisoárů bez nádrže + 1 záchodkem | soubor | 3 | 0 | 0 |  | 2 | 1 | 7 | 7 | 2 | 0 | 0 | 0 | 0 | 0 | 1 | 7 | 0
45 | 725210821R00 | Demontáž umyvadel bez výtokových armatur | soubor | 5 | 0 | 0 |  | 2 | 1 | 7 | 7 | 2 | 0 | 0 | 0 | 0 | 0 | 1 | 7 | 0
|  | 2+1+2 |  | 5 |  |  | 2+1+2
46 | 725291131R00 | Madlo dvojité pevné bílé Novaservis dl. 550 mm | soubor | 1 | 0 | 0 |  | 2 | 1 | 7 | 7 | 2 | 0 | 0 | 0 | 0 | 0 | 1 | 7 | 0.0018
47 | 725291135R00 | Madlo dvojité sklopné bílé Novaservis dl. 550 mm | soubor | 1 | 0 | 0 |  | 2 | 1 | 7 | 7 | 2 | 0 | 0 | 0 | 0 | 0 | 1 | 7 | 0.0018
48 | 725530823R00 | Demontáž, zásobník elektrický tlakový 200 l | soubor | 1 | 0 | 0 |  | 2 | 1 | 7 | 7 | 2 | 0 | 0 | 0 | 0 | 0 | 1 | 7 | 0
49 | 725530831R00 | Demontáž, zásobník elektrický průtokový | soubor | 1 | 0 | 0 |  | 2 | 1 | 7 | 7 | 2 | 0 | 0 | 0 | 0 | 0 | 1 | 7 | 0
50 | 725534225R00 | Ohřívač elek. zásob. závěsný DZ Dražice OKCE 125 | soubor | 1 | 0 | 0 |  | 2 | 1 | 7 | 7 | 2 | 0 | 0 | 0 | 0 | 0 | 1 | 7 | 0.07682
51 | 725810811R00 | Demontáž ventilu výtokového nástěnného | kus | 9 | 0 | 0 |  | 2 | 1 | 7 | 7 | 2 | 0 | 0 | 0 | 0 | 0 | 1 | 7 | 0
|  | 3+1+2+3 |  | 9 |  |  | 3+1+2+3
52 | 725820801R00 | Demontáž baterie nástěnné do G 3/4 | soubor | 4 | 0 | 0 |  | 2 | 1 | 7 | 7 | 2 | 0 | 0 | 0 | 0 | 0 | 1 | 7 | 0
|  | 2+2 |  | 4 |  |  | 2+2
53 | 725825111RT1 | Baterie umyvadlová nástěnná ruční standardní | kus | 5 | 0 | 0 |  | 2 | 1 | 7 | 7 | 2 | 0 | 0 | 0 | 0 | 0 | 1 | 7 | 0.00102
54 | 726212321R00 | Modul-PRO WC SYSTEM, pro závěsné WC | soubor | 6 | 0 | 0 |  | 2 | 1 | 7 | 7 | 2 | 0 | 0 | 0 | 0 | 0 | 1 | 7 | 0.018
55 | 998725101R00 | Přesun hmot pro zařizovací předměty, výšky do 6 m | t | 0.45811 | 0 | 0 |  | 2 | 7 | 1001 | 5 | 2 | 0 | 0 | 0 | 0 | 0 | 7 | 1001 | 0
56 | 979082111R00 | Vnitrostaveništní doprava suti do 10 m | t | 0.51629 | 0 | 0 |  | 2 | 8 | 0 | 3 | 2 | 0 | 0 | 0 | 0 | 0 | 8 | 0 | 0
57 | 979082121R00 | Příplatek k vnitrost. dopravě suti za dalších 5 m | t | 1.0326 | 0 | 0 |  | 2 | 8 | 0 | 3 | 2 | 0 | 0 | 0 | 0 | 0 | 8 | 0 | 0
58 | 979083116R00 | Vodorovné přemístění suti na skládku do 5000 m | t | 0.51629 | 0 | 0 |  | 2 | 8 | 0 | 3 | 2 | 0 | 0 | 0 | 0 | 0 | 8 | 0 | 0
59 | 979990111R00 | Poplatek za skládku suti - stavební keramika | t | 0.51629 | 0 | 0 |  | 2 | 8 | 0 | 3 | 2 | 0 | 0 | 0 | 0 | 0 | 8 | 0 | 0
| Celkem za | 725 Zařizovací předměty |  |  |  | 0 |  | 4 |  |  |  |  | 0 | 0 | 0 | 0 | 0
Díl: | 735 | Otopná tělesa | [5 empty] | 1
60 | 735151821R00 | Demontáž otopných těles panelových 2řadých | kus | 3 | 0 | 0 |  | 2 | 1 | 7 | 7 | 2 | 0 | 0 | 0 | 0 | 0 | 1 | 7 | 8e-05
61 | 735159210R00 | Montáž panelových těles 2řadých do délky 1140 mm | kus | 3 | 0 | 0 |  | 2 | 1 | 7 | 7 | 2 | 0 | 0 | 0 | 0 | 0 | 1 | 7 | 0
62 | 735191910R00 | Napuštění vody do otopného systému - bez kotle | m2 | 3.84 | 0 | 0 |  | 2 | 1 | 7 | 7 | 2 | 0 | 0 | 0 | 0 | 0 | 1 | 7 | 0
|  | (0,6*2+0,4)*0,6*4 |  | 3.84 |  |  | (0,6*2+0,4)*0,6*4
63 | 735494811R00 | Vypuštění vody z otopných těles | m2 | 3.84 | 0 | 0 |  | 2 | 1 | 7 | 7 | 2 | 0 | 0 | 0 | 0 | 0 | 1 | 7 | 0
|  | (0,6*2+0,4)*0,6*4 |  | 3.84 |  |  | (0,6*2+0,4)*0,6*4
64 | 998735101R00 | Přesun hmot pro otopná tělesa, výšky do 6 m | t | 0.00024 | 0 | 0 |  | 2 | 7 | 1001 | 5 | 2 | 0 | 0 | 0 | 0 | 0 | 7 | 1001 | 0
| Celkem za | 735 Otopná tělesa |  |  |  | 0 |  | 4 |  |  |  |  | 0 | 0 | 0 | 0 | 0
Díl: | 771 | Podlahy z dlaždic a obklady | [5 empty] | 1
65 | 771575109R00 | Montáž podlah keram.,hladké, tmel, 30x30 cm | m2 | 28.85 | 0 | 0 |  | 2 | 1 | 7 | 7 | 2 | 0 | 0 | 0 | 0 | 0 | 1 | 7 | 0.00504
|  | 1.01,1.02:1,9*1,7+2,96*1,3 |  | 7.078 |  |  | 1.01,1.02:1,9*1,7+2,96*1,3
|  | 1.03,1.04,1.05:1,5*(0,9+0,85+0,86) |  | 3.915 |  |  | 1.03,1.04,1.05:1,5*(0,9+0,85+0,86)
|  | 1.06,1.07,1.08:1,8*1,7+1,7*3,0+3,95*1,86 |  | 15.51 |  |  | 1.06,1.07,1.08:1,8*1,7+1,7*2,0+2,95*1,86
|  | 1.09,1.10:0,85*(1,35+1,40) |  | 2.3375 |  |  | 1.09,1.10:0,85*(1,35+1,40)
66 | 59764203 | Dlažba Taurus Granit matná 300x300x9 mm | m2 | 31.74 | 0 | 0 |  | 2 | 3 | 7 | 59764203 | 2 | 0 | 0 | 0 | 0 | 0 | 3 | 7 | 0.0192
|  | 1.01,1.02:1,9*1,7+2,96*1,3*1,1 |  | 7.78 |  |  | 1.01,1.02:(1,9*1,7+2,96*1,3)*1,02
|  | 1.03,1.04,1.05:1,5*(0,9+0,85+0,86)*1,1 |  | 4.312 |  |  | 1.03,1.04,1.05:(1,5*(0,9+0,85+0,86))*1,02
|  | 1.06,1.07,1.08:1,8*1,7+1,7*3,0+3,95*1,86*1,1 |  | 17.061 |  |  | 1.06,1.07,1.08:(1,8*1,7+1,7*2,0+2,95*1,86)*1,02
|  | 1.09,1.10:0,85*(1,35+1,40)*1,1 |  | 2.57 |  |  | 1.09,1.10:(0,85*(1,35+1,40))*1,02
67 | 998771101R00 | Přesun hmot pro podlahy z dlaždic, výšky do 6 m | t | 0.62243 | 0 | 0 |  | 2 | 7 | 1001 | 5 | 2 | 0 | 0 | 0 | 0 | 0 | 7 | 1001 | 0
| Celkem za | 771 Podlahy z dlaždic a obklady |  |  |  | 0 |  | 4 |  |  |  |  | 0 | 0 | 0 | 0 | 0
Díl: | 781 | Obklady keramické | [5 empty] | 1
68 | 781415016R00 | Montáž obkladů stěn, porovin.,tmel, nad 20x25 cm | m2 | 114.03 | 0 | 0 |  | 2 | 1 | 7 | 7 | 2 | 0 | 0 | 0 | 0 | 0 | 1 | 7 | 0.00497
|  | 1.01:(1,7*2+1,9*2)*2,0 |  | 14.4 |  |  | 1.01:(1,7*2+1,9*2)*2,0-(0,9*2,0)*2
|  | 1.02:(2,96*2+1,3*2)*2,0 |  | 17.04 |  |  | 1.02:(2,96*2+1,3*2)*2,0-((0,9*2,0)+(0,7*2,0)*3+0,9*0,5)
|  | 1.03,1.04,1.05:(1,5*2+0,9*2)*2,0*3-(0,7*2,0)*3 |  | 24.6 |  |  | 1.03,1.04,1.05:(1,5*2+0,9*2)*2,0*3-(0,7*2,0)*3
|  | 1.06:(1,8*2+1,7*2)*2,0 |  | 14 |  |  | 1.06:(1,8*2+1,7*2)*2,0-(0,9*2,0)
|  | 1.07:(2,0*2+1,7*2)*2,0-(0,9*2,0)*2-0,9*0,5 |  | 14.8 |  |  | 1.07:(2,0*2+1,7*2)*2,0-(0,9*2,0)*2-0,9*0,5
|  | 1.08:(2,95*2+1,86*2)*2,0-(0,9*2,0+(0,7*2,0)*2+0,9*0,5) |  | 14.19 |  |  | 1.08:(2,95*2+1,86*2)*2,0-(0,9*2,0+(0,7*2,0)*2+0,9*0,5)
|  | 1.09,1.10:(0,85*2*2+1,35*2+1,4*2)*2,0-(0,7*2,0)*2 |  | 15 |  |  | 1.09,1.10:(0,85*2*2+1,35*2+1,4*2)*2,0-(0,7*2,0)*2
69 | 597813751 | Obkládačka 30x60 světle béžová lesk | m2 | 125.43 | 0 | 0 |  | 2 | 3 | 7 | 597813751 | 2 | 0 | 0 | 0 | 0 | 0 | 3 | 7 | 0.01943
|  | 1.01:(1,7*2+1,9*2)*2,0*1,1 |  | 15.84 |  |  | 1.01:((1,7*2+1,9*2)*2,0-(0,9*2,0)*2)*1,02
|  | 1.02:(2,96*2+1,3*2)*2,0*1,1 |  | 18.74 |  |  | 1.02:((2,96*2+1,3*2)*2,0-((0,9*2,0)+(0,7*2,0)*3+0,9*0,5))*1,02
|  | 1.03,1.04,1.05:(1,5*2+0,9*2)*2,0*3-(0,7*2,0)*3*1,1 |  | 27.06 |  |  | 1.03,1.04,1.05:((1,5*2+0,9*2)*2,0*3-(0,7*2,0)*3)*1,02
|  | 1.06:(1,8*2+1,7*2)*2,0*1,1 |  | 15.4 |  |  | 1.06:((1,8*2+1,7*2)*2,0-(0,9*2,0))*1,02
|  | 1.07:(2,0*2+1,7*2)*2,0-(0,9*2,0)*2-0,9*0,5*1,1 |  | 16.28 |  |  | 1.07:((2,0*2+1,7*2)*2,0-(0,9*2,0)*2-0,9*0,5)*1,02
|  | 1.08:(2,95*2+1,86*2)*2,0-(0,9*2,0+(0,7*2,0)*2+0,9*0,5)*1,1 |  | 15.92 |  |  | 1.08:((2,95*2+1,86*2)*2,0-(0,9*2,0+(0,7*2,0)*2+0,9*0,5))*1,02
|  | 1.09,1.10:(0,85*2*2+1,35*2+1,4*2)*2,0-(0,7*2,0)*2*1,1 |  | 16.5 |  |  | 1.09,1.10:((0,85*2*2+1,35*2+1,4*2)*2,0-(0,7*2,0)*2)*1,02
70 | 998781101R00 | Přesun hmot pro obklady keramické, výšky do 6 m | t | 2.4325 | 0 | 0 |  | 2 | 7 | 1001 | 5 | 2 | 0 | 0 | 0 | 0 | 0 | 7 | 1001 | 0
| Celkem za | 781 Obklady keramické |  |  |  | 0 |  | 4 |  |  |  |  | 0 | 0 | 0 | 0 | 0
Díl: | 783 | Nátěry | [5 empty] | 1
71 | 783104811R00 | Odstranění nátěrů z ocel.konstrukcí "D" oškrábáním | m2 | 7.456 | 0 | 0 |  | 2 | 1 | 7 | 7 | 2 | 0 | 0 | 0 | 0 | 0 | 1 | 7 | 1e-05
|  | zárubně:((0,8*5+0,7*2+0,6*3)+(1,97*(5+2+3)*2))*0,16 |  | 7.456 |  |  | zárubně:((0,8*5+0,7*2+0,6*3)+(1,97*(5+2+3)*2))*0,16
72 | 783126151R00 | Nátěr syntetický OK plnostěn. "D" dvojnás., Paulín | m2 | 7.456 | 0 | 0 |  | 2 | 1 | 7 | 7 | 2 | 0 | 0 | 0 | 0 | 0 | 1 | 7 | 0.00032
|  | zárubně:((0,8*5+0,7*2+0,6*3)+(1,97*(5+2+3)*2))*0,16 |  | 7.456 |  |  | zárubně:((0,8*5+0,7*2+0,6*3)+(1,97*(5+2+3)*2))*0,16
| Celkem za | 783 Nátěry |  |  |  | 0 |  | 4 |  |  |  |  | 0 | 0 | 0 | 0 | 0
Díl: | 784 | Malby | [5 empty] | 1
73 | 784195212R00 | Malba Primalex Plus, bílá, bez penetrace, 2 x | m2 | 104.1125 | 0 | 0 |  | 2 | 1 | 7 | 7 | 2 | 0 | 0 | 0 | 0 | 0 | 1 | 7 | 0.00015
|  | 1.01:(1,7*2+1,9*2)*1,6+1,7*1,9 |  | 14.75 |  |  | 1.01:(1,7*2+1,9*2)*1,6+1,7*1,9
|  | 1.02:(2,96+1,3*2)*1,6+2,96*(0,2+0,1)-(0,9*1,1)+2,96*(1,3+0,1) |  | 12.938 |  |  | 1.02:(2,96+1,3*2)*1,6+2,96*(0,2+0,1)-(0,9*1,1)+2,96*(1,3+0,1)
|  | 1.03,1.04,1.05:(1,5*2+2,96)*1,6+(1,5*2*2+0,9+0,85+0,86)*0,2+2,96*1,5 |  | 15.698 |  |  | 1.03,1.04,1.05:(1,5*2+2,96)*1,6+(1,5*2*2+0,9+0,85+0,86)*0,2+2,96*1,5
|  | 1.06:(1,8*2+1,7*2)*1,6+1,8*1,7 |  | 14.26 |  |  | 1.06:(1,8*2+1,7*2)*1,6+1,8*1,7
|  | 1.07:(2,0*2+1,7*2)*2,0-(0,9*1,1)+2,0*1,7 |  | 17.21 |  |  | 1.07:(2,0*2+1,7*2)*2,0-(0,9*1,1)+2,0*1,7
|  | 1.08:(2,95+1,86*2)*1,6-(0,9*1,1)+(2,95*(0,4+0,2))+2,95*(1,86+0,2) |  | 17.529 |  |  | 1.08:(2,95+1,86*2)*1,6-(0,9*1,1)+(2,95*(0,4+0,2))+2,95*(1,86+0,2)
|  | 1.09,1.10:(0,85*2+2,95)*1,6+(0,85*2+1,35+1,4)*0,4+0,85*2,95 |  | 11.7275 |  |  | 1.09,1.10:(0,85*2+2,95)*1,6+(0,85*2+1,35+1,4)*0,4+0,85*2,95
74 | 784403801R00 | Odstranění maleb omytím v místnosti H do 3,8 m | m2 | 104.1125 | 0 | 0 |  | 2 | 1 | 7 | 7 | 2 | 0 | 0 | 0 | 0 | 0 | 1 | 7 | 0
|  | 1.01:(1,7*2+1,9*2)*1,6+1,7*1,9 |  | 14.75 |  |  | 1.01:(1,7*2+1,9*2)*1,6+1,7*1,9
|  | 1.02:(2,96+1,3*2)*1,6+2,96*(0,2+0,1)-(0,9*1,1)+2,96*(1,3+0,1) |  | 12.938 |  |  | 1.02:(2,96+1,3*2)*1,6+2,96*(0,2+0,1)-(0,9*1,1)+2,96*(1,3+0,1)
|  | 1.03,1.04,1.05:(1,5*2+2,96)*1,6+(1,5*2*2+0,9+0,85+0,86)*0,2+2,96*1,5 |  | 15.698 |  |  | 1.03,1.04,1.05:(1,5*2+2,96)*1,6+(1,5*2*2+0,9+0,85+0,86)*0,2+2,96*1,5
|  | 1.06:(1,8*2+1,7*2)*1,6+1,8*1,7 |  | 14.26 |  |  | 1.06:(1,8*2+1,7*2)*1,6+1,8*1,7
|  | 1.07:(2,0*2+1,7*2)*2,0-(0,9*1,1)+2,0*1,7 |  | 17.21 |  |  | 1.07:(2,0*2+1,7*2)*2,0-(0,9*1,1)+2,0*1,7
|  | 1.08:(2,95+1,86*2)*1,6-(0,9*1,1)+(2,95*(0,4+0,2))+2,95*(1,86+0,2) |  | 17.529 |  |  | 1.08:(2,95+1,86*2)*1,6-(0,9*1,1)+(2,95*(0,4+0,2))+2,95*(1,86+0,2)
|  | 1.09,1.10:(0,85*2+2,95)*1,6+(0,85*2+1,35+1,4)*0,4+0,85*2,95 |  | 11.7275 |  |  | 1.09,1.10:(0,85*2+2,95)*1,6+(0,85*2+1,35+1,4)*0,4+0,85*2,95
| Celkem za | 784 Malby |  |  |  | 0 |  | 4 |  |  |  |  | 0 | 0 | 0 | 0 | 0