## KrycíList
Krycí list zadání
Zakázka : | Hřbitov Butovice - parkoviště | [5 empty] | Část :
Faktura :
Zakázka číslo : |  | MOJ17114 |  | Umístění : | Butovice
Stavební objekt číslo : |  |  |  | Investor : | Město Studénka
Rozpočet číslo : |  | c:\RozpUser\Václav.usr\Archiv;MOJ17114;Hřbitov Butovice - parkoviště |  | Objednal :
Dodatek číslo : |  |  |  | Projektant : | Ing. Dagmar Hrazdílková
Archivní číslo : |  |  |  | Zpracoval : | Ing. Václav Mojžíšek
Datum : |  | 22/11/2017 |  |  | Soupis prací vychází z textových a výkresových částí dokumentace.
Cenová soustava : |  | ÚRS Praha 2017 |  | Soubor : | Cenové a technické podmínky katalogů jsou přístupné na stránce www.cs-urs.cz.
Rozpočtové náklady [Kč] |  |  |  |  | Ostatní náklady |  |  |  |  | Vypracoval:
Typ oddílu | Dodávka | Montáž | HZS | Přirážky | Název nákladu |  |  | Částka | Sazba DPH
HSV | 0 | 0 | 0 | 0
PSV | 0 | 0 | 0 | 0
MON | 0 | 0 | 0 | 0
VRN | 0 | 0 | 0 | 0
OST | 0 | 0 | 0 | 0 | [5 empty] | Dne:
Celkem | 0 | 0 | 0 | 0
Základní rozpočtové náklady |  |  | 0 | [6 empty] | Odsouhlasil:
Přirážky |  |  | 0
Celkové rozpočtové náklady (bezDPH) |  |  | 0 |  | Celkové ostatní náklady |  |  | 0
Daň z přidané hodnoty (Rozpočet+Ostatní) |  |  |  |  | Dílčí DPH
Sazba[%] | Základ |  | Daň |  |  | Základna |  | Daň
21 | 0 |  | 0 |  |  | 0 |  | 0 |  | Dne:
15 | 0 |  | 0 |  |  | 0 |  | 0
0 | 0 |  | 0 |  |  | 0 |  | 0 |  | Razítko:
| 0 |  | 0 |  |  |  |  | 0
Celkové náklady (Rozpočet +Ostatní) vč. DPH |  |  |  |  | Účelové měrné jednotky (bez DPH)
0 |  |  |  |  | Název MJ |  |  | Počet MJ | Náklady/MJ

## Rozpočet
.Hdr | Objekt | Oddíl | Druh | Řádek | Číslo(SKP) | Název | Množství [Mj] | Mj | Sazba [Kč] | Cena celkem | Dodávka | Montáž | HZS | Přirážky | Hmoty1[t] za Mj | Hmoty2[t] za Mj | Normohodiny | Dph
Soupis prací
| Zakázka : |  | MOJ17114 |  |  | Hřbitov Butovice - parkoviště | 0
|  |  | 0 |  |  | 0 | 0
[6 empty] | Cenové a technické podmínky katalogů jsou přístupné na stránce www.cs-urs.cz. | [13 empty] | .
| Objekt | Oddíl | Druh | Ř | Číslo(SKP) | Popis řádku | Množství Mj | Mj | Sazba | Cena celkem | Dodávka | Montáž | HZS | Přirážky | Hm1[t]/Mj | Hm2[t]/Mj | Nhod/Mj | % Dph | Cena vč. DPH
|  |  | 0 | [6 empty] | 0 | 0 | 0 | 0 | 0 | 216.897 | 20.669 | 1290.799 | 0 | 0
| 001 |  | B |  |  | Stavební práce |  |  |  | 0 | 0 | 0 | 0 | 0 | 216.897 | 20.669 | 1290.799 | 0 | 0
|  | 011 | O |  | HSV | přípravné a přidružené práce |  |  |  | 0 | 0 | 0 | 0 | 0 | 0 | 0 | 1.1 | 0 | 0
Výměry dle TZ, v.č.01-02,01-03,01-04,01-06
Seznam položek pro oddíl :
|  |  | P | 1 | 121101101 | Sejmutí ornice s přemístěním na vzdálenost do 50 m | 143 | m3 |  | 0 |  | 0 |  |  | 0 | 0 | 0 | 21 | 0
43 m3 bude použito pro zpětné použití, 100 m3 odvoz na skládku investora Výměry dle TZ, v.č.01-02,01-03,01-04,01-06
|  |  | P | 2 | 162601102 | Vodorovné přemístění do 5000 m výkopku z horniny tř. 1 až 4 | 100 | m3 |  | 0 |  | 0 |  |  | 0 | 0 | 0.011 | 21 | 0
43 m3 bude použito pro zpětné použití, 100 m3 odvoz na skládku investora Výměry dle TZ, v.č.01-02,01-03,01-04,01-06
|  | 013 | O |  | HSV | hloubené vykopávky |  |  |  | 0 | 0 | 0 | 0 | 0 | 0 | 0 | 742.427 | 0 | 0
Výměry dle TZ, v.č.01-02,01-03,01-04-01-06,01-07
Seznam položek pro oddíl :
|  |  | P | 1 | 131201102 | Hloubení jam nezapažených v hornině tř. 3 objemu do 1000 m3 | 587.5 | m3 |  | 0 |  | 0 |  |  | 0 | 0 | 0.467 | 21 | 0
Výměry dle TZ, v.č.01-02,01-03,01-04-01-06,01-07
|  |  | P | 2 | 131201109 | Příplatek za lepivost u hloubení jam nezapažených v hornině tř. 3 | 293.75 | m3 |  | 0 |  | 0 |  |  | 0 | 0 | 0 | 21 | 0
50 %
[6 empty] | 587,5*0,5 | 293.75
|  |  | P | 3 | 131301102 | Hloubení jam nezapažených v hornině tř. 4 objemu do 1000 m3 | 587.5 | m3 |  | 0 |  | 0 |  |  | 0 | 0 | 0.643 | 21 | 0
Výměry dle TZ, v.č.01-02,01-03,01-04-01-06,01-07
|  |  | P | 4 | 131301109 | Příplatek za lepivost u hloubení jam nezapažených v hornině tř. 4 | 293.75 | m3 |  | 0 |  | 0 |  |  | 0 | 0 | 0 | 21 | 0
50 %
[6 empty] | 587,5*0,5 | 293.75
|  |  | P | 5 | 132201101 | Hloubení rýh š do 600 mm v hornině tř. 3 objemu do 100 m3 pro žlab | 26 | m3 |  | 0 |  | 0 |  |  | 0 | 0 | 2.32 | 21 | 0
Výměry dle TZ, v.č.01-02,01-03,01-04-01-06,01-07
|  |  | P | 6 | 132201109 | Příplatek za lepivost k hloubení rýh š do 600 mm v hornině tř. 3 | 13 | m3 |  | 0 |  | 0 |  |  | 0 | 0 | 0 | 21 | 0
50 %
[6 empty] | 26*0,5 | 13
|  |  | P | 7 | 162701105 | Vodorovné přemístění do 10000 m výkopku z horniny tř. 1 až 4 | 1201 | m3 |  | 0 |  | 0 |  |  | 0 | 0 | 0 | 21 | 0
[6 empty] | 587,5*2+26,0 | 1201
|  |  | P | 8 | 162701109 | Příplatek k vodorovnému přemístění výkopku z horniny tř. 1 až 4 ZKD 1000 m přes 10000 m | 30025 | m3 |  | 0 |  | 0 |  |  | 0 | 0 | 0 | 21 | 0
skládka 35 km
[6 empty] | 1201*25 | 30025
|  |  | P | 9 | 171201201 | Uložení sypaniny na skládky | 1201 | m3 |  | 0 |  | 0 |  |  | 0 | 0 | 0.009 | 21 | 0
|  |  | P | 10 | 171201211 | Poplatek za uložení odpadu ze sypaniny na skládce (skládkovné) | 2149.79 | t |  | 0 |  | 0 |  |  | 0 | 0 | 0 | 21 | 0
[6 empty] | 1201*1,79 | 2149.79
|  |  | P | 11 | 132201201 | Hloubení rýh š do 2000 mm v hornině tř. 3 objemu do 100 m3 pro přípojky | 11 | m3 |  | 0 |  | 0 |  |  | 0 | 0 | 1.444 | 21 | 0
Výměry dle TZ, v.č.01-02,01-03,01-04-01-06,01-07
|  |  | P | 12 | 132201209 | Příplatek za lepivost k hloubení rýh š do 2000 mm v hornině tř. 3 | 5.5 | m3 |  | 0 |  | 0 |  |  | 0 | 0 | 0 | 21 | 0
50 %
[6 empty] | 11,0*0,5 | 5.5
|  |  | P | 13 | 174101101 | Zásyp jam, šachet rýh nebo kolem objektů sypaninou se zhutněním | 11 | m3 |  | 0 |  | 0 |  |  | 0 | 0 | 0.299 | 21 | 0
Zásyp rýhy pro přípojky
|  |  | P | 14 | 181951102 | Úprava pláně vyrovnáním výškových rozdílů v hornině tř. 1 až 4 se zhutněním | 736 | m2 |  | 0 |  | 0 |  |  | 0 | 0 | 0 | 21 | 0
Zhutnění podloží a zkoušky únosnosti pláně musí vyhovět modulu přetvárnosti stanoveného z druhého zatěžovacího cyklu Edef,2 = 45 MPa dle ČSN 72 10 06. U chodníku pro pěší hutnění na Edef,2 = 30 MPa. Výměry dle TZ, v.č.01-02,01-03,01-04-01-06,01-07
|  |  | P | 15 | 181951101 | Úprava pláně vyrovnáním výškových rozdílů v hornině tř. 1 až 4 bez zhutnění | 460 | m2 |  | 0 |  | 0 |  |  | 0 | 0 | 0 | 21 | 0
Výměry dle TZ, v.č.01-02,01-03,01-04-01-06,01-07
|  | 018 | O |  | HSV | povrchové úpravy terénu |  |  |  | 0 | 0 | 0 | 0 | 0 | 0.60515 | 0 | 143.9729 | 0 | 0
Výměry dle TZ, v.č.01-02,01-03,01-04,01-06
Seznam položek pro oddíl :
|  |  | P | 1 | 167101101 | Nakládání výkopku z hornin tř. 1 až 4 do 100 m3 | 68.25 | m3 |  | 0 |  | 0 |  |  | 0 | 0 | 0.652 | 21 | 0
nakládání ornice na meziskládce pro zatravnění Výměry dle TZ, v.č.01-02,01-03,01-04,01-06
[6 empty] | 455*0,15 | 68.25
|  |  | P | 2 | 162301101 | Vodorovné přemístění přes 50 do 500 m výkopku z horniny tř. 1 až 4 | 68.25 | m3 |  | 0 |  | 0 |  |  | 0 | 0 | 0.011 | 21 | 0
z meziskládky Výměry dle TZ, v.č.01-02,01-03,01-04,01-06
|  |  | P | 3 | 181301102 | Rozprostření ornice pl do 500 m2 v rovině nebo ve svahu do 1:5 tl vrstvy do 150 mm | 455 | m2 |  | 0 |  | 0 |  |  | 0 | 0 | 0.177 | 21 | 0
Výměry dle TZ, v.č.01-02,01-03,01-04,01-06
|  |  | P | 4 | 181951101 | Úprava pláně vyrovnáním výškových rozdílů bez zhutnění | 455 | m2 |  | 0 |  | 0 |  |  | 0 | 0 | 0 | 21 | 0
Výměry dle TZ, v.č.01-02,01-03,01-04,01-06
|  |  | P | 5 | 184802611 | Chemické odplevelení po založení kultury postřikem na široko v rovině a svahu do 1:5 | 455 | m2 |  | 0 |  | 0 |  |  | 0 | 0 | 0.009 | 21 | 0
Výměry dle TZ, v.č.01-02,01-03,01-04,01-06
|  |  | P | 6 | 183403153 | Obdělání půdy hrabáním v rovině a svahu do 1:5 | 455 | m2 |  | 0 |  | 0 |  |  | 0 | 0 | 0.015 | 21 | 0
Výměry dle TZ, v.č.01-02,01-03,01-04,01-06
|  |  | P | 7 | 183403113 | Obdělání půdy frézováním v rovině a svahu do 1:5 | 455 | m2 |  | 0 |  | 0 |  |  | 0 | 0 | 0.002 | 21 | 0
Výměry dle TZ, v.č.01-02,01-03,01-04,01-06
|  |  | P | 8 | 183403152 | Obdělání půdy vláčením v rovině a svahu do 1:5 | 455 | m2 |  | 0 |  | 0 |  |  | 0 | 0 | 0.001 | 21 | 0
Výměry dle TZ, v.č.01-02,01-03,01-04,01-06
|  |  | P | 9 | 184851111 | Hnojení roztokem hnojiva v rovině a svahu do 1:2 | 0.91 | m3 |  | 0 |  | 0 |  |  | 0 | 0 | 4.987 | 21 | 0
[6 empty] | 455*0,002 | 0.91
|  |  | S | 10 | 25191155 | Hnojivo pro travní plochy | 91 | kg |  | 0 | 0 |  |  |  | 0.001 | 0 | 0 | 21 | 0
[6 empty] | 455*0,2 | 91
|  |  | P | 11 | 181411161 | Založení trávníku zatravňovací textilií ve svahu do sklonu 1:5 | 455 | m2 |  | 0 |  | 0 |  |  | 0 | 0 | 0 | 21 | 0
Výměry dle TZ, v.č.01-02,01-03,01-04,01-06
|  |  | S | 12 | 005R01 | Travní rohož | 500.5 | m2 |  | 0 | 0 |  |  |  | 0.001 | 0 | 0 | 21 | 0
[6 empty] | 455*1,1 | 500.5
|  |  | P | 13 | 181411131 | Založení parkového trávníku výsevem v rovině a ve svahu do 1:5 | 455 | m2 |  | 0 |  | 0 |  |  | 0 | 0 | 0 | 21 | 0
Výměry dle TZ, v.č.01-02,01-03,01-04,01-06
|  |  | S | 14 | 00572410 | SMES TRAVNI PARKOVA REKREACNI | 13.65 | kg |  | 0 | 0 |  |  |  | 0.001 | 0 | 0 | 21 | 0
[6 empty] | 455*0,03 | 13.65
|  |  | P | 15 | 183403161 | Obdělání půdy válením v rovině a svahu do 1:5 | 455 | m2 |  | 0 |  | 0 |  |  | 0 | 0 | 0.001 | 21 | 0
Výměry dle TZ, v.č.01-02,01-03,01-04,01-06
|  |  | P | 16 | 111107111 | Ošetření zatravněných ploch strojně v rovině nebo svahu do 1:5 | 455 | m2 |  | 0 |  | 0 |  |  | 0 | 0 | 0.002 | 21 | 0
Po dobu 2 měsíců Výměry dle TZ, v.č.01-02,01-03,01-04,01-06
|  | 020 | O |  | HSV | zakládání |  |  |  | 0 | 0 | 0 | 0 | 0 | 9.2363 | 0 | 0 | 0 | 0
Seznam položek pro oddíl :
|  |  | P | 1 | 212752311 | Trativod z PVC perforovaných trubek DN 90 | 36.5 | m |  | 0 |  | 0 |  |  | 0.2463 | 0 | 0 | 21 | 0
vč. štěrkopískového lože pod trubky a s jejich obsypem v průměrném celkovém množství do 0,15m3/m
|  |  | P | 2 | 002R01 | Zaústění drenáže do žlabu | 1 | kus |  | 0 |  | 0 |  |  | 0.2463 | 0 | 0 | 21 | 0
|  | 045 | O |  | HSV | podkladní a vedl. konstrukce |  |  |  | 0 | 0 | 0 | 0 | 0 | 1.0777 | 0 | 3.4645 | 0 | 0
Seznam položek pro oddíl :
|  |  | P | 1 | 451573111 | Lože pod potrubí otevřený výkop ze štěrkopísku nehutněné | 0.57 | m3 |  | 0 |  | 0 |  |  | 1.8908 | 0 | 1.317 | 21 | 0
[6 empty] | 0,1*0,6*9,5 | 0.57
|  |  | P | 2 | 175101101 | Obsyp potr bez prohoz sypaniny míra zhutnění 90 % PS | 1.71 | m3 |  | 0 |  | 0 |  |  | 0 | 0 | 1.587 | 21 | 0
[6 empty] | 0,3*0,6*9,5 | 1.71
|  |  | S | 3 | 583373020 | Písek | 3.2319 | t |  | 0 | 0 |  |  |  | 0 | 0 | 0 | 21 | 0
[6 empty] | 1,71*1,89 | 3.2319
|  | 056 | O |  | HSV | podkl.vrstvy poz. komunikací |  |  |  | 0 | 0 | 0 | 0 | 0 | 0 | 0 | 0 | 0 | 0
Výměry dle TZ, v.č.01-02, 01-03,01-04
Seznam položek pro oddíl :
|  |  | P | 1 | 564851111 | Podklad ze štěrkodrtě ŠD 0/32 tl 150 mm | 693 | m2 |  | 0 |  | 0 |  |  | 0 | 0 | 0 | 21 | 0
Výměry dle TZ, v.č.01-02, 01-03,01-04
[6 empty] | "Komunikace, vozovka na parkovišti"342,0 | 342
[6 empty] | "Parkovací stání, plocha pro komunální odpad"351,0 | 351
|  |  | P | 2 | 564851111 | Podklad ze štěrkodrtě ŠD 32/63 tl 150 mm | 693 | m2 |  | 0 |  | 0 |  |  | 0 | 0 | 0 | 21 | 0
Výměry dle TZ, v.č.01-02, 01-03,01-04
[6 empty] | "Komunikace, vozovka na parkovišti"342,0 | 342
[6 empty] | "Parkovací stání, plocha pro komunální odpad"351,0 | 351
|  |  | P | 3 | 565165111 | Asfaltový beton vrstva podkladní ACP 16 (obalované kamenivo OKS) tl 80 mm š do 3 m | 342 | m2 |  | 0 |  | 0 |  |  | 0 | 0 | 0 | 21 | 0
Výměry dle TZ, v.č.01-02, 01-03,01-04
[6 empty] | "Komunikace, vozovka na parkovišti"342,0 | 342
|  | 057 | O |  | HSV | kryty poz.komunikací - kámen nebo živice |  |  |  | 0 | 0 | 0 | 0 | 0 | 0.24282 | 0 | 0 | 0 | 0
Výměry viz TZ, v.č. 01-02,01-03,01-04
Seznam položek pro oddíl :
|  |  | P | 1 | 573231106 | Postřik živičný spojovací ze silniční emulze v množství do 0,3 kg/m2 | 342 | m2 |  | 0 |  | 0 |  |  | 0.00071 | 0 | 0 | 21 | 0
Výměry dle TZ, v.č.01-02, 01-03,01-04
[6 empty] | "Komunikace, vozovka na parkovišti"342,0 | 342
|  |  | P | 2 | 577134131 | Asfaltový beton vrstva obrusná ACO 11 (ABS) tř. I tl 40 mm š do 3 m z modifikovaného asfaltu | 342 | m2 |  | 0 |  | 0 |  |  | 0 | 0 | 0 | 21 | 0
Výměry dle TZ, v.č.01-02, 01-03,01-04
[6 empty] | "Komunikace, vozovka na parkovišti"342,0 | 342
|  | 059 | O |  | HSV | kryty poz.komunikací - dlažba |  |  |  | 0 | 0 | 0 | 0 | 0 | 100.843 | 0 | 198.315 | 0 | 0
Výměry dle TZ, v.č.01-02,01-03,01-04,01-06
Seznam položek pro oddíl :
|  |  | P | 1 | 596212212 | Kladení zámkové dlažby pozemních komunikací tl 80 mm skupiny A pl do 300 m2 jednotlivě | 351 | m2 |  | 0 |  | 0 |  |  | 0.10362 | 0 | 0.565 | 21 | 0
Vč. lože z kamenné drti 4/8 tl. 40 mm Výměry dle TZ, v.č.01-02, 01-03,01-04,01-06
[6 empty] | "Parkovací stání, plocha pro komunální odpad"351,0 | 351
|  |  | S | 2 | 59245090 | DLAZ ZAM H profil PRIRODNI 80 mm | 341.7 | m2 |  | 0 | 0 |  |  |  | 0.18 | 0 | 0 | 21 | 0
[6 empty] | (351-16)*1,02 | 341.7
|  |  | S | 3 | 59245091 | DLAZ ZAM H profil CERVENA 80 mm | 16.48 | m2 |  | 0 | 0 |  |  |  | 0.18 | 0 | 0 | 21 | 0
rozdělení parkovacích stání
[6 empty] | 16*1,03 | 16.48
|  | 087 | O |  | HSV | potrubí z trub plastických |  |  |  | 0 | 0 | 0 | 0 | 0 | 0.034684 | 0 | 2.774 | 0 | 0
Výměry dle TZ, v.č.01-02
Seznam položek pro oddíl :
|  |  | P | 1 | 871315221 | Kanalizační potrubí z tvrdého PVC-systém KG tuhost třídy SN8 DN150 | 9.5 | m |  | 0 |  | 0 |  |  | 0.0033033 | 0 | 0.292 | 21 | 0
Přípojky od žlabu Výměry dle TZ, v.č.01-02
|  |  | P | 2 | 087R01 | Napojení přípojky navrtávkou do stáv. vpusti | 1 | kus |  | 0 |  | 0 |  |  | 0.0033033 | 0 | 0 | 21 | 0
Výměry dle TZ, v.č.01-02
|  | 091 | O |  | HSV | doplňující konstrukce |  |  |  | 0 | 0 | 0 | 0 | 0 | 50.2928 | 0 | 27.4196 | 0 | 0
Výměry dle TZ, v.č.01-02,01-03,01-04,01-07
Seznam položek pro oddíl :
|  |  | P | 1 | 919122132R | Zpětné napojení komunikace | 60 | m |  | 0 |  | 0 |  |  | 0.00034 | 0 | 0 | 21 | 0
Doplnění krytu, napojení nových vrstev stupňovité, styk staré a nové živičné úpravy se ošetří - vodorovné spoje SP z modifikované kationaktivní asfaltové emulze, svislé zálivkovou hmotou, nastavitelným nebo samolepícím páskem. Výměry dle TZ, v.č.01-02,01-03,01-04,01-07
|  |  | P | 2 | 916131213 | Osazení silničního obrubníku betonového stojatého s boční opěrou do lože z betonu prostého | 69.5 | m |  | 0 |  | 0 |  |  | 0.15555 | 0 | 0.268 | 21 | 0
Výměry dle TZ, v.č.01-02,01-03,01-04,01-07
[6 empty] | "Betonový obrubník BO 15/25"66,0 | 66
[6 empty] | "Betonový obrubník BO 15/25 - R2 vnější"3,5 | 3.5
|  |  | S | 3 | 59217460 | OBRUBNIK CHOD ABO 2-15 100X15X25 | 67.98 | kus |  | 0 | 0 |  |  |  | 0.085 | 0 | 0 | 21 | 0
[6 empty] | 66*1,03 | 67.98
|  |  | S | 4 | 59217508 | BO 15/25 R2 vnější | 3.605 | kus |  | 0 | 0 |  |  |  | 0.085 | 0 | 0 | 21 | 0
[6 empty] | 3,5*1,03 | 3.605
|  |  | P | 5 | 916231213 | Osazení chodníkového obrubníku betonového stojatého s boční opěrou do lože z betonu prostého | 174 | m |  | 0 |  | 0 |  |  | 0.12962 | 0 | 0 | 21 | 0
Výměry dle TZ, v.č.01-02,01-03,01-04,01-07
[6 empty] | "BO 10/25 - zapuštěný"79,0 | 79
[6 empty] | "BO 10/25 - převýšená + 10 cm"95 | 95
|  |  | S | 6 | 59217490 | OBRUB SIL ABO 13-10 100X10X25 A | 179.22 | kus |  | 0 | 0 |  |  |  | 0.054 | 0 | 0 | 21 | 0
[6 empty] | 174*1,03 | 179.22
|  |  | P | 7 | 914431112 | Montáž dopravního zrcadla o velikosti do 1m2 na sloupk nebo konzolu | 1 | kus |  | 0 |  | 0 |  |  | 0 | 0 | 1.288 | 21 | 0
Výměry dle TZ, v.č.01-02,01-03,01-04,01-07
|  |  | S | 8 | 40445204 | ZRCADLO DOPRAVNI DZ velikost min 800 mm | 1 | kus |  | 0 | 0 |  |  |  | 0.0157 | 0 | 0 | 21 | 0
|  |  | P | 9 | 914511111 | Montáž sloupku dopravních značek délky do 3,5 m s betonovým základem | 10 | kus |  | 0 |  | 0 |  |  | 0.10941 | 0 | 0.416 | 21 | 0
Včetně - vykopání jamek - osazení sloupku + montáž a dodávka pl. víčka - betonový základ Výměry dle TZ, v.č.01-02,01-03,01-04,01-07
|  |  | S | 10 | 91401002 | Nosná konstrukce dopravní značky | 10 | kus |  | 0 | 0 |  |  |  | 0.0009 | 0 | 0 | 21 | 0
|  |  | P | 11 | 914111111 | Montáž svislé dopravní značky do velikosti 1 m2 objímkami na sloupek nebo konzolu | 15 | kus |  | 0 |  | 0 |  |  | 0.0007 | 0 | 0.2 | 21 | 0
viz v.č.01-07
|  |  | S | 12 | 91401001 | Dopr.značka svislá | 15 | kus |  | 0 | 0 |  |  |  | 0.0009 | 0 | 0 | 21 | 0
P2 - 1 ks, P4 - 1 ks, B2 - 3 ks, IP11b - 3 ks, IP4b - 3 ks, E8e - 1 ks, IP12 + O1 - 1 ks, C3a - 1 ks.
|  |  | P | 13 | 915131111 | Vodorovné dopravní značení bílou barvou přechody pro chodce, šipky, symboly | 3.2 | m2 |  | 0 |  | 0 |  |  | 0.0006 | 0 | 0.108 | 21 | 0
ZTP 2x Výměry dle TZ, v.č.01-02,01-03,01-04,01-07
|  |  | P | 14 | 091R01 | Přechodné značení po dobu 2 měsíců IP 22 - 3 ks | 1 | kpl |  | 0 |  | 0 |  |  | 0.0006 | 0 | 0 | 21 | 0
návrh přechodného dopr. značení zhotovitelem + zapůjčení, instalace
|  | 093 | O |  | HSV | různé dokončující práce |  |  |  | 0 | 0 | 0 | 0 | 0 | 54.5573 | 0 | 68.828 | 0 | 0
Výměry dle TZ, v.č.01-02,01-05
Seznam položek pro oddíl :
|  |  | P | 1 | 935114121 | Štěrbinový odvodňovací betonový žlab 450x500 mm bez vnitřního spádu se základem | 65 | m |  | 0 |  | 0 |  |  | 0.59184 | 0 | 0.778 | 21 | 0
vč. čistícího kusu, vpusťového kusu a záslepky ( přepočteno na 1 bm žlabu ) Výměry dle TZ, v.č.01-02,01-05
|  |  | P | 2 | 935111111 | Osazení příkopového žlabu do štěrkopísku tl 100 mm z betonových tvárnic š 500 mm | 102 | m |  | 0 |  | 0 |  |  | 0.11812 | 0 | 0.179 | 21 | 0
Napojení zařezání na stávající žlab Výměry dle TZ, v.č.01-02,01-05
|  |  | S | 3 | 59227731 | ZLABOVKA odvodňovací povrchová 280/210/100 | 403.92 | kus |  | 0 | 0 |  |  |  | 0.01 | 0 | 0 | 21 | 0
[6 empty] | 102*3,6*1,1 | 403.92
|  | 096 | O |  | HSV | bourání a demolice konstrukcí |  |  |  | 0 | 0 | 0 | 0 | 0 | 0.0072341 | 20.669 | 17.911 | 0 | 0
Výměry dle TZ, v,č.01-02,01-03,01-04,01-06
Seznam položek pro oddíl :
|  |  | P | 1 | 919735113 | Řezání stávajícího živičného krytu hl do 150 mm | 60 | m |  | 0 |  | 0 |  |  | 0 | 0 | 0.26 | 21 | 0
Zařezání styčné spáry Výměry dle TZ, v,č.01-02,01-03,01-04,01-06
|  |  | P | 2 | 113154112 | Frézování živičného krytu tl. 40 mm | 25 | m2 |  | 0 |  | 0 |  |  | 0 | 0.103 | 0 | 21 | 0
Výměry dle TZ, v,č.01-02,01-03,01-04,01-06
|  |  | P | 3 | 113202111 | Vytrhání obrub krajníků obrubníků stojatých | 9 | m |  | 0 |  | 0 |  |  | 0 | 0.145 | 0.133 | 21 | 0
Výměry dle TZ, v,č.01-02,01-03,01-04,01-06
|  |  | P | 4 | 966008211 | Bourání odvodňovacího žlabu betonového šířky do 500 mm | 66.5 | m |  | 0 |  | 0 |  |  | 0 | 0.25 | 0 | 21 | 0
Výměry dle TZ, v,č.01-02,01-03,01-04,01-06
|  |  | P | 5 | 966006132 | Odstranění značek dopravních nebo orientačních se sloupky s betonovými patkami | 2 | kus |  | 0 |  | 0 |  |  | 0 | 0.082 | 0.557 | 21 | 0
P2 + P6 Výměry dle TZ, v,č.01-02,01-03,01-04,01-06
|  |  | U | 6 | 997221551 | Vodorovná doprava suti do 1 km | 20.669 | t |  | 0 |  | 0 |  |  | 1e-05 | 0 | 0 | 21 | 0
|  |  | U | 7 | 997221559 | Vodorovná doprava suti příplatek ZKD 1 km do 35 km | 702.746 | t |  | 0 |  | 0 |  |  | 1e-05 | 0 | 0 | 21 | 0
|  |  | P | 8 | 997221845 | Poplatek za uložení stavebního odpadu z asfaltových povrchů | 2.575 | t |  | 0 |  | 0 |  |  | 0 | 0 | 0 | 21 | 0
[6 empty] | 0,103*25 | 2.575
|  |  | P | 9 | 997221815 | Poplatek za uložení stavebního odpadu - beton | 18.094 | t |  | 0 |  | 0 |  |  | 0 | 0 | 0 | 21 | 0
[6 empty] | 0,145*9+0,082*2+0,25*66,5 | 18.094
|  | 099 | O |  | HSV | přesun hmot |  |  |  | 0 | 0 | 0 | 0 | 0 | 0 | 0 | 84.587 | 0 | 0
Seznam položek pro oddíl :
|  |  | U | 1 | 998223011 | Přesun hmot pro pozemní komunikace s krytem dlážděným | 216.8898 | t |  | 0 |  | 0 |  |  | 0 | 0 | 0.39 | 21 | 0
|  | 921 | O |  | MON | elektromontáže |  |  |  | 0 | 0 | 0 | 0 | 0 | 0 | 0 | 0 | 0 | 0
Seznam položek pro oddíl :
|  |  | P | 1 | 921R01 | Silnoproud - VO ( viz samostatný rozpočet ) | 1 | kpl |  | 0 |  | 0 |  |  | 0 | 0 | 0 | 21 | 0
|  | 999 | O |  | OST | VRN a ostatní náklady |  |  |  | 0 | 0 | 0 | 0 | 0 | 0 | 0 | 0 | 0 | 0
Seznam položek pro oddíl :
|  |  | P | 1 | 999R01 | Vytýčení všech podzemních inženýrských sítí jednotlivými správci sítí | 1 | kpl |  | 0 |  | 0 |  |  | 0 | 0 | 0 | 21 | 0
|  |  | P | 2 | 110001001 | Zařízení staveniště | 1 | soubor |  | 0 |  | 0 |  |  | 0 | 0 | 0 | 21 | 0
Náklady zhotovitele související se zajištěním provozů nutných pro provádění díla (např. kanceláře řídících pracovníků, vrátnice, sociální objekty pro pracovníky stavby, mobilní chemické WC, mobilní sociální služby, údržbářské objekty, sklady, provizorní zpevněné plochy pro skladování materiálu, oplocení stavby (neprůhledný mobilní plot výšky min. 1800 mm, vč. vjezdových bran), trvalá ostraha staveniště, vnitrosta- veništní rozvody všech potřebných energií vč. jejich poplatků). Náklady zhotovitele související se zajištěním přechodů nebo přejezdů přes výkopy na veřejných prostranstvích vč. světelných signalizačních zařízení, dočasné do- pravní značení po celou dobu stavby. Zřízení trvalé, dočasné deponie a mezideponie, příjezdy a přístupy na staveniště, úpravy staveniště z hlediska bezpečnosti a oochrany zdraví třetích osob, vč. nutných úprav pro osoby s omezenou schopností pohybu a orientace, uspořádání a bezpečnost staveniště z hlediska ochrany veřejných zájmů, dodržení podmínek pro provádění staveb z hlediska BOZP, dodržování podmínek pro ochranu ži- votního prostředí při výstavbě, dodržení podmínek - možnosti nakládání s odpady, splnění zvláštních požadavků na provádění stavby, které vyžadují bezpečnostní opatření. Kompletní likvidace zařízení staveniště.
|  |  | P | 3 | 110001002 | Dokumentace skutečného provcedení | 1 | soubor |  | 0 |  | 0 |  |  | 0 | 0 | 0 | 21 | 0
|  |  | P | 4 | 110001003 | Geodetické zaměření pro katastr nemovitostí | 1 | soubor |  | 0 |  | 0 |  |  | 0 | 0 | 0 | 21 | 0
|  |  | P | 5 | 110001029 | Provedení zkoušek potřebných k provedení díla dle specifikace PD a TZ | 1 | soubor |  | 0 |  | 0 |  |  | 0 | 0 | 0 | 21 | 0
Např. zkoušky hutnění, zkoušky únosnosti pláně, zkoušky betonové směsi, zkoušky modulu přetvárnosti a další, vč. vystavení příslušných protokolů
Note on G9: Výměry, pokud není výpočet uveden, odečtením křivek CAD v projektové dokumentaci. Rozpočet vychází z textových a výkresových částí dokumentace. Cenové a technické podmínky katalogů jsou přístupné na stránce www.cs-urs.cz. Cenová soustava : ÚRS Praha 2017.