## Rekapitulace stavby
2012 |  | List obsahuje: |  |  |  |  | 1) Souhrnný list stavby |  |  |  | 2) Rekapitulace objektů | [16 empty] | 2.0 | ZAMOK |  |  |  |  | False | False
| optimalizováno pro tisk sestav ve formátu A4 - na výšku | [17 empty] | >> skryté sloupce << | [13 empty] | 0,1 | 21
[33 empty] | 0,1 | 15
| SOUHRNNÝ LIST STAVBY | [18 empty] | v --- níže se nacházejí doplnkové a pomocné údaje k sestavám --- v | [11 empty] | Návod na vyplnění | 0,001
|  | Kód: |  |  |  |  | 016/2019 | [24 empty] | Měnit lze pouze buňky se žlutým podbarvením! 1) na prvním listu Rekapitulace stavby vyplňte v sestavě a) Souhrnný list - údaje o Zhotoviteli (přenesou se do ostatních sestav i v jiných listech) b) Rekapitulace objektů - potřebné Ostatní náklady 2) na vybraných listech vyplňte v sestavě a) Krycí list - údaje o Zhotoviteli, pokud se liší od údajů o Zhotoviteli na Souhrnném listu (údaje se přenesou do ostatních sestav v daném listu) b) Rekapitulace rozpočtu - potřebné Ostatní náklady c) Celkové náklady za stavbu - ceny u položek - množství, pokud má žluté podbarvení - a v případe potřeby poznámku (ta je v skrytém sloupci) | 0,1
|  | Stavba: |  |  |  |  | Energetická opatření na ul. Tovární, objekt č.p. 386, k.ú. Butovice | [25 empty] | 0,1
|  | JKSO: | [13 empty] | CC-CZ: | [16 empty] | 0,1
|  | Místo: | [13 empty] | Datum: |  | 10. 12. 2019 | [14 empty] | 0,1
0,1
|  | Objednatel: | [13 empty] | IČ: | [16 empty] | 0,1
|  |  | město Studénka, nám. Republiky 762, Studénka | [12 empty] | DIČ: | [16 empty] | 0,1
0,1
|  | Zhotovitel: | [13 empty] | IČ: |  | Vyplň údaj | [14 empty] | 0,1
|  |  | Vyplň údaj | [12 empty] | DIČ: |  | Vyplň údaj | [14 empty] | 0,1
False
|  | Projektant: | [13 empty] | IČ: |  | 29295548 | [14 empty] | False
|  |  | PROJECT WORK s.r.o. | [12 empty] | DIČ: |  | CZ29295548 | [14 empty] | True
1
|  | Zpracovatel: | [13 empty] | IČ: | [16 empty] | 1
DIČ:
Poznámka:
|  | Náklady z rozpočtů | [13 empty] | 0
|  | Ostatní náklady ze souhrnného listu | [13 empty] | 0
|  | Cena bez DPH | [13 empty] | 0
|  | DPH |  | základní |  |  |  | 21% |  | ze | 0 |  |  |  |  | 0
|  |  |  | snížená |  |  |  | 15% |  | ze | 0 |  |  |  |  | 0
|  |  |  | zákl. přenesená |  |  |  | 21% |  | ze | 0 |  |  |  |  | 0
|  |  |  | sníž. přenesená |  |  |  | 15% |  | ze | 0 |  |  |  |  | 0
|  |  |  | nulová |  |  |  | 0% |  | ze | 0 |  |  |  |  | 0
|  | Cena s DPH | [7 empty] | v |  | CZK |  |  |  | 0
|  | Projektant | [10 empty] | Zpracovatel
|  | Datum a podpis: | [6 empty] | Razítko |  |  |  | Datum a podpis: |  |  |  | Razítko
|  | Objednavatel | [10 empty] | Zhotovitel
|  | Datum a podpis: | [6 empty] | Razítko |  |  |  | Datum a podpis: |  |  |  | Razítko
REKAPITULACE OBJEKTŮ STAVBY
| Kód: | [6 empty] | 016/2019
| Stavba: | [6 empty] | Energetická opatření na ul. Tovární, objekt č.p. 386, k.ú. Butovice
| Místo: | [13 empty] | Datum: |  | 10. 12. 2019
| Objednatel: | [6 empty] | město Studénka, nám. Republiky 762, Studénka | [6 empty] | Projektant: |  | PROJECT WORK s.r.o. |  |  | Informatívní údaje z listů zakázek
| Zhotovitel: | [13 empty] | Zpracovatel:
| Kód |  |  |  | Objekt | [8 empty] | Cena bez DPH [CZK] |  |  |  | Cena s DPH [CZK] |  | z toho Ostat. náklady [CZK] | DPH [CZK] | Normohodiny [h] | DPH základní [CZK] | DPH snížená [CZK] | DPH základní přenesená [CZK] | DPH snížená přenesená [CZK] | Základna DPH základní | Základna DPH snížená | Základna DPH zákl. přenesená | Základna DPH sníž. přenesená | Základna DPH nulová
| 1) Náklady z rozpočtů | [12 empty] | 0 |  |  |  | 0 |  | 0 | 0 | 0 | 0 | 0 | 0 | 0 | 0 | 0 | 0 | 0 | 0 |  | D | 0 | ###NOIMPORT### | IMPORT | {840c0f81-a5dc-4e79-bbfb-e57034724fa9} | {00000000-0000-0000-0000-000000000000}
/ |  | SO.01 |  |  |  | výměna oken, zateplení půdních prostor | [7 empty] | 0 |  |  |  | 0 |  | 0 | 0 | 0 | 0 | 0 | 0 | 0 | 0 | 0 | 0 | 0 | 0 |  |  | 1 |  | IMPORT | {d72fa4d6-a373-4fee-9294-c703a8f114fc} | {840c0f81-a5dc-4e79-bbfb-e57034724fa9}
/ |  | SO.02 |  |  |  | oprava fasády, zpevněné plochy | [7 empty] | 0 |  |  |  | 0 |  | 0 | 0 | 0 | 0 | 0 | 0 | 0 | 0 | 0 | 0 | 0 | 0 |  |  | 1 |  | IMPORT | {bbd82bb8-1316-4d3c-9cc2-92e2d7434478} | {840c0f81-a5dc-4e79-bbfb-e57034724fa9}
| 2) Ostatní náklady ze souhrnného listu | [12 empty] | 0 |  |  |  | 0 |  | Procent. zadání [% nákladů rozpočtu] | Zařazení nákladů | DPH | DPH [CZK]
|  | Ostatní náklady | [11 empty] | 0 |  |  |  | 0 |  | 0% | stavební čast | základní | 0 | [12 empty] | OSTATNENAKLADY |  |  | 0 | 0 | 0 | 0 | 0 | 0 | 0 | 0 | 0 | 0 | 1 | 1 | x
|  | Vyplň vlastní | [11 empty] | 0 |  |  |  | 0 |  | 0% | stavební čast | základní | 0 | [12 empty] | OSTATNENAKLADYVLASTNE |  |  | 0 | 0 | 0 | 0 | 0 | 0 | 0 | 0 | 0 | 0 | 1 | 1
|  | Vyplň vlastní | [11 empty] | 0 |  |  |  | 0 |  | 0% | stavební čast | základní | 0 | [12 empty] | OSTATNENAKLADYVLASTNE |  |  | 0 | 0 | 0 | 0 | 0 | 0 | 0 | 0 | 0 | 0 | 1 | 1
|  | Vyplň vlastní | [11 empty] | 0 |  |  |  | 0 |  | 0% | stavební čast | základní | 0 | [12 empty] | OSTATNENAKLADYVLASTNE |  |  | 0 | 0 | 0 | 0 | 0 | 0 | 0 | 0 | 0 | 0 | 1 | 1
| Celkové náklady za stavbu 1) + 2) | [12 empty] | 0 |  |  |  | 0

## SO.01 - výměna oken, zate...
| List obsahuje: |  | 1) Krycí list rozpočtu |  | 2) Rekapitulace rozpočtu |  |  | 3) Rozpočet |  |  | Zpět na list: | Rekapitulace stavby
optimalizováno pro tisk sestav ve formátu A4 - na výšku | [11 empty] | >> skryté sloupce << | [9 empty] | {d72fa4d6-a373-4fee-9294-c703a8f114fc}
2
KRYCÍ LIST ROZPOČTU | [12 empty] | v --- níže se nacházejí doplnkové a pomocné údaje k sestavám --- v | [8 empty] | False
| Stavba: |  | Energetická opatření na ul. Tovární, objekt č.p. 386, k.ú. Butovice
| Objekt: |  | SO.01 - výměna oken, zateplení půdních prostor
| JKSO: | [7 empty] | CC-CZ:
| Místo: | [7 empty] | Datum: |  | 10. 12. 2019
| Objednatel: | [7 empty] | IČ:
|  | město Studénka, nám. Republiky 762, Studénka | [6 empty] | DIČ:
| Zhotovitel: | [7 empty] | IČ: |  | Vyplň údaj
|  | Vyplň údaj | [6 empty] | DIČ: |  | Vyplň údaj
| Projektant: | [7 empty] | IČ: |  | 29295548
|  | PROJECT WORK s.r.o. | [6 empty] | DIČ: |  | CZ29295548
| Zpracovatel: | [7 empty] | IČ:
DIČ:
Poznámka:
| Náklady z rozpočtu | [7 empty] | 0
| Ostatní náklady | [7 empty] | 0
| Cena bez DPH | [7 empty] | 0
| DPH | základní | 21% | ze | 0 |  |  |  | 0
|  | snížená | 15% | ze | 0 |  |  |  | 0
|  | zákl. přenesená | 21% | ze | 0 |  |  |  | 0
|  | sníž. přenesená | 15% | ze | 0 |  |  |  | 0
|  | nulová | 0% | ze | 0 |  |  |  | 0
| Cena s DPH |  |  | v | CZK |  |  | 0
| Projektant |  |  |  |  | Zpracovatel
| Datum a podpis: |  |  | Razítko |  | Datum a podpis: |  |  |  | Razítko
| Objednavatel |  |  |  |  | Zhotovitel
| Datum a podpis: |  |  | Razítko |  | Datum a podpis: |  |  |  | Razítko
REKAPITULACE ROZPOČTU
Stavba: |  |  | Energetická opatření na ul. Tovární, objekt č.p. 386, k.ú. Butovice
Objekt: |  |  | SO.01 - výměna oken, zateplení půdních prostor
Místo: | [6 empty] | Datum: |  | 10. 12. 2019
Objednatel: |  |  | město Studénka, nám. Republiky 762, Studénka |  |  |  | Projektant: |  | PROJECT WORK s.r.o.
Zhotovitel: |  |  | Vyplň údaj |  |  |  | Zpracovatel:
Kód - Popis | [9 empty] | Cena celkem [CZK]
1) Náklady z rozpočtu | [9 empty] | 0 | [12 empty] | -1
| HSV - Práce a dodávky HSV | [8 empty] | 0
| 6 - Úpravy povrchů, podlahy a osazování výplní | [8 empty] | 0
| 9 - Ostatní konstrukce a práce, bourání | [8 empty] | 0
| 997 - Přesun sutě | [8 empty] | 0
| 998 - Přesun hmot | [8 empty] | 0
| PSV - Práce a dodávky PSV | [8 empty] | 0
| 713 - Izolace tepelné | [8 empty] | 0
| 735 - Ústřední vytápění - otopná tělesa | [8 empty] | 0
| 762 - Konstrukce tesařské | [8 empty] | 0
| 764 - Konstrukce klempířské | [8 empty] | 0
| 766 - Konstrukce truhlářské | [8 empty] | 0
| 767 - Konstrukce zámečnické | [8 empty] | 0
| 784 - Dokončovací práce - malby a tapety | [8 empty] | 0
| VRN - Vedlejší rozpočtové náklady | [8 empty] | 0
| VRN3 - Zařízení staveniště | [8 empty] | 0
| VRN9 - Ostatní náklady | [8 empty] | 0
2) Ostatní náklady | [9 empty] | 0 |  |  |  | DPH
| Zařízení staveniště | [8 empty] | 0 |  |  |  | základní | [12 empty] | VRN | 0 | 0 | 0 | 0 | 0 | 1
| Projektové práce | [8 empty] | 0 |  |  |  | základní | [12 empty] | VRN | 0 | 0 | 0 | 0 | 0 | 1
| Územní vlivy | [8 empty] | 0 |  |  |  | základní | [12 empty] | VRN | 0 | 0 | 0 | 0 | 0 | 1
| Provozní vlivy | [8 empty] | 0 |  |  |  | základní | [12 empty] | VRN | 0 | 0 | 0 | 0 | 0 | 1
| Jiné VRN | [8 empty] | 0 |  |  |  | základní | [12 empty] | VRN | 0 | 0 | 0 | 0 | 0 | 1
| Kompletační činnost | [8 empty] | 0 |  |  |  | základní | [12 empty] | KOMPLETACNA | 0 | 0 | 0 | 0 | 0 | 1
Celkové náklady za stavbu 1) + 2) | [7 empty] | 0
ROZPOČET
Stavba: |  |  | Energetická opatření na ul. Tovární, objekt č.p. 386, k.ú. Butovice
Objekt: |  |  | SO.01 - výměna oken, zateplení půdních prostor
Místo: | [6 empty] | Datum: |  | 10. 12. 2019
Objednatel: |  |  | město Studénka, nám. Republiky 762, Studénka |  |  |  | Projektant: |  | PROJECT WORK s.r.o.
Zhotovitel: |  |  | Vyplň údaj |  |  |  | Zpracovatel:
PČ | Typ | Kód | Popis |  |  | MJ | Množství | J.cena [CZK] |  | Cena celkem [CZK] |  |  | Poznámka | DPH | J. Nh [h] | Nh celkem [h] | J. hmotnost [t] | Hmotnost celkem [t] | J. suť [t] | Suť Celkem [t]
Náklady z rozpočtu | [9 empty] | 0 | [5 empty] | 0 |  | 25.2576 |  | 16.4229 |  | D | -1 | [10 empty] | 0
| HSV - Práce a dodávky HSV | [8 empty] | 0 | [5 empty] | 0 |  | 11.7687 |  | 15.1179 | 1 | D | 0 |  |  |  | ROZPOCET | [6 empty] | 0
| 6 - Úpravy povrchů, podlahy a osazování výplní | [8 empty] | 0 | [5 empty] | 0 |  | 11.7678 |  | 0 | 1 | D | 1 |  |  |  | ROZPOCET | [6 empty] | 0
1 | K | 612325302 | Vápenocementová štuková omítka ostění nebo nadpraží |  |  | m2 | 174.366 | 0 |  | 0 |  |  |  | základní |  | 0 | 0.03358 | 5.8552 | 0 | 0 | 4 | K | 2 |  |  |  | ROZPOCET | 0 | 0 | 0 | 0 | 0 | 1 | 0 | 4 | 2058194802
|  |  | (459,01+122,21)*0,3 |  |  |  | 174.366 | [14 empty] | VV | 2 | 2 | True | 1 | ROZPOCET
2 | K | 622221031 | Montáž kontaktního zateplení vnějších stěn z minerální vlny s podélnou orientací vláken tl do 160 mm |  |  | m2 | 31.925 | 0 |  | 0 |  |  |  | základní |  | 0 | 0.011 | 0.35118 | 0 | 0 | 4 | K | 2 |  |  |  | ROZPOCET | 0 | 0 | 0 | 0 | 0 | 1 | 0 | 4 | -1344792595
|  |  | zatelení stěn na půdě | [18 empty] | VV | 2 | 1 | True | 0 | ROZPOCET
|  |  | S6 | [18 empty] | VV | 2 | 1 | True | 0 | ROZPOCET
|  |  | (5,9-2,54)*0,64 |  |  |  | 2.15 | [14 empty] | VV | 2 | 2 | True | 0 | ROZPOCET
|  |  | 2,54*3,2 |  |  |  | 8.128 | [14 empty] | VV | 2 | 2 | True | 0 | ROZPOCET
|  |  | (5,9-2,54)*2,56 |  |  |  | 8.602 | [14 empty] | VV | 2 | 2 | True | 0 | ROZPOCET
|  |  | S8 | [18 empty] | VV | 2 | 1 | True | 0 | ROZPOCET
|  |  | 2,17*3,5 |  |  |  | 7.595 | [14 empty] | VV | 2 | 2 | True | 0 | ROZPOCET
|  |  | 2,9*(3,5+1,5)/2-0,9*2,0 |  |  |  | 5.45 | [14 empty] | VV | 2 | 2 | True | 0 | ROZPOCET
|  |  | Součet |  |  |  | 31.925 | [14 empty] | VV | 2 | 4 | True | 1 | ROZPOCET
3 | M | 63151538 | deska izolační minerální kontaktních fasád podélné vlákno λ=0,036 tl 160mm |  |  | m2 | 33.521 | 0 |  | 0 |  |  |  | základní |  | 0 | 0.018 | 0.60338 | 0 | 0 | 8 | M | 2 |  |  |  | ROZPOCET | 0 | 0 | 0 | 0 | 0 | 1 | 0 | 4 | -415378336
4 | K | 629135102 | Vyrovnávací vrstva pod klempířské prvky z MC š do 300 mm |  |  | m | 240.1 | 0 |  | 0 |  |  |  | základní |  | 0 | 0.02065 | 4.9581 | 0 | 0 | 4 | K | 2 |  |  |  | ROZPOCET | 0 | 0 | 0 | 0 | 0 | 1 | 0 | 4 | -591311433
|  |  | Pod vnější parapety | [18 empty] | VV | 2 | 1 | True | 0 | ROZPOCET
|  |  | 47,0+3,6+41,38+31,66 |  |  |  | 123.64 | [14 empty] | VV | 2 | 2 | True | 0 | ROZPOCET
|  |  | Pod vnitřní parapety | [18 empty] | VV | 2 | 1 | True | 0 | ROZPOCET
|  |  | 12,85+31,54+72,07 |  |  |  | 116.46 | [14 empty] | VV | 2 | 2 | True | 0 | ROZPOCET
|  |  | Součet |  |  |  | 240.1 | [14 empty] | VV | 2 | 4 | True | 1 | ROZPOCET
5 | K | 629991011 | Zakrytí výplní otvorů a svislých ploch fólií přilepenou lepící páskou |  |  | m2 | 296.597 | 0 |  | 0 |  |  |  | základní |  | 0 | 0 | 0 | 0 | 0 | 4 | K | 2 |  |  |  | ROZPOCET | 0 | 0 | 0 | 0 | 0 | 1 | 0 | 4 | 538139572
|  |  | R1 | [18 empty] | VV | 2 | 1 | True | 0 | ROZPOCET
|  |  | 6*1,4*1,5+2*1,75*1,9+2*1,25*1,9+0,4*1,73+0,8*1,73+0,55*1,8+2*1,55*1,1+2*0,55*0,5 |  |  |  | 31.026 | [14 empty] | VV | 2 | 2 | True | 0 | ROZPOCET
|  |  | (6*1,4+2*1,75+2*1,25+0,4+0,8+0,55+2*1,55+2*0,55)*0,5 "parapety |  |  |  | 10.175 | [14 empty] | VV | 2 | 2 | True | 0 | ROZPOCET
|  |  | R3 | [18 empty] | VV | 2 | 1 | True | 0 | ROZPOCET
|  |  | 1,0*1,7 |  |  |  | 1.7 | [14 empty] | VV | 2 | 2 | True | 0 | ROZPOCET
|  |  | Mezisoučet |  |  |  | 42.901 | [14 empty] | VV | 2 | 3 | True | 0 | ROZPOCET
|  |  | výplně otvorů | [18 empty] | VV | 2 | 1 | True | 0 | ROZPOCET
|  |  | 3,678 |  |  |  | 3.678 | [14 empty] | VV | 2 | 2 | True | 0 | ROZPOCET
|  |  | 12,582 |  |  |  | 12.582 | [14 empty] | VV | 2 | 2 | True | 0 | ROZPOCET
|  |  | 74,741 |  |  |  | 74.741 | [14 empty] | VV | 2 | 2 | True | 0 | ROZPOCET
|  |  | 135,1 |  |  |  | 135.1 | [14 empty] | VV | 2 | 2 | True | 0 | ROZPOCET
|  |  | 4,01 |  |  |  | 4.01 | [14 empty] | VV | 2 | 2 | True | 0 | ROZPOCET
|  |  | 2,25 |  |  |  | 2.25 | [14 empty] | VV | 2 | 2 | True | 0 | ROZPOCET
|  |  | 21,335 |  |  |  | 21.335 | [14 empty] | VV | 2 | 2 | True | 0 | ROZPOCET
|  |  | Mezisoučet |  |  |  | 253.696 | [14 empty] | VV | 2 | 3 | True | 0 | ROZPOCET
|  |  | Součet |  |  |  | 296.597 | [14 empty] | VV | 2 | 4 | True | 1 | ROZPOCET
| 9 - Ostatní konstrukce a práce, bourání | [8 empty] | 0 | [5 empty] | 0 |  | 0.0009144 |  | 15.1179 | 1 | D | 1 |  |  |  | ROZPOCET | [6 empty] | 0
6 | K | 952902241 | Čištění budov drhnutí schodišť s chemickými prostředky |  |  | m2 | 22.86 | 0 |  | 0 |  |  |  | základní |  | 0 | 4e-05 | 0.0009144 | 0 | 0 | 4 | K | 2 |  |  |  | ROZPOCET | 0 | 0 | 0 | 0 | 0 | 1 | 0 | 4 | 1308983499
|  |  | R07 | [18 empty] | VV | 2 | 1 | True | 0 | ROZPOCET
|  |  | 2,7*3,8 |  |  |  | 10.26 | [14 empty] | VV | 2 | 2 | True | 0 | ROZPOCET
|  |  | R08 | [18 empty] | VV | 2 | 1 | True | 0 | ROZPOCET
|  |  | 3,6*2,1 |  |  |  | 7.56 | [14 empty] | VV | 2 | 2 | True | 0 | ROZPOCET
|  |  | R12 | [18 empty] | VV | 2 | 1 | True | 0 | ROZPOCET
|  |  | 1,4*3,6 |  |  |  | 5.04 | [14 empty] | VV | 2 | 2 | True | 0 | ROZPOCET
|  |  | Součet |  |  |  | 22.86 | [14 empty] | VV | 2 | 4 | True | 1 | ROZPOCET
7 | K | 952902611 | Čištění budov vysátí prachu z ostatních ploch |  |  | m2 | 388.358 | 0 |  | 0 |  |  |  | základní |  | 0 | 0 | 0 | 0 | 0 | 4 | K | 2 |  |  |  | ROZPOCET | 0 | 0 | 0 | 0 | 0 | 1 | 0 | 4 | 1673237379
|  |  | Vyklizení půdy | [18 empty] | VV | 2 | 1 | True | 0 | ROZPOCET
|  |  | 8,6*5,5 |  |  |  | 47.3 | [14 empty] | VV | 2 | 2 | True | 0 | ROZPOCET
|  |  | 11,25*5,9 |  |  |  | 66.375 | [14 empty] | VV | 2 | 2 | True | 0 | ROZPOCET
|  |  | 14,15*10,9 |  |  |  | 154.235 | [14 empty] | VV | 2 | 2 | True | 0 | ROZPOCET
|  |  | 18,6*4,1 |  |  |  | 76.26 | [14 empty] | VV | 2 | 2 | True | 0 | ROZPOCET
|  |  | 8,75*5,05 |  |  |  | 44.188 | [14 empty] | VV | 2 | 2 | True | 0 | ROZPOCET
|  |  | Součet |  |  |  | 388.358 | [14 empty] | VV | 2 | 4 | True | 1 | ROZPOCET
8 | K | 962081141 | Bourání příček ze skleněných tvárnic tl do 150 mm |  |  | m2 | 5.38 | 0 |  | 0 |  |  |  | základní |  | 0 | 0 | 0 | 0.082 | 0.44116 | 4 | K | 2 |  |  |  | ROZPOCET | 0 | 0 | 0 | 0 | 0 | 1 | 0 | 4 | 1507554949
|  |  | B18 | [18 empty] | VV | 2 | 1 | True | 0 | ROZPOCET
|  |  | 2*1,1*1,5 |  |  |  | 3.3 | [14 empty] | VV | 2 | 2 | True | 0 | ROZPOCET
|  |  | B19 | [18 empty] | VV | 2 | 1 | True | 0 | ROZPOCET
|  |  | 1,1*0,8 |  |  |  | 0.88 | [14 empty] | VV | 2 | 2 | True | 0 | ROZPOCET
|  |  | B26 | [18 empty] | VV | 2 | 1 | True | 0 | ROZPOCET
|  |  | 0,75*1,6 |  |  |  | 1.2 | [14 empty] | VV | 2 | 2 | True | 0 | ROZPOCET
|  |  | Součet |  |  |  | 5.38 | [14 empty] | VV | 2 | 4 | True | 1 | ROZPOCET
9 | K | 968062354 | Vybourání dřevěných rámů oken dvojitých včetně křídel pl do 1 m2 |  |  | m2 | 3.678 | 0 |  | 0 |  |  |  | základní |  | 0 | 0 | 0 | 0.075 | 0.27585 | 4 | K | 2 |  |  |  | ROZPOCET | 0 | 0 | 0 | 0 | 0 | 1 | 0 | 4 | -1950918673
|  |  | B37 | [18 empty] | VV | 2 | 1 | True | 0 | ROZPOCET
|  |  | 3*0,53*1,8 |  |  |  | 2.862 | [14 empty] | VV | 2 | 2 | True | 0 | ROZPOCET
|  |  | B47 | [18 empty] | VV | 2 | 1 | True | 0 | ROZPOCET
|  |  | 0,55*0,5 |  |  |  | 0.275 | [14 empty] | VV | 2 | 2 | True | 0 | ROZPOCET
|  |  | B53 | [18 empty] | VV | 2 | 1 | True | 0 | ROZPOCET
|  |  | 1,02*0,53 |  |  |  | 0.541 | [14 empty] | VV | 2 | 2 | True | 0 | ROZPOCET
|  |  | Součet |  |  |  | 3.678 | [14 empty] | VV | 2 | 4 | True | 1 | ROZPOCET
10 | K | 968062355 | Vybourání dřevěných rámů oken dvojitých včetně křídel pl do 2 m2 |  |  | m2 | 12.582 | 0 |  | 0 |  |  |  | základní |  | 0 | 0 | 0 | 0.062 | 0.78008 | 4 | K | 2 |  |  |  | ROZPOCET | 0 | 0 | 0 | 0 | 0 | 1 | 0 | 4 | 9994999
|  |  | B14 | [18 empty] | VV | 2 | 1 | True | 0 | ROZPOCET
|  |  | 3*1,2*1,47 |  |  |  | 5.292 | [14 empty] | VV | 2 | 2 | True | 0 | ROZPOCET
|  |  | B38 | [18 empty] | VV | 2 | 1 | True | 0 | ROZPOCET
|  |  | 0,95*1,8 |  |  |  | 1.71 | [14 empty] | VV | 2 | 2 | True | 0 | ROZPOCET
|  |  | B48 | [18 empty] | VV | 2 | 1 | True | 0 | ROZPOCET
|  |  | 1,15*1,6 |  |  |  | 1.84 | [14 empty] | VV | 2 | 2 | True | 0 | ROZPOCET
|  |  | B49 | [18 empty] | VV | 2 | 1 | True | 0 | ROZPOCET
|  |  | 1,15*1,6 |  |  |  | 1.84 | [14 empty] | VV | 2 | 2 | True | 0 | ROZPOCET
|  |  | B52 | [18 empty] | VV | 2 | 1 | True | 0 | ROZPOCET
|  |  | 1,0*1,9 |  |  |  | 1.9 | [14 empty] | VV | 2 | 2 | True | 0 | ROZPOCET
|  |  | Součet |  |  |  | 12.582 | [14 empty] | VV | 2 | 4 | True | 1 | ROZPOCET
11 | K | 968062356 | Vybourání dřevěných rámů oken dvojitých včetně křídel pl do 4 m2 |  |  | m2 | 74.741 | 0 |  | 0 |  |  |  | základní |  | 0 | 0 | 0 | 0.054 | 4.036 | 4 | K | 2 |  |  |  | ROZPOCET | 0 | 0 | 0 | 0 | 0 | 1 | 0 | 4 | 671616205
|  |  | B1 | [18 empty] | VV | 2 | 1 | True | 0 | ROZPOCET
|  |  | 2*1,75*1,3 |  |  |  | 4.55 | [14 empty] | VV | 2 | 2 | True | 0 | ROZPOCET
|  |  | B21 | [18 empty] | VV | 2 | 1 | True | 0 | ROZPOCET
|  |  | 2*1,5*1,6 |  |  |  | 4.8 | [14 empty] | VV | 2 | 2 | True | 0 | ROZPOCET
|  |  | B31 | [18 empty] | VV | 2 | 1 | True | 0 | ROZPOCET
|  |  | 2*1,25*1,8 |  |  |  | 4.5 | [14 empty] | VV | 2 | 2 | True | 0 | ROZPOCET
|  |  | 2*1,25*1,8 |  |  |  | 4.5 | [14 empty] | VV | 2 | 2 | True | 0 | ROZPOCET
|  |  | B32 | [18 empty] | VV | 2 | 1 | True | 0 | ROZPOCET
|  |  | 2*1,2*1,8 |  |  |  | 4.32 | [14 empty] | VV | 2 | 2 | True | 0 | ROZPOCET
|  |  | 2*1,2*1,8 |  |  |  | 4.32 | [14 empty] | VV | 2 | 2 | True | 0 | ROZPOCET
|  |  | B33 | [18 empty] | VV | 2 | 1 | True | 0 | ROZPOCET
|  |  | 1,15*2,1 |  |  |  | 2.415 | [14 empty] | VV | 2 | 2 | True | 0 | ROZPOCET
|  |  | 1,15*2,1 |  |  |  | 2.415 | [14 empty] | VV | 2 | 2 | True | 0 | ROZPOCET
|  |  | B35 | [18 empty] | VV | 2 | 1 | True | 0 | ROZPOCET
|  |  | 3*1,95*2,2 |  |  |  | 12.87 | [14 empty] | VV | 2 | 2 | True | 0 | ROZPOCET
|  |  | 3*1,95*2,2 |  |  |  | 12.87 | [14 empty] | VV | 2 | 2 | True | 0 | ROZPOCET
|  |  | B36 | [18 empty] | VV | 2 | 1 | True | 0 | ROZPOCET
|  |  | 1,25*2,2 |  |  |  | 2.75 | [14 empty] | VV | 2 | 2 | True | 0 | ROZPOCET
|  |  | 1,25*2,2 |  |  |  | 2.75 | [14 empty] | VV | 2 | 2 | True | 0 | ROZPOCET
|  |  | B39 | [18 empty] | VV | 2 | 1 | True | 0 | ROZPOCET
|  |  | 1,9*1,62 |  |  |  | 3.078 | [14 empty] | VV | 2 | 2 | True | 0 | ROZPOCET
|  |  | B40 | [18 empty] | VV | 2 | 1 | True | 0 | ROZPOCET
|  |  | 1,42*1,62 |  |  |  | 2.3 | [14 empty] | VV | 2 | 2 | True | 0 | ROZPOCET
|  |  | B41 | [18 empty] | VV | 2 | 1 | True | 0 | ROZPOCET
|  |  | 1,72*1,89 |  |  |  | 3.251 | [14 empty] | VV | 2 | 2 | True | 0 | ROZPOCET
|  |  | B42 | [18 empty] | VV | 2 | 1 | True | 0 | ROZPOCET
|  |  | 1,4*2,18 |  |  |  | 3.052 | [14 empty] | VV | 2 | 2 | True | 0 | ROZPOCET
|  |  | Součet |  |  |  | 74.741 | [14 empty] | VV | 2 | 4 | True | 1 | ROZPOCET
12 | K | 968062357 | Vybourání dřevěných rámů oken dvojitých včetně křídel pl přes 4 m2 |  |  | m2 | 135.1 | 0 |  | 0 |  |  |  | základní |  | 0 | 0 | 0 | 0.047 | 6.3497 | 4 | K | 2 |  |  |  | ROZPOCET | 0 | 0 | 0 | 0 | 0 | 1 | 0 | 4 | -1322180202
|  |  | B13 | [18 empty] | VV | 2 | 1 | True | 0 | ROZPOCET
|  |  | 4*1,95*2,3 |  |  |  | 17.94 | [14 empty] | VV | 2 | 2 | True | 0 | ROZPOCET
|  |  | B30 | [18 empty] | VV | 2 | 1 | True | 0 | ROZPOCET
|  |  | 10*2,05*2,2 |  |  |  | 45.1 | [14 empty] | VV | 2 | 2 | True | 0 | ROZPOCET
|  |  | 11*2,05*2,2 |  |  |  | 49.61 | [14 empty] | VV | 2 | 2 | True | 0 | ROZPOCET
|  |  | B34 | [18 empty] | VV | 2 | 1 | True | 0 | ROZPOCET
|  |  | 2,4*2,4 |  |  |  | 5.76 | [14 empty] | VV | 2 | 2 | True | 0 | ROZPOCET
|  |  | B50 | [18 empty] | VV | 2 | 1 | True | 0 | ROZPOCET
|  |  | 2,35*4,2 |  |  |  | 9.87 | [14 empty] | VV | 2 | 2 | True | 0 | ROZPOCET
|  |  | B51 | [18 empty] | VV | 2 | 1 | True | 0 | ROZPOCET
|  |  | 2,2*3,1 |  |  |  | 6.82 | [14 empty] | VV | 2 | 2 | True | 0 | ROZPOCET
|  |  | Součet |  |  |  | 135.1 | [14 empty] | VV | 2 | 4 | True | 1 | ROZPOCET
13 | K | 968062374 | Vybourání dřevěných rámů oken zdvojených včetně křídel pl do 1 m2 |  |  | m2 | 4.01 | 0 |  | 0 |  |  |  | základní |  | 0 | 0 | 0 | 0.048 | 0.19248 | 4 | K | 2 |  |  |  | ROZPOCET | 0 | 0 | 0 | 0 | 0 | 1 | 0 | 4 | -983086734
|  |  | B3 | [18 empty] | VV | 2 | 1 | True | 0 | ROZPOCET
|  |  | 0,66*0,88 |  |  |  | 0.581 | [14 empty] | VV | 2 | 2 | True | 0 | ROZPOCET
|  |  | B5 | [18 empty] | VV | 2 | 1 | True | 0 | ROZPOCET
|  |  | 0,6*0,8 |  |  |  | 0.48 | [14 empty] | VV | 2 | 2 | True | 0 | ROZPOCET
|  |  | B7 | [18 empty] | VV | 2 | 1 | True | 0 | ROZPOCET
|  |  | 0,8*0,92 |  |  |  | 0.736 | [14 empty] | VV | 2 | 2 | True | 0 | ROZPOCET
|  |  | B9 | [18 empty] | VV | 2 | 1 | True | 0 | ROZPOCET
|  |  | 2*0,5*0,4 |  |  |  | 0.4 | [14 empty] | VV | 2 | 2 | True | 0 | ROZPOCET
|  |  | B11 | [18 empty] | VV | 2 | 1 | True | 0 | ROZPOCET
|  |  | 1,05*0,7 |  |  |  | 0.735 | [14 empty] | VV | 2 | 2 | True | 0 | ROZPOCET
|  |  | B16 | [18 empty] | VV | 2 | 1 | True | 0 | ROZPOCET
|  |  | 0,6*0,57 |  |  |  | 0.342 | [14 empty] | VV | 2 | 2 | True | 0 | ROZPOCET
|  |  | B58 | [18 empty] | VV | 2 | 1 | True | 0 | ROZPOCET
|  |  | 0,42*0,42 |  |  |  | 0.176 | [14 empty] | VV | 2 | 2 | True | 0 | ROZPOCET
|  |  | B59 | [18 empty] | VV | 2 | 1 | True | 0 | ROZPOCET
|  |  | 1,0*0,56 |  |  |  | 0.56 | [14 empty] | VV | 2 | 2 | True | 0 | ROZPOCET
|  |  | Součet |  |  |  | 4.01 | [14 empty] | VV | 2 | 4 | True | 1 | ROZPOCET
14 | K | 968062376 | Vybourání dřevěných rámů oken zdvojených včetně křídel pl do 4 m2 |  |  | m2 | 2.25 | 0 |  | 0 |  |  |  | základní |  | 0 | 0 | 0 | 0.034 | 0.0765 | 4 | K | 2 |  |  |  | ROZPOCET | 0 | 0 | 0 | 0 | 0 | 1 | 0 | 4 | 183260030
|  |  | B27 | [18 empty] | VV | 2 | 1 | True | 0 | ROZPOCET
|  |  | 1,5*1,5 |  |  |  | 2.25 | [14 empty] | VV | 2 | 2 | True | 1 | ROZPOCET
15 | K | 968062456 | Vybourání dřevěných dveřních zárubní pl přes 2 m2 |  |  | m2 | 21.335 | 0 |  | 0 |  |  |  | základní |  | 0 | 0 | 0 | 0.067 | 1.4294 | 4 | K | 2 |  |  |  | ROZPOCET | 0 | 0 | 0 | 0 | 0 | 1 | 0 | 4 | 709289587
|  |  | B43 | [18 empty] | VV | 2 | 1 | True | 0 | ROZPOCET
|  |  | 2,05*4,2 |  |  |  | 8.61 | [14 empty] | VV | 2 | 2 | True | 0 | ROZPOCET
|  |  | B44 | [18 empty] | VV | 2 | 1 | True | 0 | ROZPOCET
|  |  | 2,0*4,3 |  |  |  | 8.6 | [14 empty] | VV | 2 | 2 | True | 0 | ROZPOCET
|  |  | B46 | [18 empty] | VV | 2 | 1 | True | 0 | ROZPOCET
|  |  | 1,5*2,75 |  |  |  | 4.125 | [14 empty] | VV | 2 | 2 | True | 0 | ROZPOCET
|  |  | Součet |  |  |  | 21.335 | [14 empty] | VV | 2 | 4 | True | 1 | ROZPOCET
16 | K | 968062991 | Vybourání vnitřních deštění výkladů, ostění a obkladů stěn |  |  | m2 | 240.2 | 0 |  | 0 |  |  |  | základní |  | 0 | 0 | 0 | 0.004 | 0.9608 | 4 | K | 2 |  |  |  | ROZPOCET | 0 | 0 | 0 | 0 | 0 | 1 | 0 | 4 | -1844390002
|  |  | B37 | [18 empty] | VV | 2 | 1 | True | 0 | ROZPOCET
|  |  | 3*(0,53+1,8)*2*0,5 |  |  |  | 6.99 | [14 empty] | VV | 2 | 2 | True | 0 | ROZPOCET
|  |  | B47 | [18 empty] | VV | 2 | 1 | True | 0 | ROZPOCET
|  |  | (0,55+0,5)*2*0,5 |  |  |  | 1.05 | [14 empty] | VV | 2 | 2 | True | 0 | ROZPOCET
|  |  | B53 | [18 empty] | VV | 2 | 1 | True | 0 | ROZPOCET
|  |  | (1,02+0,53)*2*0,5 |  |  |  | 1.55 | [14 empty] | VV | 2 | 2 | True | 0 | ROZPOCET
|  |  | B14 | [18 empty] | VV | 2 | 1 | True | 0 | ROZPOCET
|  |  | 3*(1,2+1,47)*2*0,5 |  |  |  | 8.01 | [14 empty] | VV | 2 | 2 | True | 0 | ROZPOCET
|  |  | B38 | [18 empty] | VV | 2 | 1 | True | 0 | ROZPOCET
|  |  | (0,95+1,8)*2*0,5 |  |  |  | 2.75 | [14 empty] | VV | 2 | 2 | True | 0 | ROZPOCET
|  |  | B48 | [18 empty] | VV | 2 | 1 | True | 0 | ROZPOCET
|  |  | (1,15+1,6)*2*0,5 |  |  |  | 2.75 | [14 empty] | VV | 2 | 2 | True | 0 | ROZPOCET
|  |  | B49 | [18 empty] | VV | 2 | 1 | True | 0 | ROZPOCET
|  |  | (1,15+1,6)*2*0,5 |  |  |  | 2.75 | [14 empty] | VV | 2 | 2 | True | 0 | ROZPOCET
|  |  | B52 | [18 empty] | VV | 2 | 1 | True | 0 | ROZPOCET
|  |  | (1,0+1,9)*2*0,5 |  |  |  | 2.9 | [14 empty] | VV | 2 | 2 | True | 0 | ROZPOCET
|  |  | B1 | [18 empty] | VV | 2 | 1 | True | 0 | ROZPOCET
|  |  | 2*(1,75+1,3)*2*0,5 |  |  |  | 6.1 | [14 empty] | VV | 2 | 2 | True | 0 | ROZPOCET
|  |  | B21 | [18 empty] | VV | 2 | 1 | True | 0 | ROZPOCET
|  |  | 2*(1,5+1,6)*2*0,5 |  |  |  | 6.2 | [14 empty] | VV | 2 | 2 | True | 0 | ROZPOCET
|  |  | B31 | [18 empty] | VV | 2 | 1 | True | 0 | ROZPOCET
|  |  | 4*(1,25+1,8)*2*0,5 |  |  |  | 12.2 | [14 empty] | VV | 2 | 2 | True | 0 | ROZPOCET
|  |  | B32 | [18 empty] | VV | 2 | 1 | True | 0 | ROZPOCET
|  |  | 4*(1,2+1,8)*2*0,5 |  |  |  | 12 | [14 empty] | VV | 2 | 2 | True | 0 | ROZPOCET
|  |  | B33 | [18 empty] | VV | 2 | 1 | True | 0 | ROZPOCET
|  |  | 2*(1,15+2,1)*2*0,5 |  |  |  | 6.5 | [14 empty] | VV | 2 | 2 | True | 0 | ROZPOCET
|  |  | B35 | [18 empty] | VV | 2 | 1 | True | 0 | ROZPOCET
|  |  | 6*(1,95+2,2)*2*0,5 |  |  |  | 24.9 | [14 empty] | VV | 2 | 2 | True | 0 | ROZPOCET
|  |  | B36 | [18 empty] | VV | 2 | 1 | True | 0 | ROZPOCET
|  |  | 2*(1,25+2,2)*2*0,5 |  |  |  | 6.9 | [14 empty] | VV | 2 | 2 | True | 0 | ROZPOCET
|  |  | B39 | [18 empty] | VV | 2 | 1 | True | 0 | ROZPOCET
|  |  | (1,9+1,62)*2*0,5 |  |  |  | 3.52 | [14 empty] | VV | 2 | 2 | True | 0 | ROZPOCET
|  |  | B40 | [18 empty] | VV | 2 | 1 | True | 0 | ROZPOCET
|  |  | (1,42+1,62)*2*0,5 |  |  |  | 3.04 | [14 empty] | VV | 2 | 2 | True | 0 | ROZPOCET
|  |  | B41 | [18 empty] | VV | 2 | 1 | True | 0 | ROZPOCET
|  |  | (1,72+1,89)*2*0,5 |  |  |  | 3.61 | [14 empty] | VV | 2 | 2 | True | 0 | ROZPOCET
|  |  | B42 | [18 empty] | VV | 2 | 1 | True | 0 | ROZPOCET
|  |  | (1,4+2,18)*2*0,5 |  |  |  | 3.58 | [14 empty] | VV | 2 | 2 | True | 0 | ROZPOCET
|  |  | B13 | [18 empty] | VV | 2 | 1 | True | 0 | ROZPOCET
|  |  | 4*(1,95+2,3)*2*0,5 |  |  |  | 17 | [14 empty] | VV | 2 | 2 | True | 0 | ROZPOCET
|  |  | B30 | [18 empty] | VV | 2 | 1 | True | 0 | ROZPOCET
|  |  | 21*(2,05+2,2)*2*0,5 |  |  |  | 89.25 | [14 empty] | VV | 2 | 2 | True | 0 | ROZPOCET
|  |  | B34 | [18 empty] | VV | 2 | 1 | True | 0 | ROZPOCET
|  |  | (2,4+2,4)*2*0,5 |  |  |  | 4.8 | [14 empty] | VV | 2 | 2 | True | 0 | ROZPOCET
|  |  | B50 | [18 empty] | VV | 2 | 1 | True | 0 | ROZPOCET
|  |  | (2,35+4,2)*2*0,5 |  |  |  | 6.55 | [14 empty] | VV | 2 | 2 | True | 0 | ROZPOCET
|  |  | B51 | [18 empty] | VV | 2 | 1 | True | 0 | ROZPOCET
|  |  | (2,2+3,1)*2*0,5 |  |  |  | 5.3 | [14 empty] | VV | 2 | 2 | True | 0 | ROZPOCET
|  |  | Součet |  |  |  | 240.2 | [14 empty] | VV | 2 | 4 | True | 1 | ROZPOCET
17 | K | 968072244 | Vybourání kovových rámů oken jednoduchých včetně křídel pl do 1 m2 |  |  | m2 | 2.236 | 0 |  | 0 |  |  |  | základní |  | 0 | 0 | 0 | 0.065 | 0.14534 | 4 | K | 2 |  |  |  | ROZPOCET | 0 | 0 | 0 | 0 | 0 | 1 | 0 | 4 | -348920924
|  |  | B20 | [18 empty] | VV | 2 | 1 | True | 0 | ROZPOCET
|  |  | 2*0,8*0,6 |  |  |  | 0.96 | [14 empty] | VV | 2 | 2 | True | 0 | ROZPOCET
|  |  | B29 | [18 empty] | VV | 2 | 1 | True | 0 | ROZPOCET
|  |  | 0,65*0,85 |  |  |  | 0.553 | [14 empty] | VV | 2 | 2 | True | 0 | ROZPOCET
|  |  | B45 | [18 empty] | VV | 2 | 1 | True | 0 | ROZPOCET
|  |  | 0,85*0,85 |  |  |  | 0.723 | [14 empty] | VV | 2 | 2 | True | 0 | ROZPOCET
|  |  | Součet |  |  |  | 2.236 | [14 empty] | VV | 2 | 4 | True | 1 | ROZPOCET
18 | K | 968072245 | Vybourání kovových rámů oken jednoduchých včetně křídel pl do 2 m2 |  |  | m2 | 3.6 | 0 |  | 0 |  |  |  | základní |  | 0 | 0 | 0 | 0.041 | 0.1476 | 4 | K | 2 |  |  |  | ROZPOCET | 0 | 0 | 0 | 0 | 0 | 1 | 0 | 4 | -105549796
|  |  | B25 | [18 empty] | VV | 2 | 1 | True | 0 | ROZPOCET
|  |  | 3*0,75*1,6 |  |  |  | 3.6 | [14 empty] | VV | 2 | 2 | True | 1 | ROZPOCET
19 | K | 968072246 | Vybourání kovových rámů oken jednoduchých včetně křídel pl do 4 m2 |  |  | m2 | 4.8 | 0 |  | 0 |  |  |  | základní |  | 0 | 0 | 0 | 0.034 | 0.1632 | 4 | K | 2 |  |  |  | ROZPOCET | 0 | 0 | 0 | 0 | 0 | 1 | 0 | 4 | -1777431065
|  |  | B24 | [18 empty] | VV | 2 | 1 | True | 0 | ROZPOCET
|  |  | 2*1,5*1,6 |  |  |  | 4.8 | [14 empty] | VV | 2 | 2 | True | 1 | ROZPOCET
20 | K | 968072455 | Vybourání kovových dveřních zárubní pl do 2 m2 |  |  | m2 | 1.576 | 0 |  | 0 |  |  |  | základní |  | 0 | 0 | 0 | 0.076 | 0.11978 | 4 | K | 2 |  |  |  | ROZPOCET | 0 | 0 | 0 | 0 | 0 | 1 | 0 | 4 | 946955040
|  |  | B56 | [18 empty] | VV | 2 | 1 | True | 0 | ROZPOCET
|  |  | 0,8*1,97 |  |  |  | 1.576 | [14 empty] | VV | 2 | 2 | True | 1 | ROZPOCET
| 997 - Přesun sutě | [8 empty] | 0 | [5 empty] | 0 |  | 0 |  | 0 | 1 | D | 1 |  |  |  | ROZPOCET | [6 empty] | 0
21 | K | 997013115 | Vnitrostaveništní doprava suti a vybouraných hmot pro budovy v do 18 m s použitím mechanizace |  |  | t | 16.423 | 0 |  | 0 |  |  |  | základní |  | 0 | 0 | 0 | 0 | 0 | 4 | K | 2 |  |  |  | ROZPOCET | 0 | 0 | 0 | 0 | 0 | 1 | 0 | 4 | 1656401020
22 | K | 997013501 | Odvoz suti a vybouraných hmot na skládku nebo meziskládku do 1 km se složením |  |  | t | 16.423 | 0 |  | 0 |  |  |  | základní |  | 0 | 0 | 0 | 0 | 0 | 4 | K | 2 |  |  |  | ROZPOCET | 0 | 0 | 0 | 0 | 0 | 1 | 0 | 4 | -365578235
23 | K | 997013509 | Příplatek k odvozu suti a vybouraných hmot na skládku ZKD 1 km přes 1 km |  |  | t | 164.23 | 0 |  | 0 |  |  |  | základní |  | 0 | 0 | 0 | 0 | 0 | 4 | K | 2 |  |  |  | ROZPOCET | 0 | 0 | 0 | 0 | 0 | 1 | 0 | 4 | -403521401
24 | K | 997013831 | Poplatek za uložení na skládce (skládkovné) stavebního odpadu směsného kód odpadu 170 904 |  |  | t | 53.378 | 0 |  | 0 |  |  |  | základní |  | 0 | 0 | 0 | 0 | 0 | 4 | K | 2 |  |  |  | ROZPOCET | 0 | 0 | 0 | 0 | 0 | 1 | 0 | 4 | -1772133441
| 998 - Přesun hmot | [8 empty] | 0 | [5 empty] | 0 |  | 0 |  | 0 | 1 | D | 1 |  |  |  | ROZPOCET | [6 empty] | 0
25 | K | 998011003 | Přesun hmot pro budovy zděné v do 24 m |  |  | t | 11.769 | 0 |  | 0 |  |  |  | základní |  | 0 | 0 | 0 | 0 | 0 | 4 | K | 2 |  |  |  | ROZPOCET | 0 | 0 | 0 | 0 | 0 | 1 | 0 | 4 | 887553234
| PSV - Práce a dodávky PSV | [8 empty] | 0 | [5 empty] | 0 |  | 13.4888 |  | 1.3049 | 2 | D | 0 |  |  |  | ROZPOCET | [6 empty] | 0
| 713 - Izolace tepelné | [8 empty] | 0 | [5 empty] | 0 |  | 5.6052 |  | 0 | 2 | D | 1 |  |  |  | ROZPOCET | [6 empty] | 0
26 | K | 713121121 | Montáž izolace tepelné podlah volně kladenými rohožemi, pásy, dílci, deskami 2 vrstvy |  |  | m2 | 776.716 | 0 |  | 0 |  |  |  | základní |  | 0 | 0 | 0 | 0 | 0 | 16 | K | 2 |  |  |  | ROZPOCET | 0 | 0 | 0 | 0 | 0 | 1 | 0 | 16 | -2007162820
|  |  | S5, S7 - TI půdy, tl. 280mm (2x 140mm) | [18 empty] | VV | 2 | 1 | True | 0 | ROZPOCET
|  |  | 8,6*5,5 |  |  |  | 47.3 | [14 empty] | VV | 2 | 2 | True | 0 | ROZPOCET
|  |  | 11,25*5,9 |  |  |  | 66.375 | [14 empty] | VV | 2 | 2 | True | 0 | ROZPOCET
|  |  | 14,15*10,9 |  |  |  | 154.235 | [14 empty] | VV | 2 | 2 | True | 0 | ROZPOCET
|  |  | 18,6*4,1 |  |  |  | 76.26 | [14 empty] | VV | 2 | 2 | True | 0 | ROZPOCET
|  |  | 8,75*5,05 |  |  |  | 44.188 | [14 empty] | VV | 2 | 2 | True | 0 | ROZPOCET
|  |  | Mezisoučet |  |  |  | 388.358 | [14 empty] | VV | 2 | 3 | True | 0 | ROZPOCET
|  |  | 388,358 |  |  |  | 388.358 | [14 empty] | VV | 2 | 2 | True | 0 | ROZPOCET
|  |  | Součet |  |  |  | 776.716 | [14 empty] | VV | 2 | 4 | True | 1 | ROZPOCET
27 | M | 63148156 | deska izolační minerální univerzální λ=0,035 tl 140mm |  |  | m2 | 792.25 | 0 |  | 0 |  |  |  | základní |  | 0 | 0.007 | 5.5457 | 0 | 0 | 32 | M | 2 |  |  |  | ROZPOCET | 0 | 0 | 0 | 0 | 0 | 1 | 0 | 16 | -1160904259
28 | K | 713191133 | Montáž izolace tepelné podlah, stropů vrchem nebo střech překrytí fólií s přelepeným spojem |  |  | m2 | 388.358 | 0 |  | 0 |  |  |  | základní |  | 0 | 1e-05 | 0.0038836 | 0 | 0 | 16 | K | 2 |  |  |  | ROZPOCET | 0 | 0 | 0 | 0 | 0 | 1 | 0 | 16 | 1568864610
|  |  | Difuzní folie pod TI půdy | [18 empty] | VV | 2 | 1 | True | 0 | ROZPOCET
|  |  | 8,6*5,5 |  |  |  | 47.3 | [14 empty] | VV | 2 | 2 | True | 0 | ROZPOCET
|  |  | 11,25*5,9 |  |  |  | 66.375 | [14 empty] | VV | 2 | 2 | True | 0 | ROZPOCET
|  |  | 14,15*10,9 |  |  |  | 154.235 | [14 empty] | VV | 2 | 2 | True | 0 | ROZPOCET
|  |  | 18,6*4,1 |  |  |  | 76.26 | [14 empty] | VV | 2 | 2 | True | 0 | ROZPOCET
|  |  | 8,75*5,05 |  |  |  | 44.188 | [14 empty] | VV | 2 | 2 | True | 0 | ROZPOCET
|  |  | Součet |  |  |  | 388.358 | [14 empty] | VV | 2 | 4 | True | 1 | ROZPOCET
29 | M | 59244084 | fólie difúzně otevřená doplňková hydroizolační vrstva se dvěma lepicími pruhy - 1 m2 |  |  | m2 | 427.194 | 0 |  | 0 |  |  |  | základní |  | 0 | 0.00013 | 0.055535 | 0 | 0 | 32 | M | 2 |  |  |  | ROZPOCET | 0 | 0 | 0 | 0 | 0 | 1 | 0 | 16 | 307800651
30 | K | 998713203 | Přesun hmot procentní pro izolace tepelné v objektech v do 24 m |  |  | % | 0 | 0 |  | 0 |  |  |  | základní |  | 0 | 0 | 0 | 0 | 0 | 16 | K | 2 |  |  |  | ROZPOCET | 0 | 0 | 0 | 0 | 0 | 1 | 0 | 16 | 958180057
| 735 - Ústřední vytápění - otopná tělesa | [8 empty] | 0 | [5 empty] | 0 |  | 0 |  | 0 | 2 | D | 1 |  |  |  | ROZPOCET | [6 empty] | 0
31 | K | 735000919.R00 | Vyregulování otopné soustavy |  |  | kus | 1 | 0 |  | 0 |  |  |  | základní |  | 0 | 0 | 0 | 0 | 0 | 16 | K | 2 |  |  |  | ROZPOCET | 0 | 0 | 0 | 0 | 0 | 1 | 0 | 16 | 1057072882
| 762 - Konstrukce tesařské | [8 empty] | 0 | [5 empty] | 0 |  | 2.6611 |  | 0 | 2 | D | 1 |  |  |  | ROZPOCET | [6 empty] | 0
32 | K | 762429001 | Montáž obložení stropu podkladový rošt |  |  | m | 445.56 | 0 |  | 0 |  |  |  | základní |  | 0 | 2e-05 | 0.0089112 | 0 | 0 | 16 | K | 2 |  |  |  | ROZPOCET | 0 | 0 | 0 | 0 | 0 | 1 | 0 | 16 | -518116658
|  |  | Dvě vrstvy rošti pro TI | [18 empty] | VV | 2 | 1 | True | 0 | ROZPOCET
|  |  | Pochozí konstrukce střechy S7 | [18 empty] | VV | 2 | 1 | True | 0 | ROZPOCET
|  |  | (7,4+7,29+4,38+2,81+1,81+14,45)*1,0/0,5 |  |  |  | 76.28 | [14 empty] | VV | 2 | 2 | True | 0 | ROZPOCET
|  |  | (9,4+2,5+3,5+3,79+1,831+5,691+2,6)*1,0/0,5 |  |  |  | 58.624 | [14 empty] | VV | 2 | 2 | True | 0 | ROZPOCET
|  |  | (4,8+8,4+2,3)*1,0/0,5 |  |  |  | 31 | [14 empty] | VV | 2 | 2 | True | 0 | ROZPOCET
|  |  | 2,54*2,95/0,5 |  |  |  | 14.986 | [14 empty] | VV | 2 | 2 | True | 0 | ROZPOCET
|  |  | 5,9*3,55/0,5 |  |  |  | 41.89 | [14 empty] | VV | 2 | 2 | True | 0 | ROZPOCET
|  |  | Mezisoučet |  |  |  | 222.78 | [14 empty] | VV | 2 | 3 | True | 0 | ROZPOCET
|  |  | 222,78 |  |  |  | 222.78 | [14 empty] | VV | 2 | 2 | True | 0 | ROZPOCET
|  |  | Součet |  |  |  | 445.56 | [14 empty] | VV | 2 | 4 | True | 1 | ROZPOCET
33 | M | 60511125 | fošny prismované (středové) řezivo stavební do š 160mm dl 2-5m |  |  | m3 | 1.559 | 0 |  | 0 |  |  |  | základní |  | 0 | 0.55 | 0.85745 | 0 | 0 | 32 | M | 2 |  |  |  | ROZPOCET | 0 | 0 | 0 | 0 | 0 | 1 | 0 | 16 | -1014836132
|  |  | 445,560*0,025*0,14 |  |  |  | 1.559 | [14 empty] | VV | 2 | 2 | True | 1 | ROZPOCET
34 | K | 762795000 | Spojovací prostředky pro montáž prostorových vázaných kcí |  |  | m3 | 1.559 | 0 |  | 0 |  |  |  | základní |  | 0 | 0.02447 | 0.038149 | 0 | 0 | 16 | K | 2 |  |  |  | ROZPOCET | 0 | 0 | 0 | 0 | 0 | 1 | 0 | 16 | 1679863273
35 | K | 762810037 | Záklop stropů z desek OSB tl 25 mm na sraz šroubovaných na rošt |  |  | m2 | 111.39 | 0 |  | 0 |  |  |  | základní |  | 0 | 0.01577 | 1.7566 | 0 | 0 | 16 | K | 2 |  |  |  | ROZPOCET | 0 | 0 | 0 | 0 | 0 | 1 | 0 | 16 | 490931316
|  |  | Pochozí konstrukce střechy S7 | [18 empty] | VV | 2 | 1 | True | 0 | ROZPOCET
|  |  | (7,4+7,29+4,38+2,81+1,81+14,45)*1,0 |  |  |  | 38.14 | [14 empty] | VV | 2 | 2 | True | 0 | ROZPOCET
|  |  | (9,4+2,5+3,5+3,79+1,831+5,691+2,6)*1,0 |  |  |  | 29.312 | [14 empty] | VV | 2 | 2 | True | 0 | ROZPOCET
|  |  | (4,8+8,4+2,3)*1,0 |  |  |  | 15.5 | [14 empty] | VV | 2 | 2 | True | 0 | ROZPOCET
|  |  | 2,54*2,95 |  |  |  | 7.493 | [14 empty] | VV | 2 | 2 | True | 0 | ROZPOCET
|  |  | 5,9*3,55 |  |  |  | 20.945 | [14 empty] | VV | 2 | 2 | True | 0 | ROZPOCET
|  |  | Součet |  |  |  | 111.39 | [14 empty] | VV | 2 | 4 | True | 1 | ROZPOCET
36 | K | 998762203 | Přesun hmot procentní pro kce tesařské v objektech v do 24 m |  |  | % | 0 | 0 |  | 0 |  |  |  | základní |  | 0 | 0 | 0 | 0 | 0 | 16 | K | 2 |  |  |  | ROZPOCET | 0 | 0 | 0 | 0 | 0 | 1 | 0 | 16 | -319480525
| 764 - Konstrukce klempířské | [8 empty] | 0 | [5 empty] | 0 |  | 0.42328 |  | 0.20569 | 2 | D | 1 |  |  |  | ROZPOCET | [6 empty] | 0
37 | K | 764002851 | Demontáž oplechování parapetů do suti |  |  | m | 123.17 | 0 |  | 0 |  |  |  | základní |  | 0 | 0 | 0 | 0.00167 | 0.20569 | 16 | K | 2 |  |  |  | ROZPOCET | 0 | 0 | 0 | 0 | 0 | 1 | 0 | 16 | 1709988245
|  |  | B1 | [18 empty] | VV | 2 | 1 | True | 0 | ROZPOCET
|  |  | 2*1,75 |  |  |  | 3.5 | [14 empty] | VV | 2 | 2 | True | 0 | ROZPOCET
|  |  | B3 | [18 empty] | VV | 2 | 1 | True | 0 | ROZPOCET
|  |  | 0,6 |  |  |  | 0.6 | [14 empty] | VV | 2 | 2 | True | 0 | ROZPOCET
|  |  | B5 | [18 empty] | VV | 2 | 1 | True | 0 | ROZPOCET
|  |  | 0,5 |  |  |  | 0.5 | [14 empty] | VV | 2 | 2 | True | 0 | ROZPOCET
|  |  | B7 | [18 empty] | VV | 2 | 1 | True | 0 | ROZPOCET
|  |  | 0,8 |  |  |  | 0.8 | [14 empty] | VV | 2 | 2 | True | 0 | ROZPOCET
|  |  | B9 | [18 empty] | VV | 2 | 1 | True | 0 | ROZPOCET
|  |  | 2*0,5 |  |  |  | 1 | [14 empty] | VV | 2 | 2 | True | 0 | ROZPOCET
|  |  | B11 | [18 empty] | VV | 2 | 1 | True | 0 | ROZPOCET
|  |  | 1,05 |  |  |  | 1.05 | [14 empty] | VV | 2 | 2 | True | 0 | ROZPOCET
|  |  | B13 | [18 empty] | VV | 2 | 1 | True | 0 | ROZPOCET
|  |  | 4*1,95 |  |  |  | 7.8 | [14 empty] | VV | 2 | 2 | True | 0 | ROZPOCET
|  |  | B14 | [18 empty] | VV | 2 | 1 | True | 0 | ROZPOCET
|  |  | 3*1,2 |  |  |  | 3.6 | [14 empty] | VV | 2 | 2 | True | 0 | ROZPOCET
|  |  | B16 | [18 empty] | VV | 2 | 1 | True | 0 | ROZPOCET
|  |  | 0,6 |  |  |  | 0.6 | [14 empty] | VV | 2 | 2 | True | 0 | ROZPOCET
|  |  | B18 | [18 empty] | VV | 2 | 1 | True | 0 | ROZPOCET
|  |  | 2*1,1 |  |  |  | 2.2 | [14 empty] | VV | 2 | 2 | True | 0 | ROZPOCET
|  |  | B20 | [18 empty] | VV | 2 | 1 | True | 0 | ROZPOCET
|  |  | 1,1 |  |  |  | 1.1 | [14 empty] | VV | 2 | 2 | True | 0 | ROZPOCET
|  |  | B21 | [18 empty] | VV | 2 | 1 | True | 0 | ROZPOCET
|  |  | 2*1,5 |  |  |  | 3 | [14 empty] | VV | 2 | 2 | True | 0 | ROZPOCET
|  |  | B24 | [18 empty] | VV | 2 | 1 | True | 0 | ROZPOCET
|  |  | 2*1,5 |  |  |  | 3 | [14 empty] | VV | 2 | 2 | True | 0 | ROZPOCET
|  |  | B25 | [18 empty] | VV | 2 | 1 | True | 0 | ROZPOCET
|  |  | 3*0,75 |  |  |  | 2.25 | [14 empty] | VV | 2 | 2 | True | 0 | ROZPOCET
|  |  | B27 | [18 empty] | VV | 2 | 1 | True | 0 | ROZPOCET
|  |  | 1,5 |  |  |  | 1.5 | [14 empty] | VV | 2 | 2 | True | 0 | ROZPOCET
|  |  | B29 | [18 empty] | VV | 2 | 1 | True | 0 | ROZPOCET
|  |  | 0,65 |  |  |  | 0.65 | [14 empty] | VV | 2 | 2 | True | 0 | ROZPOCET
|  |  | B30 | [18 empty] | VV | 2 | 1 | True | 0 | ROZPOCET
|  |  | 21*2,05 |  |  |  | 43.05 | [14 empty] | VV | 2 | 2 | True | 0 | ROZPOCET
|  |  | B31 | [18 empty] | VV | 2 | 1 | True | 0 | ROZPOCET
|  |  | 4*1,25 |  |  |  | 5 | [14 empty] | VV | 2 | 2 | True | 0 | ROZPOCET
|  |  | B32 | [18 empty] | VV | 2 | 1 | True | 0 | ROZPOCET
|  |  | 2*1,2 |  |  |  | 2.4 | [14 empty] | VV | 2 | 2 | True | 0 | ROZPOCET
|  |  | B33 | [18 empty] | VV | 2 | 1 | True | 0 | ROZPOCET
|  |  | 2*1,15 |  |  |  | 2.3 | [14 empty] | VV | 2 | 2 | True | 0 | ROZPOCET
|  |  | B34 | [18 empty] | VV | 2 | 1 | True | 0 | ROZPOCET
|  |  | 2,4 |  |  |  | 2.4 | [14 empty] | VV | 2 | 2 | True | 0 | ROZPOCET
|  |  | B35 | [18 empty] | VV | 2 | 1 | True | 0 | ROZPOCET
|  |  | 6*1,95 |  |  |  | 11.7 | [14 empty] | VV | 2 | 2 | True | 0 | ROZPOCET
|  |  | B36 | [18 empty] | VV | 2 | 1 | True | 0 | ROZPOCET
|  |  | 2*1,25 |  |  |  | 2.5 | [14 empty] | VV | 2 | 2 | True | 0 | ROZPOCET
|  |  | B37 | [18 empty] | VV | 2 | 1 | True | 0 | ROZPOCET
|  |  | 3*0,53 |  |  |  | 1.59 | [14 empty] | VV | 2 | 2 | True | 0 | ROZPOCET
|  |  | B38 | [18 empty] | VV | 2 | 1 | True | 0 | ROZPOCET
|  |  | 0,95 |  |  |  | 0.95 | [14 empty] | VV | 2 | 2 | True | 0 | ROZPOCET
|  |  | B39 | [18 empty] | VV | 2 | 1 | True | 0 | ROZPOCET
|  |  | 1,9 |  |  |  | 1.9 | [14 empty] | VV | 2 | 2 | True | 0 | ROZPOCET
|  |  | B40 | [18 empty] | VV | 2 | 1 | True | 0 | ROZPOCET
|  |  | 1,42 |  |  |  | 1.42 | [14 empty] | VV | 2 | 2 | True | 0 | ROZPOCET
|  |  | B41 | [18 empty] | VV | 2 | 1 | True | 0 | ROZPOCET
|  |  | 1,72 |  |  |  | 1.72 | [14 empty] | VV | 2 | 2 | True | 0 | ROZPOCET
|  |  | B42 | [18 empty] | VV | 2 | 1 | True | 0 | ROZPOCET
|  |  | 1,4 |  |  |  | 1.4 | [14 empty] | VV | 2 | 2 | True | 0 | ROZPOCET
|  |  | B45 | [18 empty] | VV | 2 | 1 | True | 0 | ROZPOCET
|  |  | 0,85 |  |  |  | 0.85 | [14 empty] | VV | 2 | 2 | True | 0 | ROZPOCET
|  |  | B47 | [18 empty] | VV | 2 | 1 | True | 0 | ROZPOCET
|  |  | 0,55 |  |  |  | 0.55 | [14 empty] | VV | 2 | 2 | True | 0 | ROZPOCET
|  |  | B48 | [18 empty] | VV | 2 | 1 | True | 0 | ROZPOCET
|  |  | 1,15 |  |  |  | 1.15 | [14 empty] | VV | 2 | 2 | True | 0 | ROZPOCET
|  |  | B49 | [18 empty] | VV | 2 | 1 | True | 0 | ROZPOCET
|  |  | 1,15 |  |  |  | 1.15 | [14 empty] | VV | 2 | 2 | True | 0 | ROZPOCET
|  |  | B50 | [18 empty] | VV | 2 | 1 | True | 0 | ROZPOCET
|  |  | 2,35 |  |  |  | 2.35 | [14 empty] | VV | 2 | 2 | True | 0 | ROZPOCET
|  |  | B51 | [18 empty] | VV | 2 | 1 | True | 0 | ROZPOCET
|  |  | 2,2 |  |  |  | 2.2 | [14 empty] | VV | 2 | 2 | True | 0 | ROZPOCET
|  |  | B52 | [18 empty] | VV | 2 | 1 | True | 0 | ROZPOCET
|  |  | 1,0 |  |  |  | 1 | [14 empty] | VV | 2 | 2 | True | 0 | ROZPOCET
|  |  | B53 | [18 empty] | VV | 2 | 1 | True | 0 | ROZPOCET
|  |  | 1,02 |  |  |  | 1.02 | [14 empty] | VV | 2 | 2 | True | 0 | ROZPOCET
|  |  | B58 | [18 empty] | VV | 2 | 1 | True | 0 | ROZPOCET
|  |  | 0,42 |  |  |  | 0.42 | [14 empty] | VV | 2 | 2 | True | 0 | ROZPOCET
|  |  | B59 | [18 empty] | VV | 2 | 1 | True | 0 | ROZPOCET
|  |  | 1,0 |  |  |  | 1 | [14 empty] | VV | 2 | 2 | True | 0 | ROZPOCET
|  |  | Součet |  |  |  | 123.17 | [14 empty] | VV | 2 | 4 | True | 1 | ROZPOCET
38 | K | 764216643R24 | Oplechování rovných parapetů celoplošně lepené z Pz s povrchovou úpravou rš 240 mm |  |  | m | 47 | 0 |  | 0 |  |  |  | základní |  | 0 | 0.00269 | 0.12643 | 0 | 0 | 16 | K | 2 |  |  |  | ROZPOCET | 0 | 0 | 0 | 0 | 0 | 1 | 0 | 16 | -315243233
|  |  | K13 | [18 empty] | VV | 2 | 1 | True | 0 | ROZPOCET
|  |  | 2,1*21 |  |  |  | 44.1 | [14 empty] | VV | 2 | 2 | True | 0 | ROZPOCET
|  |  | K25 | [18 empty] | VV | 2 | 1 | True | 0 | ROZPOCET
|  |  | 0,9 |  |  |  | 0.9 | [14 empty] | VV | 2 | 2 | True | 0 | ROZPOCET
|  |  | K26 | [18 empty] | VV | 2 | 1 | True | 0 | ROZPOCET
|  |  | 0,6 |  |  |  | 0.6 | [14 empty] | VV | 2 | 2 | True | 0 | ROZPOCET
|  |  | K28 | [18 empty] | VV | 2 | 1 | True | 0 | ROZPOCET
|  |  | 0,7*2 |  |  |  | 1.4 | [14 empty] | VV | 2 | 2 | True | 0 | ROZPOCET
|  |  | Součet |  |  |  | 47 | [14 empty] | VV | 2 | 4 | True | 1 | ROZPOCET
39 | K | 764216644R29 | Oplechování rovných parapetů celoplošně lepené z Pz s povrchovou úpravou rš 290 mm |  |  | m | 3.6 | 0 |  | 0 |  |  |  | základní |  | 0 | 0.00358 | 0.012888 | 0 | 0 | 16 | K | 2 |  |  |  | ROZPOCET | 0 | 0 | 0 | 0 | 0 | 1 | 0 | 16 | -2142870634
|  |  | K1 | [18 empty] | VV | 2 | 1 | True | 0 | ROZPOCET
|  |  | 1,8*2 |  |  |  | 3.6 | [14 empty] | VV | 2 | 2 | True | 1 | ROZPOCET
40 | K | 764216644R31 | Oplechování rovných parapetů celoplošně lepené z Pz s povrchovou úpravou rš 310 mm |  |  | m | 41.38 | 0 |  | 0 |  |  |  | základní |  | 0 | 0.00358 | 0.14814 | 0 | 0 | 16 | K | 2 |  |  |  | ROZPOCET | 0 | 0 | 0 | 0 | 0 | 1 | 0 | 16 | -612573717
|  |  | K14 | [18 empty] | VV | 2 | 1 | True | 0 | ROZPOCET
|  |  | 1,25*8 |  |  |  | 10 | [14 empty] | VV | 2 | 2 | True | 0 | ROZPOCET
|  |  | K15 | [18 empty] | VV | 2 | 1 | True | 0 | ROZPOCET
|  |  | 1,2*3 |  |  |  | 3.6 | [14 empty] | VV | 2 | 2 | True | 0 | ROZPOCET
|  |  | K16 | [18 empty] | VV | 2 | 1 | True | 0 | ROZPOCET
|  |  | 0,7*2 |  |  |  | 1.4 | [14 empty] | VV | 2 | 2 | True | 0 | ROZPOCET
|  |  | K17 | [18 empty] | VV | 2 | 1 | True | 0 | ROZPOCET
|  |  | 2,0*6 |  |  |  | 12 | [14 empty] | VV | 2 | 2 | True | 0 | ROZPOCET
|  |  | K18 | [18 empty] | VV | 2 | 1 | True | 0 | ROZPOCET
|  |  | 1,3*2 |  |  |  | 2.6 | [14 empty] | VV | 2 | 2 | True | 0 | ROZPOCET
|  |  | K19 | [18 empty] | VV | 2 | 1 | True | 0 | ROZPOCET
|  |  | 0,58*3 |  |  |  | 1.74 | [14 empty] | VV | 2 | 2 | True | 0 | ROZPOCET
|  |  | K20 | [18 empty] | VV | 2 | 1 | True | 0 | ROZPOCET
|  |  | 1,0 |  |  |  | 1 | [14 empty] | VV | 2 | 2 | True | 0 | ROZPOCET
|  |  | K21 | [18 empty] | VV | 2 | 1 | True | 0 | ROZPOCET
|  |  | 1,95 |  |  |  | 1.95 | [14 empty] | VV | 2 | 2 | True | 0 | ROZPOCET
|  |  | K22 | [18 empty] | VV | 2 | 1 | True | 0 | ROZPOCET
|  |  | 1,47 |  |  |  | 1.47 | [14 empty] | VV | 2 | 2 | True | 0 | ROZPOCET
|  |  | K23 | [18 empty] | VV | 2 | 1 | True | 0 | ROZPOCET
|  |  | 1,77 |  |  |  | 1.77 | [14 empty] | VV | 2 | 2 | True | 0 | ROZPOCET
|  |  | K24 | [18 empty] | VV | 2 | 1 | True | 0 | ROZPOCET
|  |  | 1,45 |  |  |  | 1.45 | [14 empty] | VV | 2 | 2 | True | 0 | ROZPOCET
|  |  | K27 | [18 empty] | VV | 2 | 1 | True | 0 | ROZPOCET
|  |  | 2,4 |  |  |  | 2.4 | [14 empty] | VV | 2 | 2 | True | 0 | ROZPOCET
|  |  | Součet |  |  |  | 41.38 | [14 empty] | VV | 2 | 4 | True | 1 | ROZPOCET
41 | K | 764216645R36 | Oplechování rovných parapetů celoplošně lepené z Pz s povrchovou úpravou rš 360 mm |  |  | m | 31.66 | 0 |  | 0 |  |  |  | základní |  | 0 | 0.00429 | 0.13582 | 0 | 0 | 16 | K | 2 |  |  |  | ROZPOCET | 0 | 0 | 0 | 0 | 0 | 1 | 0 | 16 | -578180964
|  |  | K2 | [18 empty] | VV | 2 | 1 | True | 0 | ROZPOCET
|  |  | 0,71 |  |  |  | 0.71 | [14 empty] | VV | 2 | 2 | True | 0 | ROZPOCET
|  |  | K3 | [18 empty] | VV | 2 | 1 | True | 0 | ROZPOCET
|  |  | 0,65*2 |  |  |  | 1.3 | [14 empty] | VV | 2 | 2 | True | 0 | ROZPOCET
|  |  | K4 | [18 empty] | VV | 2 | 1 | True | 0 | ROZPOCET
|  |  | 0,85*3 |  |  |  | 2.55 | [14 empty] | VV | 2 | 2 | True | 0 | ROZPOCET
|  |  | K5 | [18 empty] | VV | 2 | 1 | True | 0 | ROZPOCET
|  |  | 0,55*2 |  |  |  | 1.1 | [14 empty] | VV | 2 | 2 | True | 0 | ROZPOCET
|  |  | K6 | [18 empty] | VV | 2 | 1 | True | 0 | ROZPOCET
|  |  | 1,1 |  |  |  | 1.1 | [14 empty] | VV | 2 | 2 | True | 0 | ROZPOCET
|  |  | K7 | [18 empty] | VV | 2 | 1 | True | 0 | ROZPOCET
|  |  | 2,0*4 |  |  |  | 8 | [14 empty] | VV | 2 | 2 | True | 0 | ROZPOCET
|  |  | K8 | [18 empty] | VV | 2 | 1 | True | 0 | ROZPOCET
|  |  | 1,25*3 |  |  |  | 3.75 | [14 empty] | VV | 2 | 2 | True | 0 | ROZPOCET
|  |  | K9 | [18 empty] | VV | 2 | 1 | True | 0 | ROZPOCET
|  |  | 1,15*2 |  |  |  | 2.3 | [14 empty] | VV | 2 | 2 | True | 0 | ROZPOCET
|  |  | K10 | [18 empty] | VV | 2 | 1 | True | 0 | ROZPOCET
|  |  | 1,55*5 |  |  |  | 7.75 | [14 empty] | VV | 2 | 2 | True | 0 | ROZPOCET
|  |  | K11 | [18 empty] | VV | 2 | 1 | True | 0 | ROZPOCET
|  |  | 0,8*3 |  |  |  | 2.4 | [14 empty] | VV | 2 | 2 | True | 0 | ROZPOCET
|  |  | K12 | [18 empty] | VV | 2 | 1 | True | 0 | ROZPOCET
|  |  | 0,7 |  |  |  | 0.7 | [14 empty] | VV | 2 | 2 | True | 0 | ROZPOCET
|  |  | Součet |  |  |  | 31.66 | [14 empty] | VV | 2 | 4 | True | 1 | ROZPOCET
42 | K | 998764203 | Přesun hmot procentní pro konstrukce klempířské v objektech v do 24 m |  |  | % | 0 | 0 |  | 0 |  |  |  | základní |  | 0 | 0 | 0 | 0 | 0 | 16 | K | 2 |  |  |  | ROZPOCET | 0 | 0 | 0 | 0 | 0 | 1 | 0 | 16 | -579016809
| 766 - Konstrukce truhlářské | [8 empty] | 0 | [5 empty] | 0 |  | 4.3181 |  | 0.454 | 2 | D | 1 |  |  |  | ROZPOCET | [6 empty] | 0
43 | K | 766441812 | Demontáž parapetních desek dřevěných nebo plastových šířky přes 30 cm délky do 1,0 m |  |  | kus | 16 | 0 |  | 0 |  |  |  | základní |  | 0 | 0 | 0 | 0.004 | 0.064 | 16 | K | 2 |  |  |  | ROZPOCET | 0 | 0 | 0 | 0 | 0 | 1 | 0 | 16 | 1573171668
|  |  | B3 | [18 empty] | VV | 2 | 1 | True | 0 | ROZPOCET
|  |  | 1 |  |  |  | 1 | [14 empty] | VV | 2 | 2 | True | 0 | ROZPOCET
|  |  | B5 | [18 empty] | VV | 2 | 1 | True | 0 | ROZPOCET
|  |  | 1 |  |  |  | 1 | [14 empty] | VV | 2 | 2 | True | 0 | ROZPOCET
|  |  | B7 | [18 empty] | VV | 2 | 1 | True | 0 | ROZPOCET
|  |  | 1 |  |  |  | 1 | [14 empty] | VV | 2 | 2 | True | 0 | ROZPOCET
|  |  | B9 | [18 empty] | VV | 2 | 1 | True | 0 | ROZPOCET
|  |  | 2 |  |  |  | 2 | [14 empty] | VV | 2 | 2 | True | 0 | ROZPOCET
|  |  | B16 | [18 empty] | VV | 2 | 1 | True | 0 | ROZPOCET
|  |  | 1 |  |  |  | 1 | [14 empty] | VV | 2 | 2 | True | 0 | ROZPOCET
|  |  | B25 | [18 empty] | VV | 2 | 1 | True | 0 | ROZPOCET
|  |  | 3 |  |  |  | 3 | [14 empty] | VV | 2 | 2 | True | 0 | ROZPOCET
|  |  | B29 | [18 empty] | VV | 2 | 1 | True | 0 | ROZPOCET
|  |  | 1 |  |  |  | 1 | [14 empty] | VV | 2 | 2 | True | 0 | ROZPOCET
|  |  | B37 | [18 empty] | VV | 2 | 1 | True | 0 | ROZPOCET
|  |  | 3 |  |  |  | 3 | [14 empty] | VV | 2 | 2 | True | 0 | ROZPOCET
|  |  | B38 | [18 empty] | VV | 2 | 1 | True | 0 | ROZPOCET
|  |  | 1 |  |  |  | 1 | [14 empty] | VV | 2 | 2 | True | 0 | ROZPOCET
|  |  | B47 | [18 empty] | VV | 2 | 1 | True | 0 | ROZPOCET
|  |  | 1 |  |  |  | 1 | [14 empty] | VV | 2 | 2 | True | 0 | ROZPOCET
|  |  | B52 | [18 empty] | VV | 2 | 1 | True | 0 | ROZPOCET
|  |  | 1 |  |  |  | 1 | [14 empty] | VV | 2 | 2 | True | 0 | ROZPOCET
|  |  | Součet |  |  |  | 16 | [14 empty] | VV | 2 | 4 | True | 1 | ROZPOCET
44 | K | 766441822 | Demontáž parapetních desek dřevěných nebo plastových šířky přes 30 cm délky přes 1,0 m |  |  | kus | 65 | 0 |  | 0 |  |  |  | základní |  | 0 | 0 | 0 | 0.006 | 0.39 | 16 | K | 2 |  |  |  | ROZPOCET | 0 | 0 | 0 | 0 | 0 | 1 | 0 | 16 | 1135014798
|  |  | B1 | [18 empty] | VV | 2 | 1 | True | 0 | ROZPOCET
|  |  | 2 |  |  |  | 2 | [14 empty] | VV | 2 | 2 | True | 0 | ROZPOCET
|  |  | B11 | [18 empty] | VV | 2 | 1 | True | 0 | ROZPOCET
|  |  | 1 |  |  |  | 1 | [14 empty] | VV | 2 | 2 | True | 0 | ROZPOCET
|  |  | B13 | [18 empty] | VV | 2 | 1 | True | 0 | ROZPOCET
|  |  | 4 |  |  |  | 4 | [14 empty] | VV | 2 | 2 | True | 0 | ROZPOCET
|  |  | B14 | [18 empty] | VV | 2 | 1 | True | 0 | ROZPOCET
|  |  | 3 |  |  |  | 3 | [14 empty] | VV | 2 | 2 | True | 0 | ROZPOCET
|  |  | B18 | [18 empty] | VV | 2 | 1 | True | 0 | ROZPOCET
|  |  | 2 |  |  |  | 2 | [14 empty] | VV | 2 | 2 | True | 0 | ROZPOCET
|  |  | B20 | [18 empty] | VV | 2 | 1 | True | 0 | ROZPOCET
|  |  | 1 |  |  |  | 1 | [14 empty] | VV | 2 | 2 | True | 0 | ROZPOCET
|  |  | B21 | [18 empty] | VV | 2 | 1 | True | 0 | ROZPOCET
|  |  | 2 |  |  |  | 2 | [14 empty] | VV | 2 | 2 | True | 0 | ROZPOCET
|  |  | B24 | [18 empty] | VV | 2 | 1 | True | 0 | ROZPOCET
|  |  | 2 |  |  |  | 2 | [14 empty] | VV | 2 | 2 | True | 0 | ROZPOCET
|  |  | B27 | [18 empty] | VV | 2 | 1 | True | 0 | ROZPOCET
|  |  | 1 |  |  |  | 1 | [14 empty] | VV | 2 | 2 | True | 0 | ROZPOCET
|  |  | B30 | [18 empty] | VV | 2 | 1 | True | 0 | ROZPOCET
|  |  | 21 |  |  |  | 21 | [14 empty] | VV | 2 | 2 | True | 0 | ROZPOCET
|  |  | B31 | [18 empty] | VV | 2 | 1 | True | 0 | ROZPOCET
|  |  | 4 |  |  |  | 4 | [14 empty] | VV | 2 | 2 | True | 0 | ROZPOCET
|  |  | B32 | [18 empty] | VV | 2 | 1 | True | 0 | ROZPOCET
|  |  | 2 |  |  |  | 2 | [14 empty] | VV | 2 | 2 | True | 0 | ROZPOCET
|  |  | B33 | [18 empty] | VV | 2 | 1 | True | 0 | ROZPOCET
|  |  | 2 |  |  |  | 2 | [14 empty] | VV | 2 | 2 | True | 0 | ROZPOCET
|  |  | B34 | [18 empty] | VV | 2 | 1 | True | 0 | ROZPOCET
|  |  | 1 |  |  |  | 1 | [14 empty] | VV | 2 | 2 | True | 0 | ROZPOCET
|  |  | B35 | [18 empty] | VV | 2 | 1 | True | 0 | ROZPOCET
|  |  | 6 |  |  |  | 6 | [14 empty] | VV | 2 | 2 | True | 0 | ROZPOCET
|  |  | B36 | [18 empty] | VV | 2 | 1 | True | 0 | ROZPOCET
|  |  | 2 |  |  |  | 2 | [14 empty] | VV | 2 | 2 | True | 0 | ROZPOCET
|  |  | B39 | [18 empty] | VV | 2 | 1 | True | 0 | ROZPOCET
|  |  | 1 |  |  |  | 1 | [14 empty] | VV | 2 | 2 | True | 0 | ROZPOCET
|  |  | B40 | [18 empty] | VV | 2 | 1 | True | 0 | ROZPOCET
|  |  | 1 |  |  |  | 1 | [14 empty] | VV | 2 | 2 | True | 0 | ROZPOCET
|  |  | B41 | [18 empty] | VV | 2 | 1 | True | 0 | ROZPOCET
|  |  | 1 |  |  |  | 1 | [14 empty] | VV | 2 | 2 | True | 0 | ROZPOCET
|  |  | B42 | [18 empty] | VV | 2 | 1 | True | 0 | ROZPOCET
|  |  | 1 |  |  |  | 1 | [14 empty] | VV | 2 | 2 | True | 0 | ROZPOCET
|  |  | B48 | [18 empty] | VV | 2 | 1 | True | 0 | ROZPOCET
|  |  | 1 |  |  |  | 1 | [14 empty] | VV | 2 | 2 | True | 0 | ROZPOCET
|  |  | B49 | [18 empty] | VV | 2 | 1 | True | 0 | ROZPOCET
|  |  | 1 |  |  |  | 1 | [14 empty] | VV | 2 | 2 | True | 0 | ROZPOCET
|  |  | B50 | [18 empty] | VV | 2 | 1 | True | 0 | ROZPOCET
|  |  | 1 |  |  |  | 1 | [14 empty] | VV | 2 | 2 | True | 0 | ROZPOCET
|  |  | B51 | [18 empty] | VV | 2 | 1 | True | 0 | ROZPOCET
|  |  | 1 |  |  |  | 1 | [14 empty] | VV | 2 | 2 | True | 0 | ROZPOCET
|  |  | B53 | [18 empty] | VV | 2 | 1 | True | 0 | ROZPOCET
|  |  | 1 |  |  |  | 1 | [14 empty] | VV | 2 | 2 | True | 0 | ROZPOCET
|  |  | Součet |  |  |  | 65 | [14 empty] | VV | 2 | 4 | True | 1 | ROZPOCET
45 | K | 766622131 | Montáž plastových oken plochy přes 1 m2 otevíravých výšky do 1,5 m s rámem do zdiva |  |  | m2 | 13.742 | 0 |  | 0 |  |  |  | základní |  | 0 | 0.00027 | 0.0037103 | 0 | 0 | 16 | K | 2 |  |  |  | ROZPOCET | 0 | 0 | 0 | 0 | 0 | 1 | 0 | 16 | -19980342
|  |  | N1 | [18 empty] | VV | 2 | 1 | True | 0 | ROZPOCET
|  |  | 2*1,75*1,3 |  |  |  | 4.55 | [14 empty] | VV | 2 | 2 | True | 0 | ROZPOCET
|  |  | N8 | [18 empty] | VV | 2 | 1 | True | 0 | ROZPOCET
|  |  | 3*1,2*1,47 |  |  |  | 5.292 | [14 empty] | VV | 2 | 2 | True | 0 | ROZPOCET
|  |  | N10 | [18 empty] | VV | 2 | 1 | True | 0 | ROZPOCET
|  |  | 1,1*1,5 |  |  |  | 1.65 | [14 empty] | VV | 2 | 2 | True | 0 | ROZPOCET
|  |  | N15 | [18 empty] | VV | 2 | 1 | True | 0 | ROZPOCET
|  |  | 1,5*1,5 |  |  |  | 2.25 | [14 empty] | VV | 2 | 2 | True | 0 | ROZPOCET
|  |  | Součet |  |  |  | 13.742 | [14 empty] | VV | 2 | 4 | True | 1 | ROZPOCET
46 | M | 61143N01 | okno plastové trojkřídlové otvíravé a sklápěcí 175x130 cm |  |  | kus | 2 | 0 |  | 0 |  |  |  | základní |  | 0 | 0.044 | 0.088 | 0 | 0 | 32 | M | 2 |  |  |  | ROZPOCET | 0 | 0 | 0 | 0 | 0 | 1 | 0 | 16 | -480071419
47 | M | 61143N08 | okno plastové dvoukřídlové otvíravé a sklápěcí 120x147 cm |  |  | kus | 3 | 0 |  | 0 |  |  |  | základní |  | 0 | 0.028 | 0.084 | 0 | 0 | 32 | M | 2 |  |  |  | ROZPOCET | 0 | 0 | 0 | 0 | 0 | 1 | 0 | 16 | -1461247510
48 | M | 61143N10 | okno plastové dvoukřídlové otvíravé a sklápěcí 110x150 cm |  |  | kus | 1 | 0 |  | 0 |  |  |  | základní |  | 0 | 0.028 | 0.028 | 0 | 0 | 32 | M | 2 |  |  |  | ROZPOCET | 0 | 0 | 0 | 0 | 0 | 1 | 0 | 16 | 509174783
49 | M | 61143N15 | okno plastové dvoukřídlové otvíravé a sklápěcí 150x150 cm |  |  | kus | 1 | 0 |  | 0 |  |  |  | základní |  | 0 | 0.035 | 0.035 | 0 | 0 | 32 | M | 2 |  |  |  | ROZPOCET | 0 | 0 | 0 | 0 | 0 | 1 | 0 | 16 | 2124533099
50 | K | 766622132 | Montáž plastových oken plochy přes 1 m2 otevíravých výšky do 2,5 m s rámem do zdiva |  |  | m2 | 196.524 | 0 |  | 0 |  |  |  | základní |  | 0 | 0.00026 | 0.051096 | 0 | 0 | 16 | K | 2 |  |  |  | ROZPOCET | 0 | 0 | 0 | 0 | 0 | 1 | 0 | 16 | -827472551
|  |  | N7 | [18 empty] | VV | 2 | 1 | True | 0 | ROZPOCET
|  |  | 4*1,95*2,3 |  |  |  | 17.94 | [14 empty] | VV | 2 | 2 | True | 0 | ROZPOCET
|  |  | N13 | [18 empty] | VV | 2 | 1 | True | 0 | ROZPOCET
|  |  | 4*1,5*1,6 |  |  |  | 9.6 | [14 empty] | VV | 2 | 2 | True | 0 | ROZPOCET
|  |  | N14 | [18 empty] | VV | 2 | 1 | True | 0 | ROZPOCET
|  |  | 3*0,76*1,6 |  |  |  | 3.648 | [14 empty] | VV | 2 | 2 | True | 0 | ROZPOCET
|  |  | N17 | [18 empty] | VV | 2 | 1 | True | 0 | ROZPOCET
|  |  | 21*2,05*2,2 |  |  |  | 94.71 | [14 empty] | VV | 2 | 2 | True | 0 | ROZPOCET
|  |  | N18 | [18 empty] | VV | 2 | 1 | True | 0 | ROZPOCET
|  |  | 8*1,25*1,8 |  |  |  | 18 | [14 empty] | VV | 2 | 2 | True | 0 | ROZPOCET
|  |  | N19 | [18 empty] | VV | 2 | 1 | True | 0 | ROZPOCET
|  |  | 1,15*2,1 |  |  |  | 2.415 | [14 empty] | VV | 2 | 2 | True | 0 | ROZPOCET
|  |  | N21 | [18 empty] | VV | 2 | 1 | True | 0 | ROZPOCET
|  |  | 6*1,95*2,2 |  |  |  | 25.74 | [14 empty] | VV | 2 | 2 | True | 0 | ROZPOCET
|  |  | N22 | [18 empty] | VV | 2 | 1 | True | 0 | ROZPOCET
|  |  | 2*1,25*2,2 |  |  |  | 5.5 | [14 empty] | VV | 2 | 2 | True | 0 | ROZPOCET
|  |  | N24 | [18 empty] | VV | 2 | 1 | True | 0 | ROZPOCET
|  |  | 0,95*1,8 |  |  |  | 1.71 | [14 empty] | VV | 2 | 2 | True | 0 | ROZPOCET
|  |  | N25 | [18 empty] | VV | 2 | 1 | True | 0 | ROZPOCET
|  |  | 1,9*1,62 |  |  |  | 3.078 | [14 empty] | VV | 2 | 2 | True | 0 | ROZPOCET
|  |  | N26 | [18 empty] | VV | 2 | 1 | True | 0 | ROZPOCET
|  |  | 1,42*1,62 |  |  |  | 2.3 | [14 empty] | VV | 2 | 2 | True | 0 | ROZPOCET
|  |  | N27 | [18 empty] | VV | 2 | 1 | True | 0 | ROZPOCET
|  |  | 1,72*1,89 |  |  |  | 3.251 | [14 empty] | VV | 2 | 2 | True | 0 | ROZPOCET
|  |  | N28 | [18 empty] | VV | 2 | 1 | True | 0 | ROZPOCET
|  |  | 1,4*2,18 |  |  |  | 3.052 | [14 empty] | VV | 2 | 2 | True | 0 | ROZPOCET
|  |  | N34 | [18 empty] | VV | 2 | 1 | True | 0 | ROZPOCET
|  |  | 1,15*1,6 |  |  |  | 1.84 | [14 empty] | VV | 2 | 2 | True | 0 | ROZPOCET
|  |  | N35 | [18 empty] | VV | 2 | 1 | True | 0 | ROZPOCET
|  |  | 1,15*1,6 |  |  |  | 1.84 | [14 empty] | VV | 2 | 2 | True | 0 | ROZPOCET
|  |  | N38 | [18 empty] | VV | 2 | 1 | True | 0 | ROZPOCET
|  |  | 1,0*1,9 |  |  |  | 1.9 | [14 empty] | VV | 2 | 2 | True | 0 | ROZPOCET
|  |  | Součet |  |  |  | 196.524 | [14 empty] | VV | 2 | 4 | True | 1 | ROZPOCET
51 | M | 61143N07 | okno plastové trojkřídlové otvíravé a sklápěcí s nadsvětlíkem 195x230 cm |  |  | kus | 4 | 0 |  | 0 |  |  |  | základní |  | 0 | 0.073 | 0.292 | 0 | 0 | 32 | M | 2 |  |  |  | ROZPOCET | 0 | 0 | 0 | 0 | 0 | 1 | 0 | 16 | 1544528272
52 | M | 61143N13 | okno plastové dvoukřídlové otvíravé a sklápěcí s nadsvětlíkem 150x160 cm |  |  | kus | 4 | 0 |  | 0 |  |  |  | základní |  | 0 | 0.044 | 0.176 | 0 | 0 | 32 | M | 2 |  |  |  | ROZPOCET | 0 | 0 | 0 | 0 | 0 | 1 | 0 | 16 | -1468513990
53 | M | 61140N14 | okno plastové jednokřídlé otvíravé 75x160cm |  |  | kus | 3 | 0 |  | 0 |  |  |  | základní |  | 0 | 0.0311 | 0.0933 | 0 | 0 | 32 | M | 2 |  |  |  | ROZPOCET | 0 | 0 | 0 | 0 | 0 | 1 | 0 | 16 | 1947074678
54 | M | 61143N17 | okno plastové trojkřídlové otvíravé a sklápěcí s nadsvětlíkem 205x220 cm |  |  | kus | 21 | 0 |  | 0 |  |  |  | základní |  | 0 | 0.073 | 1.533 | 0 | 0 | 32 | M | 2 |  |  |  | ROZPOCET | 0 | 0 | 0 | 0 | 0 | 1 | 0 | 16 | 264599282
55 | M | 61143N18 | okno plastové dvoukřídlové otvíravé a sklápěcí s nadsvětlíkem 125x180 cm |  |  | kus | 8 | 0 |  | 0 |  |  |  | základní |  | 0 | 0.044 | 0.352 | 0 | 0 | 32 | M | 2 |  |  |  | ROZPOCET | 0 | 0 | 0 | 0 | 0 | 1 | 0 | 16 | 1512588838
56 | M | 61143N19 | okno plastové dvoukřídlové otvíravé a sklápěcí s nadsvětlíkem 115x210 cm |  |  | kus | 1 | 0 |  | 0 |  |  |  | základní |  | 0 | 0.044 | 0.044 | 0 | 0 | 32 | M | 2 |  |  |  | ROZPOCET | 0 | 0 | 0 | 0 | 0 | 1 | 0 | 16 | 1156935845
57 | M | 61143N21 | okno plastové trojkřídlové otvíravé a sklápěcí s nadsvětlíkem 195x220 cm |  |  | kus | 6 | 0 |  | 0 |  |  |  | základní |  | 0 | 0.073 | 0.438 | 0 | 0 | 32 | M | 2 |  |  |  | ROZPOCET | 0 | 0 | 0 | 0 | 0 | 1 | 0 | 16 | 446988076
58 | M | 61143N22 | okno plastové dvoukřídlové otvíravé a sklápěcí s nadsvětlíkem 115x220 cm |  |  | kus | 2 | 0 |  | 0 |  |  |  | základní |  | 0 | 0.044 | 0.088 | 0 | 0 | 32 | M | 2 |  |  |  | ROZPOCET | 0 | 0 | 0 | 0 | 0 | 1 | 0 | 16 | 1912514603
59 | M | 61140N24 | okno plastové jednokřídlé otvíravé s nadsvětlíkem 95x180cm |  |  | kus | 1 | 0 |  | 0 |  |  |  | základní |  | 0 | 0.0389 | 0.0389 | 0 | 0 | 32 | M | 2 |  |  |  | ROZPOCET | 0 | 0 | 0 | 0 | 0 | 1 | 0 | 16 | 349679383
60 | M | 61143N25 | okno plastové trojkřídlové otvíravé s nadsvětlíkem 190x162 cm |  |  | kus | 1 | 0 |  | 0 |  |  |  | základní |  | 0 | 0.073 | 0.073 | 0 | 0 | 32 | M | 2 |  |  |  | ROZPOCET | 0 | 0 | 0 | 0 | 0 | 1 | 0 | 16 | -774308373
61 | M | 61143N26 | okno plastové dvoukřídlové otvíravé s nadsvětlíkem 142x162 cm |  |  | kus | 1 | 0 |  | 0 |  |  |  | základní |  | 0 | 0.044 | 0.044 | 0 | 0 | 32 | M | 2 |  |  |  | ROZPOCET | 0 | 0 | 0 | 0 | 0 | 1 | 0 | 16 | 1043843791
62 | M | 61143N27 | okno plastové dvoukřídlové otvíravé s nadsvětlíkem 172x189 cm |  |  | kus | 1 | 0 |  | 0 |  |  |  | základní |  | 0 | 0.044 | 0.044 | 0 | 0 | 32 | M | 2 |  |  |  | ROZPOCET | 0 | 0 | 0 | 0 | 0 | 1 | 0 | 16 | -513811881
63 | M | 61143N28 | okno plastové dvoukřídlové otvíravé s nadsvětlíkem 140x218 cm |  |  | kus | 1 | 0 |  | 0 |  |  |  | základní |  | 0 | 0.044 | 0.044 | 0 | 0 | 32 | M | 2 |  |  |  | ROZPOCET | 0 | 0 | 0 | 0 | 0 | 1 | 0 | 16 | -144569864
64 | M | 61143N34 | okno plastové dvoukřídlové otvíravé 115x160 cm |  |  | kus | 1 | 0 |  | 0 |  |  |  | základní |  | 0 | 0.035 | 0.035 | 0 | 0 | 32 | M | 2 |  |  |  | ROZPOCET | 0 | 0 | 0 | 0 | 0 | 1 | 0 | 16 | -589211390
65 | M | 61143N35 | okno plastové dvoukřídlové otvíravé s obloukovým nadsvětlíkem 115x160 cm |  |  | kus | 1 | 0 |  | 0 |  |  |  | základní |  | 0 | 0.035 | 0.035 | 0 | 0 | 32 | M | 2 |  |  |  | ROZPOCET | 0 | 0 | 0 | 0 | 0 | 1 | 0 | 16 | 229014959
66 | M | 61143N38 | okno plastové jednokřídlové otvíravé s nadsvětlíkem 100x190 cm |  |  | kus | 1 | 0 |  | 0 |  |  |  | základní |  | 0 | 0.036 | 0.036 | 0 | 0 | 32 | M | 2 |  |  |  | ROZPOCET | 0 | 0 | 0 | 0 | 0 | 1 | 0 | 16 | 416637493
67 | K | 766622133 | Montáž plastových oken plochy přes 1 m2 otevíravých výšky přes 2,5 m s rámem do zdiva |  |  | m2 | 15.73 | 0 |  | 0 |  |  |  | základní |  | 0 | 0.00027 | 0.0042471 | 0 | 0 | 16 | K | 2 |  |  |  | ROZPOCET | 0 | 0 | 0 | 0 | 0 | 1 | 0 | 16 | 515830683
|  |  | N36 | [18 empty] | VV | 2 | 1 | True | 0 | ROZPOCET
|  |  | 2,4*4,2 |  |  |  | 10.08 | [14 empty] | VV | 2 | 2 | True | 0 | ROZPOCET
|  |  | N37 | [18 empty] | VV | 2 | 1 | True | 0 | ROZPOCET
|  |  | 2,2*2,2+0,9*0,9 |  |  |  | 5.65 | [14 empty] | VV | 2 | 2 | True | 0 | ROZPOCET
|  |  | Součet |  |  |  | 15.73 | [14 empty] | VV | 2 | 4 | True | 1 | ROZPOCET
68 | M | 61143N36 | okno plastové 240x420 cm, sestava, horní část oblouková |  |  | kus | 1 | 0 |  | 0 |  |  |  | základní |  | 0 | 0.072 | 0.072 | 0 | 0 | 32 | M | 2 |  |  |  | ROZPOCET | 0 | 0 | 0 | 0 | 0 | 1 | 0 | 16 | 765439213
69 | K | 766622212 | Montáž plastových oken plochy do 1 m2 pevných s rámem do zdiva |  |  | kus | 1 | 0 |  | 0 |  |  |  | základní |  | 0 | 0.00026 | 0.00026 | 0 | 0 | 16 | K | 2 |  |  |  | ROZPOCET | 0 | 0 | 0 | 0 | 0 | 1 | 0 | 16 | -1988701088
|  |  | N41, kruhové okno | [18 empty] | VV | 2 | 1 | True | 0 | ROZPOCET
|  |  | 1 |  |  |  | 1 | [14 empty] | VV | 2 | 2 | True | 1 | ROZPOCET
70 | M | 61144N41 | okno plastové pevně zasklené, kruhové, bílá, 42x42 cm |  |  | kus | 1 | 0 |  | 0 |  |  |  | základní |  | 0 | 0.008 | 0.008 | 0 | 0 | 32 | M | 2 |  |  |  | ROZPOCET | 0 | 0 | 0 | 0 | 0 | 1 | 0 | 16 | -1165428317
71 | K | 766622216 | Montáž plastových oken plochy do 1 m2 otevíravých s rámem do zdiva |  |  | kus | 18 | 0 |  | 0 |  |  |  | základní |  | 0 | 0.00027 | 0.00486 | 0 | 0 | 16 | K | 2 |  |  |  | ROZPOCET | 0 | 0 | 0 | 0 | 0 | 1 | 0 | 16 | -1809054662
|  |  | N2 | [18 empty] | VV | 2 | 1 | True | 0 | ROZPOCET
|  |  | 1 |  |  |  | 1 | [14 empty] | VV | 2 | 2 | True | 0 | ROZPOCET
|  |  | N3 | [18 empty] | VV | 2 | 1 | True | 0 | ROZPOCET
|  |  | 1 |  |  |  | 1 | [14 empty] | VV | 2 | 2 | True | 0 | ROZPOCET
|  |  | N4 | [18 empty] | VV | 2 | 1 | True | 0 | ROZPOCET
|  |  | 1 |  |  |  | 1 | [14 empty] | VV | 2 | 2 | True | 0 | ROZPOCET
|  |  | N5 | [18 empty] | VV | 2 | 1 | True | 0 | ROZPOCET
|  |  | 2 |  |  |  | 2 | [14 empty] | VV | 2 | 2 | True | 0 | ROZPOCET
|  |  | N6 | [18 empty] | VV | 2 | 1 | True | 0 | ROZPOCET
|  |  | 1 |  |  |  | 1 | [14 empty] | VV | 2 | 2 | True | 0 | ROZPOCET
|  |  | N9 | [18 empty] | VV | 2 | 1 | True | 0 | ROZPOCET
|  |  | 1 |  |  |  | 1 | [14 empty] | VV | 2 | 2 | True | 0 | ROZPOCET
|  |  | N11 | [18 empty] | VV | 2 | 1 | True | 0 | ROZPOCET
|  |  | 1 |  |  |  | 1 | [14 empty] | VV | 2 | 2 | True | 0 | ROZPOCET
|  |  | N12 | [18 empty] | VV | 2 | 1 | True | 0 | ROZPOCET
|  |  | 2 |  |  |  | 2 | [14 empty] | VV | 2 | 2 | True | 0 | ROZPOCET
|  |  | N16 | [18 empty] | VV | 2 | 1 | True | 0 | ROZPOCET
|  |  | 1 |  |  |  | 1 | [14 empty] | VV | 2 | 2 | True | 0 | ROZPOCET
|  |  | N23 | [18 empty] | VV | 2 | 1 | True | 0 | ROZPOCET
|  |  | 3 |  |  |  | 3 | [14 empty] | VV | 2 | 2 | True | 0 | ROZPOCET
|  |  | N31 | [18 empty] | VV | 2 | 1 | True | 0 | ROZPOCET
|  |  | 1 |  |  |  | 1 | [14 empty] | VV | 2 | 2 | True | 0 | ROZPOCET
|  |  | N33 | [18 empty] | VV | 2 | 1 | True | 0 | ROZPOCET
|  |  | 1 |  |  |  | 1 | [14 empty] | VV | 2 | 2 | True | 0 | ROZPOCET
|  |  | N39 | [18 empty] | VV | 2 | 1 | True | 0 | ROZPOCET
|  |  | 1 |  |  |  | 1 | [14 empty] | VV | 2 | 2 | True | 0 | ROZPOCET
|  |  | N42 | [18 empty] | VV | 2 | 1 | True | 0 | ROZPOCET
|  |  | 1 |  |  |  | 1 | [14 empty] | VV | 2 | 2 | True | 0 | ROZPOCET
|  |  | Součet |  |  |  | 18 | [14 empty] | VV | 2 | 4 | True | 1 | ROZPOCET
72 | M | 61140N02 | okno plastové jednokřídlé otvíravé 66x88cm |  |  | kus | 1 | 0 |  | 0 |  |  |  | základní |  | 0 | 0.0093 | 0.0093 | 0 | 0 | 32 | M | 2 |  |  |  | ROZPOCET | 0 | 0 | 0 | 0 | 0 | 1 | 0 | 16 | -190569543
73 | M | 61140N03 | okno plastové jednokřídlé otvíravé 60x80cm |  |  | kus | 1 | 0 |  | 0 |  |  |  | základní |  | 0 | 0.0093 | 0.0093 | 0 | 0 | 32 | M | 2 |  |  |  | ROZPOCET | 0 | 0 | 0 | 0 | 0 | 1 | 0 | 16 | -285839467
74 | M | 61140N04 | okno plastové jednokřídlé otvíravé pravé 80x92cm |  |  | kus | 1 | 0 |  | 0 |  |  |  | základní |  | 0 | 0.014 | 0.014 | 0 | 0 | 32 | M | 2 |  |  |  | ROZPOCET | 0 | 0 | 0 | 0 | 0 | 1 | 0 | 16 | 461464497
75 | M | 61140N05 | okno plastové jednokřídlé vyklápěcí 50x40cm |  |  | kus | 2 | 0 |  | 0 |  |  |  | základní |  | 0 | 0.0073 | 0.0146 | 0 | 0 | 32 | M | 2 |  |  |  | ROZPOCET | 0 | 0 | 0 | 0 | 0 | 1 | 0 | 16 | -932526523
76 | M | 61140N06 | okno plastové jednokřídlé vyklápěcí 105x70cm |  |  | kus | 1 | 0 |  | 0 |  |  |  | základní |  | 0 | 0.0187 | 0.0187 | 0 | 0 | 32 | M | 2 |  |  |  | ROZPOCET | 0 | 0 | 0 | 0 | 0 | 1 | 0 | 16 | 1789686090
77 | M | 61140N09 | okno plastové jednokřídlé vyklápěcí 60x57cm |  |  | kus | 1 | 0 |  | 0 |  |  |  | základní |  | 0 | 0.0073 | 0.0073 | 0 | 0 | 32 | M | 2 |  |  |  | ROZPOCET | 0 | 0 | 0 | 0 | 0 | 1 | 0 | 16 | -1157604883
78 | M | 61143N11 | okno plastové dvoukřídlové otvíravé 110x80 cm |  |  | kus | 1 | 0 |  | 0 |  |  |  | základní |  | 0 | 0.02 | 0.02 | 0 | 0 | 32 | M | 2 |  |  |  | ROZPOCET | 0 | 0 | 0 | 0 | 0 | 1 | 0 | 16 | 1554964200
79 | M | 61140N12 | okno plastové jednokřídlé vyklápěcí 80x60cm |  |  | kus | 2 | 0 |  | 0 |  |  |  | základní |  | 0 | 0.0093 | 0.0186 | 0 | 0 | 32 | M | 2 |  |  |  | ROZPOCET | 0 | 0 | 0 | 0 | 0 | 1 | 0 | 16 | -1868914854
80 | M | 61140N16 | okno plastové jednokřídlé vyklápěcí 65x85cm |  |  | kus | 1 | 0 |  | 0 |  |  |  | základní |  | 0 | 0.014 | 0.014 | 0 | 0 | 32 | M | 2 |  |  |  | ROZPOCET | 0 | 0 | 0 | 0 | 0 | 1 | 0 | 16 | -1642541421
81 | M | 61140N23 | okno plastové jednokřídlé otvíravé s nadsvětlíkem 53x180cm |  |  | kus | 1 | 0 |  | 0 |  |  |  | základní |  | 0 | 0.0389 | 0.0389 | 0 | 0 | 32 | M | 2 |  |  |  | ROZPOCET | 0 | 0 | 0 | 0 | 0 | 1 | 0 | 16 | -894180765
82 | M | 61140N31 | okno plastové jednokřídlé otvíravé pravé 85x85cm |  |  | kus | 1 | 0 |  | 0 |  |  |  | základní |  | 0 | 0.014 | 0.014 | 0 | 0 | 32 | M | 2 |  |  |  | ROZPOCET | 0 | 0 | 0 | 0 | 0 | 1 | 0 | 16 | -628935884
83 | M | 61140N33 | okno plastové jednokřídlé otvíravé pravé 55x50cm |  |  | kus | 1 | 0 |  | 0 |  |  |  | základní |  | 0 | 0.0073 | 0.0073 | 0 | 0 | 32 | M | 2 |  |  |  | ROZPOCET | 0 | 0 | 0 | 0 | 0 | 1 | 0 | 16 | 1648192017
84 | M | 61144N39 | okno plastové dvoukřídlové otvíravé 102x53 cm |  |  | kus | 1 | 0 |  | 0 |  |  |  | základní |  | 0 | 0.024 | 0.024 | 0 | 0 | 32 | M | 2 |  |  |  | ROZPOCET | 0 | 0 | 0 | 0 | 0 | 1 | 0 | 16 | -909837494
85 | M | 61140N42 | okno plastové jednokřídlé vyklápěcí 100x52 cm, obloukové |  |  | kus | 1 | 0 |  | 0 |  |  |  | základní |  | 0 | 0.0187 | 0.0187 | 0 | 0 | 32 | M | 2 |  |  |  | ROZPOCET | 0 | 0 | 0 | 0 | 0 | 1 | 0 | 16 | 331604340
86 | K | 766629413 | Příplatek k montáži oken rovné ostění fólie připojovací spára do 35 mm |  |  | m | 122.21 | 0 |  | 0 |  |  |  | základní |  | 0 | 0.00015 | 0.018331 | 0 | 0 | 16 | K | 2 |  |  |  | ROZPOCET | 0 | 0 | 0 | 0 | 0 | 1 | 0 | 16 | -524921522
|  |  | Parapet | [18 empty] | VV | 2 | 1 | True | 0 | ROZPOCET
|  |  | N1 | [18 empty] | VV | 2 | 1 | True | 0 | ROZPOCET
|  |  | 2*1,75 |  |  |  | 3.5 | [14 empty] | VV | 2 | 2 | True | 0 | ROZPOCET
|  |  | N2 | [18 empty] | VV | 2 | 1 | True | 0 | ROZPOCET
|  |  | 0,66 |  |  |  | 0.66 | [14 empty] | VV | 2 | 2 | True | 0 | ROZPOCET
|  |  | N3 | [18 empty] | VV | 2 | 1 | True | 0 | ROZPOCET
|  |  | 0,6 |  |  |  | 0.6 | [14 empty] | VV | 2 | 2 | True | 0 | ROZPOCET
|  |  | N4 | [18 empty] | VV | 2 | 1 | True | 0 | ROZPOCET
|  |  | 0,8 |  |  |  | 0.8 | [14 empty] | VV | 2 | 2 | True | 0 | ROZPOCET
|  |  | N5 | [18 empty] | VV | 2 | 1 | True | 0 | ROZPOCET
|  |  | 2*0,5 |  |  |  | 1 | [14 empty] | VV | 2 | 2 | True | 0 | ROZPOCET
|  |  | N6 | [18 empty] | VV | 2 | 1 | True | 0 | ROZPOCET
|  |  | 1,05 |  |  |  | 1.05 | [14 empty] | VV | 2 | 2 | True | 0 | ROZPOCET
|  |  | N7 | [18 empty] | VV | 2 | 1 | True | 0 | ROZPOCET
|  |  | 4*1,95 |  |  |  | 7.8 | [14 empty] | VV | 2 | 2 | True | 0 | ROZPOCET
|  |  | N8 | [18 empty] | VV | 2 | 1 | True | 0 | ROZPOCET
|  |  | 3*1,2 |  |  |  | 3.6 | [14 empty] | VV | 2 | 2 | True | 0 | ROZPOCET
|  |  | N9 | [18 empty] | VV | 2 | 1 | True | 0 | ROZPOCET
|  |  | 0,6 |  |  |  | 0.6 | [14 empty] | VV | 2 | 2 | True | 0 | ROZPOCET
|  |  | N10 | [18 empty] | VV | 2 | 1 | True | 0 | ROZPOCET
|  |  | 1,1 |  |  |  | 1.1 | [14 empty] | VV | 2 | 2 | True | 0 | ROZPOCET
|  |  | N11 | [18 empty] | VV | 2 | 1 | True | 0 | ROZPOCET
|  |  | 1,1 |  |  |  | 1.1 | [14 empty] | VV | 2 | 2 | True | 0 | ROZPOCET
|  |  | N12 | [18 empty] | VV | 2 | 1 | True | 0 | ROZPOCET
|  |  | 0,8 |  |  |  | 0.8 | [14 empty] | VV | 2 | 2 | True | 0 | ROZPOCET
|  |  | N13 | [18 empty] | VV | 2 | 1 | True | 0 | ROZPOCET
|  |  | 4*1,5 |  |  |  | 6 | [14 empty] | VV | 2 | 2 | True | 0 | ROZPOCET
|  |  | N14 | [18 empty] | VV | 2 | 1 | True | 0 | ROZPOCET
|  |  | 3*0,75 |  |  |  | 2.25 | [14 empty] | VV | 2 | 2 | True | 0 | ROZPOCET
|  |  | N15 | [18 empty] | VV | 2 | 1 | True | 0 | ROZPOCET
|  |  | 1,5 |  |  |  | 1.5 | [14 empty] | VV | 2 | 2 | True | 0 | ROZPOCET
|  |  | N16 | [18 empty] | VV | 2 | 1 | True | 0 | ROZPOCET
|  |  | 0,65 |  |  |  | 0.65 | [14 empty] | VV | 2 | 2 | True | 0 | ROZPOCET
|  |  | N17 | [18 empty] | VV | 2 | 1 | True | 0 | ROZPOCET
|  |  | 21*2,05 |  |  |  | 43.05 | [14 empty] | VV | 2 | 2 | True | 0 | ROZPOCET
|  |  | N18 | [18 empty] | VV | 2 | 1 | True | 0 | ROZPOCET
|  |  | 8*1,25 |  |  |  | 10 | [14 empty] | VV | 2 | 2 | True | 0 | ROZPOCET
|  |  | N19 | [18 empty] | VV | 2 | 1 | True | 0 | ROZPOCET
|  |  | 1,15 |  |  |  | 1.15 | [14 empty] | VV | 2 | 2 | True | 0 | ROZPOCET
|  |  | N20 | [18 empty] | VV | 2 | 1 | True | 0 | ROZPOCET
|  |  | 1,4 |  |  |  | 1.4 | [14 empty] | VV | 2 | 2 | True | 0 | ROZPOCET
|  |  | N21 | [18 empty] | VV | 2 | 1 | True | 0 | ROZPOCET
|  |  | 6*1,95 |  |  |  | 11.7 | [14 empty] | VV | 2 | 2 | True | 0 | ROZPOCET
|  |  | N22 | [18 empty] | VV | 2 | 1 | True | 0 | ROZPOCET
|  |  | 2*1,25 |  |  |  | 2.5 | [14 empty] | VV | 2 | 2 | True | 0 | ROZPOCET
|  |  | N23 | [18 empty] | VV | 2 | 1 | True | 0 | ROZPOCET
|  |  | 3*0,53 |  |  |  | 1.59 | [14 empty] | VV | 2 | 2 | True | 0 | ROZPOCET
|  |  | N24 | [18 empty] | VV | 2 | 1 | True | 0 | ROZPOCET
|  |  | 0,95 |  |  |  | 0.95 | [14 empty] | VV | 2 | 2 | True | 0 | ROZPOCET
|  |  | N25 | [18 empty] | VV | 2 | 1 | True | 0 | ROZPOCET
|  |  | 1,9 |  |  |  | 1.9 | [14 empty] | VV | 2 | 2 | True | 0 | ROZPOCET
|  |  | N26 | [18 empty] | VV | 2 | 1 | True | 0 | ROZPOCET
|  |  | 1,42 |  |  |  | 1.42 | [14 empty] | VV | 2 | 2 | True | 0 | ROZPOCET
|  |  | N27 | [18 empty] | VV | 2 | 1 | True | 0 | ROZPOCET
|  |  | 1,72 |  |  |  | 1.72 | [14 empty] | VV | 2 | 2 | True | 0 | ROZPOCET
|  |  | N28 | [18 empty] | VV | 2 | 1 | True | 0 | ROZPOCET
|  |  | 1,4 |  |  |  | 1.4 | [14 empty] | VV | 2 | 2 | True | 0 | ROZPOCET
|  |  | N31 | [18 empty] | VV | 2 | 1 | True | 0 | ROZPOCET
|  |  | 0,85 |  |  |  | 0.85 | [14 empty] | VV | 2 | 2 | True | 0 | ROZPOCET
|  |  | N33 | [18 empty] | VV | 2 | 1 | True | 0 | ROZPOCET
|  |  | 0,55 |  |  |  | 0.55 | [14 empty] | VV | 2 | 2 | True | 0 | ROZPOCET
|  |  | N34 | [18 empty] | VV | 2 | 1 | True | 0 | ROZPOCET
|  |  | 1,15 |  |  |  | 1.15 | [14 empty] | VV | 2 | 2 | True | 0 | ROZPOCET
|  |  | N35 | [18 empty] | VV | 2 | 1 | True | 0 | ROZPOCET
|  |  | 1,15 |  |  |  | 1.15 | [14 empty] | VV | 2 | 2 | True | 0 | ROZPOCET
|  |  | N36 | [18 empty] | VV | 2 | 1 | True | 0 | ROZPOCET
|  |  | 2,4 |  |  |  | 2.4 | [14 empty] | VV | 2 | 2 | True | 0 | ROZPOCET
|  |  | N37 | [18 empty] | VV | 2 | 1 | True | 0 | ROZPOCET
|  |  | 1,3 |  |  |  | 1.3 | [14 empty] | VV | 2 | 2 | True | 0 | ROZPOCET
|  |  | N38 | [18 empty] | VV | 2 | 1 | True | 0 | ROZPOCET
|  |  | 1,0 |  |  |  | 1 | [14 empty] | VV | 2 | 2 | True | 0 | ROZPOCET
|  |  | N39 | [18 empty] | VV | 2 | 1 | True | 0 | ROZPOCET
|  |  | 1,02 |  |  |  | 1.02 | [14 empty] | VV | 2 | 2 | True | 0 | ROZPOCET
|  |  | N42 | [18 empty] | VV | 2 | 1 | True | 0 | ROZPOCET
|  |  | 1,0 |  |  |  | 1 | [14 empty] | VV | 2 | 2 | True | 0 | ROZPOCET
|  |  | Součet |  |  |  | 122.21 | [14 empty] | VV | 2 | 4 | True | 1 | ROZPOCET
87 | K | 766629414 | Příplatek k montáži oken rovné ostění fólie připojovací spára do 35 mm bez butylu |  |  | m | 459.01 | 0 |  | 0 |  |  |  | základní |  | 0 | 9e-05 | 0.041311 | 0 | 0 | 16 | K | 2 |  |  |  | ROZPOCET | 0 | 0 | 0 | 0 | 0 | 1 | 0 | 16 | 1822892108
|  |  | N1 | [18 empty] | VV | 2 | 1 | True | 0 | ROZPOCET
|  |  | 2*(1,75+1,3*2) |  |  |  | 8.7 | [14 empty] | VV | 2 | 2 | True | 0 | ROZPOCET
|  |  | N2 | [18 empty] | VV | 2 | 1 | True | 0 | ROZPOCET
|  |  | 0,66+0,88*2 |  |  |  | 2.42 | [14 empty] | VV | 2 | 2 | True | 0 | ROZPOCET
|  |  | N3 | [18 empty] | VV | 2 | 1 | True | 0 | ROZPOCET
|  |  | 0,6+0,8*2 |  |  |  | 2.2 | [14 empty] | VV | 2 | 2 | True | 0 | ROZPOCET
|  |  | N4 | [18 empty] | VV | 2 | 1 | True | 0 | ROZPOCET
|  |  | 0,8+0,92*2 |  |  |  | 2.64 | [14 empty] | VV | 2 | 2 | True | 0 | ROZPOCET
|  |  | N5 | [18 empty] | VV | 2 | 1 | True | 0 | ROZPOCET
|  |  | 2*(0,5+0,4*2) |  |  |  | 2.6 | [14 empty] | VV | 2 | 2 | True | 0 | ROZPOCET
|  |  | N6 | [18 empty] | VV | 2 | 1 | True | 0 | ROZPOCET
|  |  | 1,05+0,7*2 |  |  |  | 2.45 | [14 empty] | VV | 2 | 2 | True | 0 | ROZPOCET
|  |  | N7 | [18 empty] | VV | 2 | 1 | True | 0 | ROZPOCET
|  |  | 4*(1,95+2,3*2) |  |  |  | 26.2 | [14 empty] | VV | 2 | 2 | True | 0 | ROZPOCET
|  |  | N8 | [18 empty] | VV | 2 | 1 | True | 0 | ROZPOCET
|  |  | 3*(1,2+1,47*2) |  |  |  | 12.42 | [14 empty] | VV | 2 | 2 | True | 0 | ROZPOCET
|  |  | N9 | [18 empty] | VV | 2 | 1 | True | 0 | ROZPOCET
|  |  | 0,6+0,57*2 |  |  |  | 1.74 | [14 empty] | VV | 2 | 2 | True | 0 | ROZPOCET
|  |  | N10 | [18 empty] | VV | 2 | 1 | True | 0 | ROZPOCET
|  |  | 1,1+1,5*2 |  |  |  | 4.1 | [14 empty] | VV | 2 | 2 | True | 0 | ROZPOCET
|  |  | N11 | [18 empty] | VV | 2 | 1 | True | 0 | ROZPOCET
|  |  | 1,1+0,8*2 |  |  |  | 2.7 | [14 empty] | VV | 2 | 2 | True | 0 | ROZPOCET
|  |  | N12 | [18 empty] | VV | 2 | 1 | True | 0 | ROZPOCET
|  |  | 0,8+0,6*2 |  |  |  | 2 | [14 empty] | VV | 2 | 2 | True | 0 | ROZPOCET
|  |  | N13 | [18 empty] | VV | 2 | 1 | True | 0 | ROZPOCET
|  |  | 4*(1,5+1,6*2) |  |  |  | 18.8 | [14 empty] | VV | 2 | 2 | True | 0 | ROZPOCET
|  |  | N14 | [18 empty] | VV | 2 | 1 | True | 0 | ROZPOCET
|  |  | 3*(0,75+1,6*2) |  |  |  | 11.85 | [14 empty] | VV | 2 | 2 | True | 0 | ROZPOCET
|  |  | N15 | [18 empty] | VV | 2 | 1 | True | 0 | ROZPOCET
|  |  | 1,5+1,5*2 |  |  |  | 4.5 | [14 empty] | VV | 2 | 2 | True | 0 | ROZPOCET
|  |  | N16 | [18 empty] | VV | 2 | 1 | True | 0 | ROZPOCET
|  |  | 0,65+0,85*2 |  |  |  | 2.35 | [14 empty] | VV | 2 | 2 | True | 0 | ROZPOCET
|  |  | N17 | [18 empty] | VV | 2 | 1 | True | 0 | ROZPOCET
|  |  | 21*(2,05+2,2*2) |  |  |  | 135.45 | [14 empty] | VV | 2 | 2 | True | 0 | ROZPOCET
|  |  | N18 | [18 empty] | VV | 2 | 1 | True | 0 | ROZPOCET
|  |  | 8*(1,25+1,8*2) |  |  |  | 38.8 | [14 empty] | VV | 2 | 2 | True | 0 | ROZPOCET
|  |  | N19 | [18 empty] | VV | 2 | 1 | True | 0 | ROZPOCET
|  |  | 1,15+2,1*2 |  |  |  | 5.35 | [14 empty] | VV | 2 | 2 | True | 0 | ROZPOCET
|  |  | N20 | [18 empty] | VV | 2 | 1 | True | 0 | ROZPOCET
|  |  | 2,4+3,4*2 |  |  |  | 9.2 | [14 empty] | VV | 2 | 2 | True | 0 | ROZPOCET
|  |  | N21 | [18 empty] | VV | 2 | 1 | True | 0 | ROZPOCET
|  |  | 6*(1,95+2,2*2) |  |  |  | 38.1 | [14 empty] | VV | 2 | 2 | True | 0 | ROZPOCET
|  |  | N22 | [18 empty] | VV | 2 | 1 | True | 0 | ROZPOCET
|  |  | 2*(1,25+2,2*2) |  |  |  | 11.3 | [14 empty] | VV | 2 | 2 | True | 0 | ROZPOCET
|  |  | N23 | [18 empty] | VV | 2 | 1 | True | 0 | ROZPOCET
|  |  | 3*(0,53+1,8*2) |  |  |  | 12.39 | [14 empty] | VV | 2 | 2 | True | 0 | ROZPOCET
|  |  | N24 | [18 empty] | VV | 2 | 1 | True | 0 | ROZPOCET
|  |  | 0,95+1,8*2 |  |  |  | 4.55 | [14 empty] | VV | 2 | 2 | True | 0 | ROZPOCET
|  |  | N25 | [18 empty] | VV | 2 | 1 | True | 0 | ROZPOCET
|  |  | 1,9+1,62*2 |  |  |  | 5.14 | [14 empty] | VV | 2 | 2 | True | 0 | ROZPOCET
|  |  | N26 | [18 empty] | VV | 2 | 1 | True | 0 | ROZPOCET
|  |  | 1,42+1,62*2 |  |  |  | 4.66 | [14 empty] | VV | 2 | 2 | True | 0 | ROZPOCET
|  |  | N27 | [18 empty] | VV | 2 | 1 | True | 0 | ROZPOCET
|  |  | 1,72+1,89*2 |  |  |  | 5.5 | [14 empty] | VV | 2 | 2 | True | 0 | ROZPOCET
|  |  | N28 | [18 empty] | VV | 2 | 1 | True | 0 | ROZPOCET
|  |  | 1,4+2,18*2 |  |  |  | 5.76 | [14 empty] | VV | 2 | 2 | True | 0 | ROZPOCET
|  |  | N29 | [18 empty] | VV | 2 | 1 | True | 0 | ROZPOCET
|  |  | 1,6+4,2*2 |  |  |  | 10 | [14 empty] | VV | 2 | 2 | True | 0 | ROZPOCET
|  |  | N30 | [18 empty] | VV | 2 | 1 | True | 0 | ROZPOCET
|  |  | 2,0+4,3*2 |  |  |  | 10.6 | [14 empty] | VV | 2 | 2 | True | 0 | ROZPOCET
|  |  | N31 | [18 empty] | VV | 2 | 1 | True | 0 | ROZPOCET
|  |  | 0,85+0,85*2 |  |  |  | 2.55 | [14 empty] | VV | 2 | 2 | True | 0 | ROZPOCET
|  |  | N32 | [18 empty] | VV | 2 | 1 | True | 0 | ROZPOCET
|  |  | 1,5+2,75*2 |  |  |  | 7 | [14 empty] | VV | 2 | 2 | True | 0 | ROZPOCET
|  |  | N33 | [18 empty] | VV | 2 | 1 | True | 0 | ROZPOCET
|  |  | 0,55+0,5*2 |  |  |  | 1.55 | [14 empty] | VV | 2 | 2 | True | 0 | ROZPOCET
|  |  | N34 | [18 empty] | VV | 2 | 1 | True | 0 | ROZPOCET
|  |  | 1,15+1,6*2 |  |  |  | 4.35 | [14 empty] | VV | 2 | 2 | True | 0 | ROZPOCET
|  |  | N35 | [18 empty] | VV | 2 | 1 | True | 0 | ROZPOCET
|  |  | 1,15+1,6*2 |  |  |  | 4.35 | [14 empty] | VV | 2 | 2 | True | 0 | ROZPOCET
|  |  | N36 | [18 empty] | VV | 2 | 1 | True | 0 | ROZPOCET
|  |  | 2,4+4,2*2 |  |  |  | 10.8 | [14 empty] | VV | 2 | 2 | True | 0 | ROZPOCET
|  |  | N37 | [18 empty] | VV | 2 | 1 | True | 0 | ROZPOCET
|  |  | 2,2+3,1*2 |  |  |  | 8.4 | [14 empty] | VV | 2 | 2 | True | 0 | ROZPOCET
|  |  | N38 | [18 empty] | VV | 2 | 1 | True | 0 | ROZPOCET
|  |  | 1,0+1,9*2 |  |  |  | 4.8 | [14 empty] | VV | 2 | 2 | True | 0 | ROZPOCET
|  |  | N39 | [18 empty] | VV | 2 | 1 | True | 0 | ROZPOCET
|  |  | 1,02+0,53*2 |  |  |  | 2.08 | [14 empty] | VV | 2 | 2 | True | 0 | ROZPOCET
|  |  | N40 | [18 empty] | VV | 2 | 1 | True | 0 | ROZPOCET
|  |  | 0,9+2,02*2 |  |  |  | 4.94 | [14 empty] | VV | 2 | 2 | True | 0 | ROZPOCET
|  |  | N41 | [18 empty] | VV | 2 | 1 | True | 0 | ROZPOCET
|  |  | 0,42*4 |  |  |  | 1.68 | [14 empty] | VV | 2 | 2 | True | 0 | ROZPOCET
|  |  | N42 | [18 empty] | VV | 2 | 1 | True | 0 | ROZPOCET
|  |  | 1,0+0,52*2 |  |  |  | 2.04 | [14 empty] | VV | 2 | 2 | True | 0 | ROZPOCET
|  |  | Součet |  |  |  | 459.01 | [14 empty] | VV | 2 | 4 | True | 1 | ROZPOCET
88 | K | 766660411 | Montáž vchodových dveří 1křídlových bez nadsvětlíku do zdiva |  |  | kus | 1 | 0 |  | 0 |  |  |  | základní |  | 0 | 0.00092 | 0.00092 | 0 | 0 | 16 | K | 2 |  |  |  | ROZPOCET | 0 | 0 | 0 | 0 | 0 | 1 | 0 | 16 | -1620088541
|  |  | N40 | [18 empty] | VV | 2 | 1 | True | 0 | ROZPOCET
|  |  | 1 |  |  |  | 1 | [14 empty] | VV | 2 | 2 | True | 1 | ROZPOCET
89 | M | 61173N40 | plastové dveře 90x202 cm, plné |  |  | kus | 1 | 0 |  | 0 |  |  |  | základní |  | 0 | 0.019 | 0.019 | 0 | 0 | 32 | M | 2 |  |  |  | ROZPOCET | 0 | 0 | 0 | 0 | 0 | 1 | 0 | 16 | 597707087
90 | K | 766660441 | Montáž vchodových dveří 1křídlových s díly a nadsvětlíkem do zdiva |  |  | kus | 1 | 0 |  | 0 |  |  |  | základní |  | 0 | 0.00088 | 0.00088 | 0 | 0 | 16 | K | 2 |  |  |  | ROZPOCET | 0 | 0 | 0 | 0 | 0 | 1 | 0 | 16 | 521441888
|  |  | N37 | [18 empty] | VV | 2 | 1 | True | 0 | ROZPOCET
|  |  | 1 |  |  |  | 1 | [14 empty] | VV | 2 | 2 | True | 1 | ROZPOCET
91 | M | 61173N37 | plastová sestava 220x310 cm, jednokřídlé dveře, fixní obloukový nadsvětlík |  |  | kus | 1 | 0 |  | 0 |  |  |  | základní |  | 0 | 0.019 | 0.019 | 0 | 0 | 32 | M | 2 |  |  |  | ROZPOCET | 0 | 0 | 0 | 0 | 0 | 1 | 0 | 16 | -264020812
92 | K | 766694121 | Montáž parapetních desek dřevěných nebo plastových šířky přes 30 cm délky do 1,0 m |  |  | kus | 19 | 0 |  | 0 |  |  |  | základní |  | 0 | 0 | 0 | 0 | 0 | 16 | K | 2 |  |  |  | ROZPOCET | 0 | 0 | 0 | 0 | 0 | 1 | 0 | 16 | 1436645293
|  |  | N2 | [18 empty] | VV | 2 | 1 | True | 0 | ROZPOCET
|  |  | 1 |  |  |  | 1 | [14 empty] | VV | 2 | 2 | True | 0 | ROZPOCET
|  |  | N3 | [18 empty] | VV | 2 | 1 | True | 0 | ROZPOCET
|  |  | 1 |  |  |  | 1 | [14 empty] | VV | 2 | 2 | True | 0 | ROZPOCET
|  |  | N4 | [18 empty] | VV | 2 | 1 | True | 0 | ROZPOCET
|  |  | 1 |  |  |  | 1 | [14 empty] | VV | 2 | 2 | True | 0 | ROZPOCET
|  |  | N5 | [18 empty] | VV | 2 | 1 | True | 0 | ROZPOCET
|  |  | 2 |  |  |  | 2 | [14 empty] | VV | 2 | 2 | True | 0 | ROZPOCET
|  |  | N9 | [18 empty] | VV | 2 | 1 | True | 0 | ROZPOCET
|  |  | 1 |  |  |  | 1 | [14 empty] | VV | 2 | 2 | True | 0 | ROZPOCET
|  |  | N16 | [18 empty] | VV | 2 | 1 | True | 0 | ROZPOCET
|  |  | 1 |  |  |  | 1 | [14 empty] | VV | 2 | 2 | True | 0 | ROZPOCET
|  |  | N20 | [18 empty] | VV | 2 | 1 | True | 0 | ROZPOCET
|  |  | 2 |  |  |  | 2 | [14 empty] | VV | 2 | 2 | True | 0 | ROZPOCET
|  |  | N23 | [18 empty] | VV | 2 | 1 | True | 0 | ROZPOCET
|  |  | 3 |  |  |  | 3 | [14 empty] | VV | 2 | 2 | True | 0 | ROZPOCET
|  |  | N24 | [18 empty] | VV | 2 | 1 | True | 0 | ROZPOCET
|  |  | 1 |  |  |  | 1 | [14 empty] | VV | 2 | 2 | True | 0 | ROZPOCET
|  |  | N31 | [18 empty] | VV | 2 | 1 | True | 0 | ROZPOCET
|  |  | 1 |  |  |  | 1 | [14 empty] | VV | 2 | 2 | True | 0 | ROZPOCET
|  |  | N33 | [18 empty] | VV | 2 | 1 | True | 0 | ROZPOCET
|  |  | 1 |  |  |  | 1 | [14 empty] | VV | 2 | 2 | True | 0 | ROZPOCET
|  |  | N37 | [18 empty] | VV | 2 | 1 | True | 0 | ROZPOCET
|  |  | 3 |  |  |  | 3 | [14 empty] | VV | 2 | 2 | True | 0 | ROZPOCET
|  |  | N38 | [18 empty] | VV | 2 | 1 | True | 0 | ROZPOCET
|  |  | 1 |  |  |  | 1 | [14 empty] | VV | 2 | 2 | True | 0 | ROZPOCET
|  |  | Součet |  |  |  | 19 | [14 empty] | VV | 2 | 4 | True | 1 | ROZPOCET
93 | M | 61144403 | parapet plastový vnitřní - komůrkový 35 x 2 x 100 cm |  |  | m | 12.85 | 0 |  | 0 |  |  |  | základní |  | 0 | 0.0021 | 0.026985 | 0 | 0 | 32 | M | 2 |  |  |  | ROZPOCET | 0 | 0 | 0 | 0 | 0 | 1 | 0 | 16 | -2030693851
|  |  | N2 | [18 empty] | VV | 2 | 1 | True | 0 | ROZPOCET
|  |  | 0,66 |  |  |  | 0.66 | [14 empty] | VV | 2 | 2 | True | 0 | ROZPOCET
|  |  | N3 | [18 empty] | VV | 2 | 1 | True | 0 | ROZPOCET
|  |  | 0,6 |  |  |  | 0.6 | [14 empty] | VV | 2 | 2 | True | 0 | ROZPOCET
|  |  | N4 | [18 empty] | VV | 2 | 1 | True | 0 | ROZPOCET
|  |  | 0,8 |  |  |  | 0.8 | [14 empty] | VV | 2 | 2 | True | 0 | ROZPOCET
|  |  | N5 | [18 empty] | VV | 2 | 1 | True | 0 | ROZPOCET
|  |  | 2*0,5 |  |  |  | 1 | [14 empty] | VV | 2 | 2 | True | 0 | ROZPOCET
|  |  | N9 | [18 empty] | VV | 2 | 1 | True | 0 | ROZPOCET
|  |  | 0,6 |  |  |  | 0.6 | [14 empty] | VV | 2 | 2 | True | 0 | ROZPOCET
|  |  | N16 | [18 empty] | VV | 2 | 1 | True | 0 | ROZPOCET
|  |  | 0,65 |  |  |  | 0.65 | [14 empty] | VV | 2 | 2 | True | 0 | ROZPOCET
|  |  | N20 | [18 empty] | VV | 2 | 1 | True | 0 | ROZPOCET
|  |  | 2*0,7 |  |  |  | 1.4 | [14 empty] | VV | 2 | 2 | True | 0 | ROZPOCET
|  |  | N23 | [18 empty] | VV | 2 | 1 | True | 0 | ROZPOCET
|  |  | 3*0,53 |  |  |  | 1.59 | [14 empty] | VV | 2 | 2 | True | 0 | ROZPOCET
|  |  | N24 | [18 empty] | VV | 2 | 1 | True | 0 | ROZPOCET
|  |  | 0,95 |  |  |  | 0.95 | [14 empty] | VV | 2 | 2 | True | 0 | ROZPOCET
|  |  | N31 | [18 empty] | VV | 2 | 1 | True | 0 | ROZPOCET
|  |  | 0,85 |  |  |  | 0.85 | [14 empty] | VV | 2 | 2 | True | 0 | ROZPOCET
|  |  | N33 | [18 empty] | VV | 2 | 1 | True | 0 | ROZPOCET
|  |  | 0,55 |  |  |  | 0.55 | [14 empty] | VV | 2 | 2 | True | 0 | ROZPOCET
|  |  | N37 | [18 empty] | VV | 2 | 1 | True | 0 | ROZPOCET
|  |  | 2*0,65+0,9 |  |  |  | 2.2 | [14 empty] | VV | 2 | 2 | True | 0 | ROZPOCET
|  |  | N38 | [18 empty] | VV | 2 | 1 | True | 0 | ROZPOCET
|  |  | 1,0 |  |  |  | 1 | [14 empty] | VV | 2 | 2 | True | 0 | ROZPOCET
|  |  | Součet |  |  |  | 12.85 | [14 empty] | VV | 2 | 4 | True | 1 | ROZPOCET
94 | K | 766694122 | Montáž parapetních dřevěných nebo plastových šířky přes 30 cm délky do 1,6 m |  |  | kus | 25 | 0 |  | 0 |  |  |  | základní |  | 0 | 0 | 0 | 0 | 0 | 16 | K | 2 |  |  |  | ROZPOCET | 0 | 0 | 0 | 0 | 0 | 1 | 0 | 16 | 1130678353
|  |  | N6 | [18 empty] | VV | 2 | 1 | True | 0 | ROZPOCET
|  |  | 1 |  |  |  | 1 | [14 empty] | VV | 2 | 2 | True | 0 | ROZPOCET
|  |  | N8 | [18 empty] | VV | 2 | 1 | True | 0 | ROZPOCET
|  |  | 3 |  |  |  | 3 | [14 empty] | VV | 2 | 2 | True | 0 | ROZPOCET
|  |  | N10 | [18 empty] | VV | 2 | 1 | True | 0 | ROZPOCET
|  |  | 1 |  |  |  | 1 | [14 empty] | VV | 2 | 2 | True | 0 | ROZPOCET
|  |  | N13 | [18 empty] | VV | 2 | 1 | True | 0 | ROZPOCET
|  |  | 4 |  |  |  | 4 | [14 empty] | VV | 2 | 2 | True | 0 | ROZPOCET
|  |  | N18 | [18 empty] | VV | 2 | 1 | True | 0 | ROZPOCET
|  |  | 8 |  |  |  | 8 | [14 empty] | VV | 2 | 2 | True | 0 | ROZPOCET
|  |  | N19 | [18 empty] | VV | 2 | 1 | True | 0 | ROZPOCET
|  |  | 1 |  |  |  | 1 | [14 empty] | VV | 2 | 2 | True | 0 | ROZPOCET
|  |  | N22 | [18 empty] | VV | 2 | 1 | True | 0 | ROZPOCET
|  |  | 2 |  |  |  | 2 | [14 empty] | VV | 2 | 2 | True | 0 | ROZPOCET
|  |  | N26 | [18 empty] | VV | 2 | 1 | True | 0 | ROZPOCET
|  |  | 1 |  |  |  | 1 | [14 empty] | VV | 2 | 2 | True | 0 | ROZPOCET
|  |  | N28 | [18 empty] | VV | 2 | 1 | True | 0 | ROZPOCET
|  |  | 1 |  |  |  | 1 | [14 empty] | VV | 2 | 2 | True | 0 | ROZPOCET
|  |  | N34 | [18 empty] | VV | 2 | 1 | True | 0 | ROZPOCET
|  |  | 1 |  |  |  | 1 | [14 empty] | VV | 2 | 2 | True | 0 | ROZPOCET
|  |  | N35 | [18 empty] | VV | 2 | 1 | True | 0 | ROZPOCET
|  |  | 1 |  |  |  | 1 | [14 empty] | VV | 2 | 2 | True | 0 | ROZPOCET
|  |  | N39 | [18 empty] | VV | 2 | 1 | True | 0 | ROZPOCET
|  |  | 1 |  |  |  | 1 | [14 empty] | VV | 2 | 2 | True | 0 | ROZPOCET
|  |  | Součet |  |  |  | 25 | [14 empty] | VV | 2 | 4 | True | 1 | ROZPOCET
95 | M | 61144403 | parapet plastový vnitřní - komůrkový 35 x 2 x 100 cm |  |  | m | 31.54 | 0 |  | 0 |  |  |  | základní |  | 0 | 0.0021 | 0.066234 | 0 | 0 | 32 | M | 2 |  |  |  | ROZPOCET | 0 | 0 | 0 | 0 | 0 | 1 | 0 | 16 | 2046354556
|  |  | N6 | [18 empty] | VV | 2 | 1 | True | 0 | ROZPOCET
|  |  | 1,05 |  |  |  | 1.05 | [14 empty] | VV | 2 | 2 | True | 0 | ROZPOCET
|  |  | N8 | [18 empty] | VV | 2 | 1 | True | 0 | ROZPOCET
|  |  | 3*1,2 |  |  |  | 3.6 | [14 empty] | VV | 2 | 2 | True | 0 | ROZPOCET
|  |  | N10 | [18 empty] | VV | 2 | 1 | True | 0 | ROZPOCET
|  |  | 1,1 |  |  |  | 1.1 | [14 empty] | VV | 2 | 2 | True | 0 | ROZPOCET
|  |  | N13 | [18 empty] | VV | 2 | 1 | True | 0 | ROZPOCET
|  |  | 4*1,5 |  |  |  | 6 | [14 empty] | VV | 2 | 2 | True | 0 | ROZPOCET
|  |  | N18 | [18 empty] | VV | 2 | 1 | True | 0 | ROZPOCET
|  |  | 8*1,25 |  |  |  | 10 | [14 empty] | VV | 2 | 2 | True | 0 | ROZPOCET
|  |  | N19 | [18 empty] | VV | 2 | 1 | True | 0 | ROZPOCET
|  |  | 1,15 |  |  |  | 1.15 | [14 empty] | VV | 2 | 2 | True | 0 | ROZPOCET
|  |  | N22 | [18 empty] | VV | 2 | 1 | True | 0 | ROZPOCET
|  |  | 2*1,25 |  |  |  | 2.5 | [14 empty] | VV | 2 | 2 | True | 0 | ROZPOCET
|  |  | N26 | [18 empty] | VV | 2 | 1 | True | 0 | ROZPOCET
|  |  | 1,42 |  |  |  | 1.42 | [14 empty] | VV | 2 | 2 | True | 0 | ROZPOCET
|  |  | N28 | [18 empty] | VV | 2 | 1 | True | 0 | ROZPOCET
|  |  | 1,4 |  |  |  | 1.4 | [14 empty] | VV | 2 | 2 | True | 0 | ROZPOCET
|  |  | N34 | [18 empty] | VV | 2 | 1 | True | 0 | ROZPOCET
|  |  | 1,15 |  |  |  | 1.15 | [14 empty] | VV | 2 | 2 | True | 0 | ROZPOCET
|  |  | N35 | [18 empty] | VV | 2 | 1 | True | 0 | ROZPOCET
|  |  | 1,15 |  |  |  | 1.15 | [14 empty] | VV | 2 | 2 | True | 0 | ROZPOCET
|  |  | N39 | [18 empty] | VV | 2 | 1 | True | 0 | ROZPOCET
|  |  | 1,02 |  |  |  | 1.02 | [14 empty] | VV | 2 | 2 | True | 0 | ROZPOCET
|  |  | Součet |  |  |  | 31.54 | [14 empty] | VV | 2 | 4 | True | 1 | ROZPOCET
96 | K | 766694123 | Montáž parapetních dřevěných nebo plastových šířky přes 30 cm délky do 2,6 m |  |  | kus | 36 | 0 |  | 0 |  |  |  | základní |  | 0 | 0 | 0 | 0 | 0 | 16 | K | 2 |  |  |  | ROZPOCET | 0 | 0 | 0 | 0 | 0 | 1 | 0 | 16 | -1084641258
|  |  | N1 | [18 empty] | VV | 2 | 1 | True | 0 | ROZPOCET
|  |  | 2 |  |  |  | 2 | [14 empty] | VV | 2 | 2 | True | 0 | ROZPOCET
|  |  | N7 | [18 empty] | VV | 2 | 1 | True | 0 | ROZPOCET
|  |  | 4 |  |  |  | 4 | [14 empty] | VV | 2 | 2 | True | 0 | ROZPOCET
|  |  | N17 | [18 empty] | VV | 2 | 1 | True | 0 | ROZPOCET
|  |  | 21 |  |  |  | 21 | [14 empty] | VV | 2 | 2 | True | 0 | ROZPOCET
|  |  | N21 | [18 empty] | VV | 2 | 1 | True | 0 | ROZPOCET
|  |  | 6 |  |  |  | 6 | [14 empty] | VV | 2 | 2 | True | 0 | ROZPOCET
|  |  | N25 | [18 empty] | VV | 2 | 1 | True | 0 | ROZPOCET
|  |  | 1 |  |  |  | 1 | [14 empty] | VV | 2 | 2 | True | 0 | ROZPOCET
|  |  | N27 | [18 empty] | VV | 2 | 1 | True | 0 | ROZPOCET
|  |  | 1 |  |  |  | 1 | [14 empty] | VV | 2 | 2 | True | 0 | ROZPOCET
|  |  | N36 | [18 empty] | VV | 2 | 1 | True | 0 | ROZPOCET
|  |  | 1 |  |  |  | 1 | [14 empty] | VV | 2 | 2 | True | 0 | ROZPOCET
|  |  | Součet |  |  |  | 36 | [14 empty] | VV | 2 | 4 | True | 1 | ROZPOCET
97 | M | 61144403 | parapet plastový vnitřní - komůrkový 35 x 2 x 100 cm |  |  | m | 72.07 | 0 |  | 0 |  |  |  | základní |  | 0 | 0.0021 | 0.15135 | 0 | 0 | 32 | M | 2 |  |  |  | ROZPOCET | 0 | 0 | 0 | 0 | 0 | 1 | 0 | 16 | 660066388
|  |  | N1 | [18 empty] | VV | 2 | 1 | True | 0 | ROZPOCET
|  |  | 2*1,75 |  |  |  | 3.5 | [14 empty] | VV | 2 | 2 | True | 0 | ROZPOCET
|  |  | N7 | [18 empty] | VV | 2 | 1 | True | 0 | ROZPOCET
|  |  | 4*1,95 |  |  |  | 7.8 | [14 empty] | VV | 2 | 2 | True | 0 | ROZPOCET
|  |  | N17 | [18 empty] | VV | 2 | 1 | True | 0 | ROZPOCET
|  |  | 21*2,05 |  |  |  | 43.05 | [14 empty] | VV | 2 | 2 | True | 0 | ROZPOCET
|  |  | N21 | [18 empty] | VV | 2 | 1 | True | 0 | ROZPOCET
|  |  | 6*1,95 |  |  |  | 11.7 | [14 empty] | VV | 2 | 2 | True | 0 | ROZPOCET
|  |  | N25 | [18 empty] | VV | 2 | 1 | True | 0 | ROZPOCET
|  |  | 1,9 |  |  |  | 1.9 | [14 empty] | VV | 2 | 2 | True | 0 | ROZPOCET
|  |  | N27 | [18 empty] | VV | 2 | 1 | True | 0 | ROZPOCET
|  |  | 1,72 |  |  |  | 1.72 | [14 empty] | VV | 2 | 2 | True | 0 | ROZPOCET
|  |  | N36 | [18 empty] | VV | 2 | 1 | True | 0 | ROZPOCET
|  |  | 2,4 |  |  |  | 2.4 | [14 empty] | VV | 2 | 2 | True | 0 | ROZPOCET
|  |  | Součet |  |  |  | 72.07 | [14 empty] | VV | 2 | 4 | True | 1 | ROZPOCET
98 | K | 998766203 | Přesun hmot procentní pro konstrukce truhlářské v objektech v do 24 m |  |  | % | 0 | 0 |  | 0 |  |  |  | základní |  | 0 | 0 | 0 | 0 | 0 | 16 | K | 2 |  |  |  | ROZPOCET | 0 | 0 | 0 | 0 | 0 | 1 | 0 | 16 | -857279531
| 767 - Konstrukce zámečnické | [8 empty] | 0 | [5 empty] | 0 |  | 0.32076 |  | 0.64524 | 2 | D | 1 |  |  |  | ROZPOCET | [6 empty] | 0
99 | K | 767640114 | Montáž dveří ocelových vchodových jednokřídlových s pevným bočním dílem a nadsvětlíkem |  |  | kus | 1 | 0 |  | 0 |  |  |  | základní |  | 0 | 0 | 0 | 0 | 0 | 16 | K | 2 |  |  |  | ROZPOCET | 0 | 0 | 0 | 0 | 0 | 1 | 0 | 16 | 1743326019
|  |  | N20 | [18 empty] | VV | 2 | 1 | True | 0 | ROZPOCET
|  |  | 1 |  |  |  | 1 | [14 empty] | VV | 2 | 2 | True | 1 | ROZPOCET
100 | M | 55341N20 | hliníková sestava 2400x3400 mm, fixní boční světlíky a nadsvětlíky |  |  | kus | 1 | 0 |  | 0 |  |  |  | základní |  | 0 | 0.08 | 0.08 | 0 | 0 | 32 | M | 2 |  |  |  | ROZPOCET | 0 | 0 | 0 | 0 | 0 | 1 | 0 | 16 | 1118325223
101 | K | 767640222 | Montáž dveří ocelových vchodových dvoukřídlových s nadsvětlíkem |  |  | kus | 2 | 0 |  | 0 |  |  |  | základní |  | 0 | 0 | 0 | 0 | 0 | 16 | K | 2 |  |  |  | ROZPOCET | 0 | 0 | 0 | 0 | 0 | 1 | 0 | 16 | 572412636
|  |  | N29 | [18 empty] | VV | 2 | 1 | True | 0 | ROZPOCET
|  |  | 1N30 | [18 empty] | VV | 2 | 1 | True | 0 | ROZPOCET
|  |  | 1 |  |  |  | 1 | [14 empty] | VV | 2 | 2 | True | 0 | ROZPOCET
|  |  | N32 | [18 empty] | VV | 2 | 1 | True | 0 | ROZPOCET
|  |  | 1 |  |  |  | 1 | [14 empty] | VV | 2 | 2 | True | 0 | ROZPOCET
|  |  | Součet |  |  |  | 2 | [14 empty] | VV | 2 | 4 | True | 1 | ROZPOCET
102 | M | 55341N29 | hliníková sestava 1600x4200 mm, fixní nadsvětlík |  |  | kus | 1 | 0 |  | 0 |  |  |  | základní |  | 0 | 0.08 | 0.08 | 0 | 0 | 32 | M | 2 |  |  |  | ROZPOCET | 0 | 0 | 0 | 0 | 0 | 1 | 0 | 16 | -1961840099
103 | M | 55341N30 | hliníková sestava 2000x4300 mm, fixní nadsvětlík |  |  | kus | 1 | 0 |  | 0 |  |  |  | základní |  | 0 | 0.08 | 0.08 | 0 | 0 | 32 | M | 2 |  |  |  | ROZPOCET | 0 | 0 | 0 | 0 | 0 | 1 | 0 | 16 | -1385733849
104 | M | 55341N32 | hliníková sestava 1500x2750 mm, fixní nadsvětlík |  |  | kus | 1 | 0 |  | 0 |  |  |  | základní |  | 0 | 0.08 | 0.08 | 0 | 0 | 32 | M | 2 |  |  |  | ROZPOCET | 0 | 0 | 0 | 0 | 0 | 1 | 0 | 16 | 1994815635
105 | K | 767661811 | Demontáž mříží pevných nebo otevíravých |  |  | m2 | 31.262 | 0 |  | 0 |  |  |  | základní |  | 0 | 0 | 0 | 0.02 | 0.62524 | 16 | K | 2 |  |  |  | ROZPOCET | 0 | 0 | 0 | 0 | 0 | 1 | 0 | 16 | -1188882034
|  |  | B2 | [18 empty] | VV | 2 | 1 | True | 0 | ROZPOCET
|  |  | 2*1,75*1,3 |  |  |  | 4.55 | [14 empty] | VV | 2 | 2 | True | 0 | ROZPOCET
|  |  | B4 | [18 empty] | VV | 2 | 1 | True | 0 | ROZPOCET
|  |  | 0,66*0,88 |  |  |  | 0.581 | [14 empty] | VV | 2 | 2 | True | 0 | ROZPOCET
|  |  | B6 | [18 empty] | VV | 2 | 1 | True | 0 | ROZPOCET
|  |  | 0,6*0,8 |  |  |  | 0.48 | [14 empty] | VV | 2 | 2 | True | 0 | ROZPOCET
|  |  | B8 | [18 empty] | VV | 2 | 1 | True | 0 | ROZPOCET
|  |  | 0,8*0,92 |  |  |  | 0.736 | [14 empty] | VV | 2 | 2 | True | 0 | ROZPOCET
|  |  | B10 | [18 empty] | VV | 2 | 1 | True | 0 | ROZPOCET
|  |  | 0,5*0,4 |  |  |  | 0.2 | [14 empty] | VV | 2 | 2 | True | 0 | ROZPOCET
|  |  | B12 | [18 empty] | VV | 2 | 1 | True | 0 | ROZPOCET
|  |  | 1,05*0,7 |  |  |  | 0.735 | [14 empty] | VV | 2 | 2 | True | 0 | ROZPOCET
|  |  | B15 | [18 empty] | VV | 2 | 1 | True | 0 | ROZPOCET
|  |  | 3*1,4*1,6 |  |  |  | 6.72 | [14 empty] | VV | 2 | 2 | True | 0 | ROZPOCET
|  |  | B17 | [18 empty] | VV | 2 | 1 | True | 0 | ROZPOCET
|  |  | 0,8*0,8 |  |  |  | 0.64 | [14 empty] | VV | 2 | 2 | True | 0 | ROZPOCET
|  |  | B23 | [18 empty] | VV | 2 | 1 | True | 0 | ROZPOCET
|  |  | 2*1,7*1,8 |  |  |  | 6.12 | [14 empty] | VV | 2 | 2 | True | 0 | ROZPOCET
|  |  | R2 | [18 empty] | VV | 2 | 1 | True | 0 | ROZPOCET
|  |  | 5*1,4*1,5 |  |  |  | 10.5 | [14 empty] | VV | 2 | 2 | True | 0 | ROZPOCET
|  |  | Součet |  |  |  | 31.262 | [14 empty] | VV | 2 | 4 | True | 1 | ROZPOCET
106 | K | 767661819RX | Demontáž mříží, branky a zastřešení přístřešku, nová povrchová úprava, zpětná montáž |  |  | soubor | 1 | 0 |  | 0 |  |  |  | základní |  | 0 | 0 | 0 | 0.02 | 0.02 | 16 | K | 2 |  |  |  | ROZPOCET | 0 | 0 | 0 | 0 | 0 | 1 | 0 | 16 | -1348655334
|  |  | R4, R5 | [18 empty] | VV | 2 | 1 | True | 0 | ROZPOCET
|  |  | 1 |  |  |  | 1 | [14 empty] | VV | 2 | 2 | True | 1 | ROZPOCET
107 | K | 767662110 | Montáž mříží pevných šroubovaných |  |  | m2 | 75.793 | 0 |  | 0 |  |  |  | základní |  | 0 | 1e-05 | 0.00075793 | 0 | 0 | 16 | K | 2 |  |  |  | ROZPOCET | 0 | 0 | 0 | 0 | 0 | 1 | 0 | 16 | 1842328253
|  |  | Z1 | [18 empty] | VV | 2 | 1 | True | 0 | ROZPOCET
|  |  | 2*1,95*1,5 |  |  |  | 5.85 | [14 empty] | VV | 2 | 2 | True | 0 | ROZPOCET
|  |  | Z2 | [18 empty] | VV | 2 | 1 | True | 0 | ROZPOCET
|  |  | 2*0,86*1,08 |  |  |  | 1.858 | [14 empty] | VV | 2 | 2 | True | 0 | ROZPOCET
|  |  | Z3 | [18 empty] | VV | 2 | 1 | True | 0 | ROZPOCET
|  |  | 0,8*1,0 |  |  |  | 0.8 | [14 empty] | VV | 2 | 2 | True | 0 | ROZPOCET
|  |  | Z4 | [18 empty] | VV | 2 | 1 | True | 0 | ROZPOCET
|  |  | 1,0*1,12 |  |  |  | 1.12 | [14 empty] | VV | 2 | 2 | True | 0 | ROZPOCET
|  |  | Z5 | [18 empty] | VV | 2 | 1 | True | 0 | ROZPOCET
|  |  | 2*0,7*0,6 |  |  |  | 0.84 | [14 empty] | VV | 2 | 2 | True | 0 | ROZPOCET
|  |  | Z6 | [18 empty] | VV | 2 | 1 | True | 0 | ROZPOCET
|  |  | 1,25*0,9 |  |  |  | 1.125 | [14 empty] | VV | 2 | 2 | True | 0 | ROZPOCET
|  |  | Z7 | [18 empty] | VV | 2 | 1 | True | 0 | ROZPOCET
|  |  | 4*2,15*2,5 |  |  |  | 21.5 | [14 empty] | VV | 2 | 2 | True | 0 | ROZPOCET
|  |  | Z8 | [18 empty] | VV | 2 | 1 | True | 0 | ROZPOCET
|  |  | 3*1,4*1,67 |  |  |  | 7.014 | [14 empty] | VV | 2 | 2 | True | 0 | ROZPOCET
|  |  | Z9 | [18 empty] | VV | 2 | 1 | True | 0 | ROZPOCET
|  |  | 0,8*0,77 |  |  |  | 0.616 | [14 empty] | VV | 2 | 2 | True | 0 | ROZPOCET
|  |  | Z10 | [18 empty] | VV | 2 | 1 | True | 0 | ROZPOCET
|  |  | 1,3*1,7 |  |  |  | 2.21 | [14 empty] | VV | 2 | 2 | True | 0 | ROZPOCET
|  |  | Z11 | [18 empty] | VV | 2 | 1 | True | 0 | ROZPOCET
|  |  | 1,3*1,0 |  |  |  | 1.3 | [14 empty] | VV | 2 | 2 | True | 0 | ROZPOCET
|  |  | Z12 | [18 empty] | VV | 2 | 1 | True | 0 | ROZPOCET
|  |  | 1,0*0,8 |  |  |  | 0.8 | [14 empty] | VV | 2 | 2 | True | 0 | ROZPOCET
|  |  | Z13 | [18 empty] | VV | 2 | 1 | True | 0 | ROZPOCET
|  |  | 4*1,7*1,8 |  |  |  | 12.24 | [14 empty] | VV | 2 | 2 | True | 0 | ROZPOCET
|  |  | Z14 | [18 empty] | VV | 2 | 1 | True | 0 | ROZPOCET
|  |  | 3*0,95*1,8 |  |  |  | 5.13 | [14 empty] | VV | 2 | 2 | True | 0 | ROZPOCET
|  |  | Z15 | [18 empty] | VV | 2 | 1 | True | 0 | ROZPOCET
|  |  | 1,7*1,7 |  |  |  | 2.89 | [14 empty] | VV | 2 | 2 | True | 0 | ROZPOCET
|  |  | Mezisoučet |  |  |  | 65.293 | [14 empty] | VV | 2 | 3 | True | 0 | ROZPOCET
|  |  | zpětná montáž mříží | [18 empty] | VV | 2 | 1 | True | 0 | ROZPOCET
|  |  | R2 | [18 empty] | VV | 2 | 1 | True | 0 | ROZPOCET
|  |  | 5*1,4*1,5 |  |  |  | 10.5 | [14 empty] | VV | 2 | 2 | True | 0 | ROZPOCET
|  |  | Součet |  |  |  | 75.793 | [14 empty] | VV | 2 | 4 | True | 1 | ROZPOCET
108 | M | 390MZ01 | ocelová bezpečnostní mříž, pevná, Pz, 1950x1500 mm |  |  | kus | 2 | 0 |  | 0 |  |  |  | základní |  | 0 | 0 | 0 | 0 | 0 | 32 | M | 2 |  |  |  | ROZPOCET | 0 | 0 | 0 | 0 | 0 | 1 | 0 | 16 | -45940834
109 | M | 390MZ02 | ocelová bezpečnostní mříž, pevná, Pz, 860x1080 mm |  |  | kus | 2 | 0 |  | 0 |  |  |  | základní |  | 0 | 0 | 0 | 0 | 0 | 32 | M | 2 |  |  |  | ROZPOCET | 0 | 0 | 0 | 0 | 0 | 1 | 0 | 16 | -1854851897
110 | M | 390MZ03 | ocelová bezpečnostní mříž, pevná, Pz, 800x1000 mm |  |  | kus | 1 | 0 |  | 0 |  |  |  | základní |  | 0 | 0 | 0 | 0 | 0 | 32 | M | 2 |  |  |  | ROZPOCET | 0 | 0 | 0 | 0 | 0 | 1 | 0 | 16 | 219985517
111 | M | 390MZ04 | ocelová bezpečnostní mříž, pevná, Pz, 1000x1120 mm |  |  | kus | 1 | 0 |  | 0 |  |  |  | základní |  | 0 | 0 | 0 | 0 | 0 | 32 | M | 2 |  |  |  | ROZPOCET | 0 | 0 | 0 | 0 | 0 | 1 | 0 | 16 | -1707134753
112 | M | 390MZ05 | ocelová bezpečnostní mříž, pevná, Pz, 700x600 mm |  |  | kus | 2 | 0 |  | 0 |  |  |  | základní |  | 0 | 0 | 0 | 0 | 0 | 32 | M | 2 |  |  |  | ROZPOCET | 0 | 0 | 0 | 0 | 0 | 1 | 0 | 16 | 1199369716
113 | M | 390MZ06 | ocelová bezpečnostní mříž, pevná, Pz, 1250x900 mm |  |  | kus | 1 | 0 |  | 0 |  |  |  | základní |  | 0 | 0 | 0 | 0 | 0 | 32 | M | 2 |  |  |  | ROZPOCET | 0 | 0 | 0 | 0 | 0 | 1 | 0 | 16 | -159363978
114 | M | 390MZ07 | ocelová bezpečnostní mříž, pevná, Pz, 2150x2500 mm |  |  | kus | 4 | 0 |  | 0 |  |  |  | základní |  | 0 | 0 | 0 | 0 | 0 | 32 | M | 2 |  |  |  | ROZPOCET | 0 | 0 | 0 | 0 | 0 | 1 | 0 | 16 | 1802228051
115 | M | 390MZ08 | ocelová bezpečnostní mříž, pevná, Pz, 1400x1670 mm |  |  | kus | 3 | 0 |  | 0 |  |  |  | základní |  | 0 | 0 | 0 | 0 | 0 | 32 | M | 2 |  |  |  | ROZPOCET | 0 | 0 | 0 | 0 | 0 | 1 | 0 | 16 | -1421090675
116 | M | 390MZ09 | ocelová bezpečnostní mříž, pevná, Pz, 800x770 mm |  |  | kus | 1 | 0 |  | 0 |  |  |  | základní |  | 0 | 0 | 0 | 0 | 0 | 32 | M | 2 |  |  |  | ROZPOCET | 0 | 0 | 0 | 0 | 0 | 1 | 0 | 16 | -2066245502
117 | M | 390MZ10 | ocelová bezpečnostní mříž, pevná, Pz, 1300x1700 mm |  |  | kus | 1 | 0 |  | 0 |  |  |  | základní |  | 0 | 0 | 0 | 0 | 0 | 32 | M | 2 |  |  |  | ROZPOCET | 0 | 0 | 0 | 0 | 0 | 1 | 0 | 16 | -1467477072
118 | M | 390MZ11 | ocelová bezpečnostní mříž, pevná, Pz, 1300x1000 mm |  |  | kus | 1 | 0 |  | 0 |  |  |  | základní |  | 0 | 0 | 0 | 0 | 0 | 32 | M | 2 |  |  |  | ROZPOCET | 0 | 0 | 0 | 0 | 0 | 1 | 0 | 16 | -1039968705
119 | M | 390MZ12 | ocelová bezpečnostní mříž, pevná, Pz, 1000x800 mm |  |  | kus | 1 | 0 |  | 0 |  |  |  | základní |  | 0 | 0 | 0 | 0 | 0 | 32 | M | 2 |  |  |  | ROZPOCET | 0 | 0 | 0 | 0 | 0 | 1 | 0 | 16 | 354111379
120 | M | 390MZ13 | ocelová bezpečnostní mříž, pevná, Pz, 1700x1800 mm |  |  | kus | 4 | 0 |  | 0 |  |  |  | základní |  | 0 | 0 | 0 | 0 | 0 | 32 | M | 2 |  |  |  | ROZPOCET | 0 | 0 | 0 | 0 | 0 | 1 | 0 | 16 | 1628352981
121 | M | 390MZ14 | ocelová bezpečnostní mříž, pevná, Pz, 950x1800 mm |  |  | kus | 3 | 0 |  | 0 |  |  |  | základní |  | 0 | 0 | 0 | 0 | 0 | 32 | M | 2 |  |  |  | ROZPOCET | 0 | 0 | 0 | 0 | 0 | 1 | 0 | 16 | -1607956266
122 | M | 390MZ15 | ocelová bezpečnostní mříž, pevná, Pz, 1700x1700 mm |  |  | kus | 1 | 0 |  | 0 |  |  |  | základní |  | 0 | 0 | 0 | 0 | 0 | 32 | M | 2 |  |  |  | ROZPOCET | 0 | 0 | 0 | 0 | 0 | 1 | 0 | 16 | -1083333113
123 | K | 998767203 | Přesun hmot procentní pro zámečnické konstrukce v objektech v do 24 m |  |  | % | 0 | 0 |  | 0 |  |  |  | základní |  | 0 | 0 | 0 | 0 | 0 | 16 | K | 2 |  |  |  | ROZPOCET | 0 | 0 | 0 | 0 | 0 | 1 | 0 | 16 | -957392652
| 784 - Dokončovací práce - malby a tapety | [8 empty] | 0 | [5 empty] | 0 |  | 0.16042 |  | 0 | 2 | D | 1 |  |  |  | ROZPOCET | [6 empty] | 0
124 | K | 784181121 | Hloubková jednonásobná penetrace podkladu v místnostech výšky do 3,80 m |  |  | m2 | 348.732 | 0 |  | 0 |  |  |  | základní |  | 0 | 0.0002 | 0.069746 | 0 | 0 | 16 | K | 2 |  |  |  | ROZPOCET | 0 | 0 | 0 | 0 | 0 | 1 | 0 | 16 | 180103128
|  |  | (459,01+122,21)*0,6 |  |  |  | 348.732 | [14 empty] | VV | 2 | 2 | True | 1 | ROZPOCET
125 | K | 784211101 | Dvojnásobné bílé malby ze směsí za mokra výborně otěruvzdorných v místnostech výšky do 3,80 m |  |  | m2 | 348.732 | 0 |  | 0 |  |  |  | základní |  | 0 | 0.00026 | 0.09067 | 0 | 0 | 16 | K | 2 |  |  |  | ROZPOCET | 0 | 0 | 0 | 0 | 0 | 1 | 0 | 16 | -618660433
| VRN - Vedlejší rozpočtové náklady | [8 empty] | 0 | [5 empty] | 0 |  | 0 |  | 0 | 5 | D | 0 |  |  |  | ROZPOCET | [6 empty] | 0
| VRN3 - Zařízení staveniště | [8 empty] | 0 | [5 empty] | 0 |  | 0 |  | 0 | 5 | D | 1 |  |  |  | ROZPOCET | [6 empty] | 0
126 | K | 030001000 | Zařízení staveniště |  |  | % | 0 | 0 |  | 0 |  |  |  | základní |  | 0 | 0 | 0 | 0 | 0 | 1024 | K | 2 |  |  |  | ROZPOCET | 0 | 0 | 0 | 0 | 0 | 1 | 0 | 1024 | -1177830144
| VRN9 - Ostatní náklady | [8 empty] | 0 | [5 empty] | 0 |  | 0 |  | 0 | 5 | D | 1 |  |  |  | ROZPOCET | [6 empty] | 0
127 | K | 094103000 | Náklady na plánované vyklizení objektu, deratizace |  |  | soubor | 1 | 0 |  | 0 |  |  |  | základní |  | 0 | 0 | 0 | 0 | 0 | 1024 | K | 2 |  |  |  | ROZPOCET | 0 | 0 | 0 | 0 | 0 | 1 | 0 | 1024 | -1334942808
|  |  | Vyklizení půdy | [18 empty] | VV | 2 | 1 | True | 0 | ROZPOCET
|  |  | 1 |  |  |  | 1 | [14 empty] | VV | 2 | 2 | True | 1 | ROZPOCET
| VP - Vícepráce | [8 empty] | 0 | [11 empty] | D | 0 |  |  |  | PN | [6 empty] | 0

## SO.02 - oprava fasády, zp...
| List obsahuje: |  | 1) Krycí list rozpočtu |  | 2) Rekapitulace rozpočtu |  |  | 3) Rozpočet |  |  | Zpět na list: | Rekapitulace stavby
optimalizováno pro tisk sestav ve formátu A4 - na výšku | [11 empty] | >> skryté sloupce << | [9 empty] | {bbd82bb8-1316-4d3c-9cc2-92e2d7434478}
2
KRYCÍ LIST ROZPOČTU | [12 empty] | v --- níže se nacházejí doplnkové a pomocné údaje k sestavám --- v | [8 empty] | False
| Stavba: |  | Energetická opatření na ul. Tovární, objekt č.p. 386, k.ú. Butovice
| Objekt: |  | SO.02 - oprava fasády, zpevněné plochy
| JKSO: | [7 empty] | CC-CZ:
| Místo: | [7 empty] | Datum: |  | 10. 12. 2019
| Objednatel: | [7 empty] | IČ:
|  | město Studénka, nám. Republiky 762, Studénka | [6 empty] | DIČ:
| Zhotovitel: | [7 empty] | IČ: |  | Vyplň údaj
|  | Vyplň údaj | [6 empty] | DIČ: |  | Vyplň údaj
| Projektant: | [7 empty] | IČ: |  | 29295548
|  | PROJECT WORK s.r.o. | [6 empty] | DIČ: |  | CZ29295548
| Zpracovatel: | [7 empty] | IČ:
DIČ:
Poznámka:
| Náklady z rozpočtu | [7 empty] | 0
| Ostatní náklady | [7 empty] | 0
| Cena bez DPH | [7 empty] | 0
| DPH | základní | 21% | ze | 0 |  |  |  | 0
|  | snížená | 15% | ze | 0 |  |  |  | 0
|  | zákl. přenesená | 21% | ze | 0 |  |  |  | 0
|  | sníž. přenesená | 15% | ze | 0 |  |  |  | 0
|  | nulová | 0% | ze | 0 |  |  |  | 0
| Cena s DPH |  |  | v | CZK |  |  | 0
| Projektant |  |  |  |  | Zpracovatel
| Datum a podpis: |  |  | Razítko |  | Datum a podpis: |  |  |  | Razítko
| Objednavatel |  |  |  |  | Zhotovitel
| Datum a podpis: |  |  | Razítko |  | Datum a podpis: |  |  |  | Razítko
REKAPITULACE ROZPOČTU
Stavba: |  |  | Energetická opatření na ul. Tovární, objekt č.p. 386, k.ú. Butovice
Objekt: |  |  | SO.02 - oprava fasády, zpevněné plochy
Místo: | [6 empty] | Datum: |  | 10. 12. 2019
Objednatel: |  |  | město Studénka, nám. Republiky 762, Studénka |  |  |  | Projektant: |  | PROJECT WORK s.r.o.
Zhotovitel: |  |  | Vyplň údaj |  |  |  | Zpracovatel:
Kód - Popis | [9 empty] | Cena celkem [CZK]
1) Náklady z rozpočtu | [9 empty] | 0 | [12 empty] | -1
| HSV - Práce a dodávky HSV | [8 empty] | 0
| 1 - Zemní práce | [8 empty] | 0
| 2 - Zakládání | [8 empty] | 0
| 3 - Svislé a kompletní konstrukce | [8 empty] | 0
| 4 - Vodorovné konstrukce | [8 empty] | 0
| 5 - Komunikace pozemní | [8 empty] | 0
| 6 - Úpravy povrchů, podlahy a osazování výplní | [8 empty] | 0
| 9 - Ostatní konstrukce a práce, bourání | [8 empty] | 0
| 997 - Přesun sutě | [8 empty] | 0
| 998 - Přesun hmot | [8 empty] | 0
| PSV - Práce a dodávky PSV | [8 empty] | 0
| 711 - Izolace proti vodě, vlhkosti a plynům | [8 empty] | 0
| 741 - Elektroinstalace - silnoproud | [8 empty] | 0
| 751 - Vzduchotechnika | [8 empty] | 0
| 761 - Konstrukce prosvětlovací | [8 empty] | 0
| 764 - Konstrukce klempířské | [8 empty] | 0
| 767 - Konstrukce zámečnické | [8 empty] | 0
| 783 - Dokončovací práce - nátěry | [8 empty] | 0
| M - Práce a dodávky M | [8 empty] | 0
| 46-M - Zemní práce při extr.mont.pracích | [8 empty] | 0
| VRN - Vedlejší rozpočtové náklady | [8 empty] | 0
| VRN3 - Zařízení staveniště | [8 empty] | 0
2) Ostatní náklady | [9 empty] | 0 |  |  |  | DPH
| Zařízení staveniště | [8 empty] | 0 |  |  |  | základní | [12 empty] | VRN | 0 | 0 | 0 | 0 | 0 | 1
| Projektové práce | [8 empty] | 0 |  |  |  | základní | [12 empty] | VRN | 0 | 0 | 0 | 0 | 0 | 1
| Územní vlivy | [8 empty] | 0 |  |  |  | základní | [12 empty] | VRN | 0 | 0 | 0 | 0 | 0 | 1
| Provozní vlivy | [8 empty] | 0 |  |  |  | základní | [12 empty] | VRN | 0 | 0 | 0 | 0 | 0 | 1
| Jiné VRN | [8 empty] | 0 |  |  |  | základní | [12 empty] | VRN | 0 | 0 | 0 | 0 | 0 | 1
| Kompletační činnost | [8 empty] | 0 |  |  |  | základní | [12 empty] | KOMPLETACNA | 0 | 0 | 0 | 0 | 0 | 1
Celkové náklady za stavbu 1) + 2) | [7 empty] | 0
ROZPOČET
Stavba: |  |  | Energetická opatření na ul. Tovární, objekt č.p. 386, k.ú. Butovice
Objekt: |  |  | SO.02 - oprava fasády, zpevněné plochy
Místo: | [6 empty] | Datum: |  | 10. 12. 2019
Objednatel: |  |  | město Studénka, nám. Republiky 762, Studénka |  |  |  | Projektant: |  | PROJECT WORK s.r.o.
Zhotovitel: |  |  | Vyplň údaj |  |  |  | Zpracovatel:
PČ | Typ | Kód | Popis |  |  | MJ | Množství | J.cena [CZK] |  | Cena celkem [CZK] |  |  | Poznámka | DPH | J. Nh [h] | Nh celkem [h] | J. hmotnost [t] | Hmotnost celkem [t] | J. suť [t] | Suť Celkem [t]
Náklady z rozpočtu | [9 empty] | 0 | [5 empty] | 0 |  | 354.9825 |  | 326.0057 |  | D | -1 | [10 empty] | 0
| HSV - Práce a dodávky HSV | [8 empty] | 0 | [5 empty] | 0 |  | 351.8716 |  | 324.1253 | 1 | D | 0 |  |  |  | ROZPOCET | [6 empty] | 0
| 1 - Zemní práce | [8 empty] | 0 | [5 empty] | 0 |  | 0.568 |  | 224.9093 | 1 | D | 1 |  |  |  | ROZPOCET | [6 empty] | 0
1 | K | 113106021 | Rozebrání dlažeb při překopech komunikací pro pěší z betonových dlaždic ručně |  |  | m2 | 310.705 | 0 |  | 0 |  |  |  | základní |  | 0 | 0 | 0 | 0.255 | 79.2298 | 4 | K | 2 |  |  |  | ROZPOCET | 0 | 0 | 0 | 0 | 0 | 1 | 0 | 4 | -913357435
|  |  | Zpevněné plochy 300x300x50 | [18 empty] | VV | 2 | 1 | True | 0 | ROZPOCET
|  |  | 258,08 |  |  |  | 258.08 | [14 empty] | VV | 2 | 2 | True | 0 | ROZPOCET
|  |  | Okapový chodník | [18 empty] | VV | 2 | 1 | True | 0 | ROZPOCET
|  |  | 105,25*0,5 |  |  |  | 52.625 | [14 empty] | VV | 2 | 2 | True | 0 | ROZPOCET
|  |  | Součet |  |  |  | 310.705 | [14 empty] | VV | 2 | 4 | True | 1 | ROZPOCET
2 | K | 113107121 | Odstranění podkladu z kameniva drceného tl 100 mm ručně |  |  | m2 | 52.625 | 0 |  | 0 |  |  |  | základní |  | 0 | 0 | 0 | 0.17 | 8.9463 | 4 | K | 2 |  |  |  | ROZPOCET | 0 | 0 | 0 | 0 | 0 | 1 | 0 | 4 | -1560553926
|  |  | Okapový chodník | [18 empty] | VV | 2 | 1 | True | 0 | ROZPOCET
|  |  | 105,25*0,5 |  |  |  | 52.625 | [14 empty] | VV | 2 | 2 | True | 1 | ROZPOCET
3 | K | 113107131 | Odstranění podkladu z betonu prostého tl 150 mm ručně |  |  | m2 | 13.35 | 0 |  | 0 |  |  |  | základní |  | 0 | 0 | 0 | 0.325 | 4.3388 | 4 | K | 2 |  |  |  | ROZPOCET | 0 | 0 | 0 | 0 | 0 | 1 | 0 | 4 | 1144116026
4 | K | 113107163 | Odstranění podkladu z kameniva drceného tl 300 mm strojně pl přes 50 do 200 m2 |  |  | m2 | 258.08 | 0 |  | 0 |  |  |  | základní |  | 0 | 0 | 0 | 0.44 | 113.5552 | 4 | K | 2 |  |  |  | ROZPOCET | 0 | 0 | 0 | 0 | 0 | 1 | 0 | 4 | -1136608017
|  |  | Zpevněné plochy 300x300x50 | [18 empty] | VV | 2 | 1 | True | 0 | ROZPOCET
|  |  | 258,08 |  |  |  | 258.08 | [14 empty] | VV | 2 | 2 | True | 1 | ROZPOCET
5 | K | 113201111 | Vytrhání obrub chodníkových ležatých |  |  | m | 81.91 | 0 |  | 0 |  |  |  | základní |  | 0 | 0 | 0 | 0.23 | 18.8393 | 4 | K | 2 |  |  |  | ROZPOCET | 0 | 0 | 0 | 0 | 0 | 1 | 0 | 4 | -489023032
|  |  | 81,91 |  |  |  | 81.91 | [14 empty] | VV | 2 | 2 | True | 1 | ROZPOCET
6 | K | 130901121 | Bourání kcí v hloubených vykopávkách ze zdiva z betonu prostého ručně |  |  | m3 | 1.04 | 0 |  | 0 |  |  |  | základní |  | 0 | 0 | 0 | 0 | 0 | 4 | K | 2 |  |  |  | ROZPOCET | 0 | 0 | 0 | 0 | 0 | 1 | 0 | 4 | -1759837370
|  |  | R06, bourání základů | [18 empty] | VV | 2 | 1 | True | 0 | ROZPOCET
|  |  | 1,3*1,0*0,8 |  |  |  | 1.04 | [14 empty] | VV | 2 | 2 | True | 1 | ROZPOCET
7 | K | 131203101 | Hloubení jam ručním nebo pneum nářadím v soudržných horninách tř. 3 |  |  | m3 | 4.6 | 0 |  | 0 |  |  |  | základní |  | 0 | 0 | 0 | 0 | 0 | 4 | K | 2 |  |  |  | ROZPOCET | 0 | 0 | 0 | 0 | 0 | 1 | 0 | 4 | -2137018711
|  |  | B55 | [18 empty] | VV | 2 | 1 | True | 0 | ROZPOCET
|  |  | odkopání angl. dvorku | [18 empty] | VV | 2 | 1 | True | 0 | ROZPOCET
|  |  | (2,2+1,2*2)*1,0 |  |  |  | 4.6 | [14 empty] | VV | 2 | 2 | True | 1 | ROZPOCET
8 | K | 132212101 | Hloubení rýh š do 600 mm ručním nebo pneum nářadím v soudržných horninách tř. 3 |  |  | m3 | 11.777 | 0 |  | 0 |  |  |  | základní |  | 0 | 0 | 0 | 0 | 0 | 4 | K | 2 |  |  |  | ROZPOCET | 0 | 0 | 0 | 0 | 0 | 1 | 0 | 4 | 1580383901
|  |  | Okapový chodník | [18 empty] | VV | 2 | 1 | True | 0 | ROZPOCET
|  |  | 105,25*0,5*0,18 |  |  |  | 9.473 | [14 empty] | VV | 2 | 2 | True | 0 | ROZPOCET
|  |  | R06 | [18 empty] | VV | 2 | 1 | True | 0 | ROZPOCET
|  |  | (1,9*2+1,0)*0,6*0,8 |  |  |  | 2.304 | [14 empty] | VV | 2 | 2 | True | 0 | ROZPOCET
|  |  | Součet |  |  |  | 11.777 | [14 empty] | VV | 2 | 4 | True | 1 | ROZPOCET
9 | K | 162201102 | Vodorovné přemístění do 50 m výkopku/sypaniny z horniny tř. 1 až 4 |  |  | m3 | 16.37 | 0 |  | 0 |  |  |  | základní |  | 0 | 0 | 0 | 0 | 0 | 4 | K | 2 |  |  |  | ROZPOCET | 0 | 0 | 0 | 0 | 0 | 1 | 0 | 4 | -41639083
|  |  | 11,77 |  |  |  | 11.77 | [14 empty] | VV | 2 | 2 | True | 0 | ROZPOCET
|  |  | 4,6 |  |  |  | 4.6 | [14 empty] | VV | 2 | 2 | True | 0 | ROZPOCET
|  |  | Součet |  |  |  | 16.37 | [14 empty] | VV | 2 | 4 | True | 1 | ROZPOCET
10 | K | 162701105 | Vodorovné přemístění do 10000 m výkopku/sypaniny z horniny tř. 1 až 4 |  |  | m3 | 9.473 | 0 |  | 0 |  |  |  | základní |  | 0 | 0 | 0 | 0 | 0 | 4 | K | 2 |  |  |  | ROZPOCET | 0 | 0 | 0 | 0 | 0 | 1 | 0 | 4 | 40227206
11 | K | 162701109 | Příplatek k vodorovnému přemístění výkopku/sypaniny z horniny tř. 1 až 4 ZKD 1000 m přes 10000 m |  |  | m3 | 47.365 | 0 |  | 0 |  |  |  | základní |  | 0 | 0 | 0 | 0 | 0 | 4 | K | 2 |  |  |  | ROZPOCET | 0 | 0 | 0 | 0 | 0 | 1 | 0 | 4 | 683778505
12 | K | 171201201 | Uložení sypaniny na skládky |  |  | m3 | 16.37 | 0 |  | 0 |  |  |  | základní |  | 0 | 0 | 0 | 0 | 0 | 4 | K | 2 |  |  |  | ROZPOCET | 0 | 0 | 0 | 0 | 0 | 1 | 0 | 4 | -1618490174
13 | K | 171201211 | Poplatek za uložení stavebního odpadu - zeminy a kameniva na skládce |  |  | t | 9.473 | 0 |  | 0 |  |  |  | základní |  | 0 | 0 | 0 | 0 | 0 | 4 | K | 2 |  |  |  | ROZPOCET | 0 | 0 | 0 | 0 | 0 | 1 | 0 | 4 | -377569037
14 | K | 174101101 | Zásyp jam, šachet rýh nebo kolem objektů sypaninou se zhutněním |  |  | m3 | 4.899 | 0 |  | 0 |  |  |  | základní |  | 0 | 0 | 0 | 0 | 0 | 4 | K | 2 |  |  |  | ROZPOCET | 0 | 0 | 0 | 0 | 0 | 1 | 0 | 4 | 1446747934
|  |  | OS3 | [18 empty] | VV | 2 | 1 | True | 0 | ROZPOCET
|  |  | 4,6 |  |  |  | 4.6 | [14 empty] | VV | 2 | 2 | True | 0 | ROZPOCET
|  |  | R06 | [18 empty] | VV | 2 | 1 | True | 0 | ROZPOCET
|  |  | 1,3*1,15*0,4/2 |  |  |  | 0.299 | [14 empty] | VV | 2 | 2 | True | 0 | ROZPOCET
|  |  | Součet |  |  |  | 4.899 | [14 empty] | VV | 2 | 4 | True | 1 | ROZPOCET
15 | M | 58343872 | kamenivo drcené hrubé frakce 8/16 |  |  | t | 0.568 | 0 |  | 0 |  |  |  | základní |  | 0 | 1 | 0.568 | 0 | 0 | 8 | M | 2 |  |  |  | ROZPOCET | 0 | 0 | 0 | 0 | 0 | 1 | 0 | 4 | 516548083
|  |  | R06 | [18 empty] | VV | 2 | 1 | True | 0 | ROZPOCET
|  |  | 1,3*1,15*0,4/2*1,9 |  |  |  | 0.568 | [14 empty] | VV | 2 | 2 | True | 1 | ROZPOCET
| 2 - Zakládání | [8 empty] | 0 | [5 empty] | 0 |  | 2.6249 |  | 0 | 1 | D | 1 |  |  |  | ROZPOCET | [6 empty] | 0
16 | K | 274321511 | Základové pasy ze ŽB bez zvýšených nároků na prostředí tř. C 25/30 |  |  | m3 | 1.04 | 0 |  | 0 |  |  |  | základní |  | 0 | 2.4533 | 2.5514 | 0 | 0 | 4 | K | 2 |  |  |  | ROZPOCET | 0 | 0 | 0 | 0 | 0 | 1 | 0 | 4 | 172598752
|  |  | R06 - základ schodiště | [18 empty] | VV | 2 | 1 | True | 0 | ROZPOCET
|  |  | 1,0*1,3*0,8 |  |  |  | 1.04 | [14 empty] | VV | 2 | 2 | True | 1 | ROZPOCET
17 | K | 274351121 | Zřízení bednění základových pasů rovného |  |  | m2 | 2.88 | 0 |  | 0 |  |  |  | základní |  | 0 | 0.00269 | 0.0077472 | 0 | 0 | 4 | K | 2 |  |  |  | ROZPOCET | 0 | 0 | 0 | 0 | 0 | 1 | 0 | 4 | -125623798
|  |  | R06 | [18 empty] | VV | 2 | 1 | True | 0 | ROZPOCET
|  |  | (1,0+1,3*2)*0,8 |  |  |  | 2.88 | [14 empty] | VV | 2 | 2 | True | 1 | ROZPOCET
18 | K | 274351122 | Odstranění bednění základových pasů rovného |  |  | m2 | 2.88 | 0 |  | 0 |  |  |  | základní |  | 0 | 0 | 0 | 0 | 0 | 4 | K | 2 |  |  |  | ROZPOCET | 0 | 0 | 0 | 0 | 0 | 1 | 0 | 4 | 546530994
19 | K | 274361821 | Výztuž základových pásů betonářskou ocelí 10 505 (R) |  |  | t | 0.062 | 0 |  | 0 |  |  |  | základní |  | 0 | 1.0602 | 0.065731 | 0 | 0 | 4 | K | 2 |  |  |  | ROZPOCET | 0 | 0 | 0 | 0 | 0 | 1 | 0 | 4 | 1448231131
|  |  | Odhad 60kg/m3 | [18 empty] | VV | 2 | 1 | True | 0 | ROZPOCET
|  |  | 1,040*60/1000 |  |  |  | 0.062 | [14 empty] | VV | 2 | 2 | True | 1 | ROZPOCET
| 3 - Svislé a kompletní konstrukce | [8 empty] | 0 | [5 empty] | 0 |  | 1.009 |  | 0 | 1 | D | 1 |  |  |  | ROZPOCET | [6 empty] | 0
20 | K | 311113134 | Nosná zeď tl do 300 mm z hladkých tvárnic ztraceného bednění včetně výplně z betonu tř. C 16/20 |  |  | m2 | 1.495 | 0 |  | 0 |  |  |  | základní |  | 0 | 0.67489 | 1.009 | 0 | 0 | 4 | K | 2 |  |  |  | ROZPOCET | 0 | 0 | 0 | 0 | 0 | 1 | 0 | 4 | 179771843
|  |  | R06 | [18 empty] | VV | 2 | 1 | True | 0 | ROZPOCET
|  |  | 2*1,15*1,3/2 |  |  |  | 1.495 | [14 empty] | VV | 2 | 2 | True | 1 | ROZPOCET
| 4 - Vodorovné konstrukce | [8 empty] | 0 | [5 empty] | 0 |  | 1.5279 |  | 0 | 1 | D | 1 |  |  |  | ROZPOCET | [6 empty] | 0
21 | K | 434191421 | Osazení schodišťových stupňů kamenných broušených nebo leštěných na desku |  |  | m | 6 | 0 |  | 0 |  |  |  | základní |  | 0 | 0.03465 | 0.2079 | 0 | 0 | 4 | K | 2 |  |  |  | ROZPOCET | 0 | 0 | 0 | 0 | 0 | 1 | 0 | 4 | -1836072395
|  |  | 6*1,0 |  |  |  | 6 | [14 empty] | VV | 2 | 2 | True | 1 | ROZPOCET
22 | M | 59373R06 | schodový stupeň žula 1300x320x30 mm |  |  | kus | 6 | 0 |  | 0 |  |  |  | základní |  | 0 | 0.22 | 1.32 | 0 | 0 | 8 | M | 2 |  |  |  | ROZPOCET | 0 | 0 | 0 | 0 | 0 | 1 | 0 | 4 | -1962373519
| 5 - Komunikace pozemní | [8 empty] | 0 | [5 empty] | 0 |  | 235.6781 |  | 0 | 1 | D | 1 |  |  |  | ROZPOCET | [6 empty] | 0
23 | K | 564710011 | Podklad z kameniva hrubého drceného vel. 8-16 mm tl. 50 mm |  |  | m2 | 333 | 0 |  | 0 |  |  |  | základní |  | 0 | 0.106 | 35.298 | 0 | 0 | 4 | K | 2 |  |  |  | ROZPOCET | 0 | 0 | 0 | 0 | 0 | 1 | 0 | 4 | -179738640
|  |  | OS1 | [18 empty] | VV | 2 | 1 | True | 0 | ROZPOCET
|  |  | 277 |  |  |  | 277 | [14 empty] | VV | 2 | 2 | True | 0 | ROZPOCET
|  |  | OS2 | [18 empty] | VV | 2 | 1 | True | 0 | ROZPOCET
|  |  | 56 |  |  |  | 56 | [14 empty] | VV | 2 | 2 | True | 0 | ROZPOCET
|  |  | Součet |  |  |  | 333 | [14 empty] | VV | 2 | 4 | True | 1 | ROZPOCET
24 | K | 564760111 | Podklad z kameniva hrubého drceného vel. 16-32 mm tl 200 mm |  |  | m2 | 333 | 0 |  | 0 |  |  |  | základní |  | 0 | 0.396 | 131.868 | 0 | 0 | 4 | K | 2 |  |  |  | ROZPOCET | 0 | 0 | 0 | 0 | 0 | 1 | 0 | 4 | -1010026545
|  |  | OS1 | [18 empty] | VV | 2 | 1 | True | 0 | ROZPOCET
|  |  | 277 |  |  |  | 277 | [14 empty] | VV | 2 | 2 | True | 0 | ROZPOCET
|  |  | OS2 | [18 empty] | VV | 2 | 1 | True | 0 | ROZPOCET
|  |  | 56 |  |  |  | 56 | [14 empty] | VV | 2 | 2 | True | 0 | ROZPOCET
|  |  | Součet |  |  |  | 333 | [14 empty] | VV | 2 | 4 | True | 1 | ROZPOCET
25 | K | 596211112 | Kladení zámkové dlažby komunikací pro pěší tl 60 mm skupiny A pl do 300 m2 |  |  | m2 | 277 | 0 |  | 0 |  |  |  | základní |  | 0 | 0.08425 | 23.3373 | 0 | 0 | 4 | K | 2 |  |  |  | ROZPOCET | 0 | 0 | 0 | 0 | 0 | 1 | 0 | 4 | 1501975683
|  |  | OS1 | [18 empty] | VV | 2 | 1 | True | 0 | ROZPOCET
|  |  | 277 |  |  |  | 277 | [14 empty] | VV | 2 | 2 | True | 1 | ROZPOCET
26 | M | 59245015 | dlažba zámková profilová základní 20x16,5x6 cm přírodní |  |  | m2 | 290.85 | 0 |  | 0 |  |  |  | základní |  | 0 | 0.113 | 32.8661 | 0 | 0 | 8 | M | 2 |  |  |  | ROZPOCET | 0 | 0 | 0 | 0 | 0 | 1 | 0 | 4 | -890758420
27 | K | 596811120 | Kladení betonové dlažby komunikací pro pěší do lože z kameniva vel do 0,09 m2 plochy do 50 m2 |  |  | m2 | 56 | 0 |  | 0 |  |  |  | základní |  | 0 | 0.101 | 5.656 | 0 | 0 | 4 | K | 2 |  |  |  | ROZPOCET | 0 | 0 | 0 | 0 | 0 | 1 | 0 | 4 | 769768194
|  |  | OS2 | [18 empty] | VV | 2 | 1 | True | 0 | ROZPOCET
|  |  | 56 |  |  |  | 56 | [14 empty] | VV | 2 | 2 | True | 1 | ROZPOCET
28 | M | 59245601 | dlažba desková betonová 50x50x5cm přírodní |  |  | m2 | 61.6 | 0 |  | 0 |  |  |  | základní |  | 0 | 0.108 | 6.6528 | 0 | 0 | 8 | M | 2 |  |  |  | ROZPOCET | 0 | 0 | 0 | 0 | 0 | 1 | 0 | 4 | 1204328433
| 6 - Úpravy povrchů, podlahy a osazování výplní | [8 empty] | 0 | [5 empty] | 0 |  | 78.8027 |  | 0 | 1 | D | 1 |  |  |  | ROZPOCET | [6 empty] | 0
29 | K | 622131121 | Penetrační disperzní nátěr vnějších stěn nanášený ručně |  |  | m2 | 1350.076 | 0 |  | 0 |  |  |  | základní |  | 0 | 0.00026 | 0.35102 | 0 | 0 | 4 | K | 2 |  |  |  | ROZPOCET | 0 | 0 | 0 | 0 | 0 | 1 | 0 | 4 | 1133796535
30 | K | 622321111 | Vápenocementová omítka hrubá jednovrstvá zatřená vnějších stěn nanášená ručně |  |  | m2 | 1350.076 | 0 |  | 0 |  |  |  | základní |  | 0 | 0.02363 | 31.9023 | 0 | 0 | 4 | K | 2 |  |  |  | ROZPOCET | 0 | 0 | 0 | 0 | 0 | 1 | 0 | 4 | -1045704906
31 | K | 622321121 | Vápenocementová omítka hladká jednovrstvá vnějších stěn nanášená ručně |  |  | m2 | 1350.076 | 0 |  | 0 |  |  |  | základní |  | 0 | 0.0231 | 31.1868 | 0 | 0 | 4 | K | 2 |  |  |  | ROZPOCET | 0 | 0 | 0 | 0 | 0 | 1 | 0 | 4 | -790856893
32 | K | 622321191R00 | Příplatek k vápenocementové omítce vnějších stěn za členitost |  |  | m2 | 1350.076 | 0 |  | 0 |  |  |  | základní |  | 0 | 0.0079 | 10.6656 | 0 | 0 | 4 | K | 2 |  |  |  | ROZPOCET | 0 | 0 | 0 | 0 | 0 | 1 | 0 | 4 | -448731413
33 | K | 629135102 | Vyrovnávací vrstva pod klempířské prvky z MC š do 300 mm |  |  | m | 225.95 | 0 |  | 0 |  |  |  | základní |  | 0 | 0.02065 | 4.6659 | 0 | 0 | 4 | K | 2 |  |  |  | ROZPOCET | 0 | 0 | 0 | 0 | 0 | 1 | 0 | 4 | 1466360682
|  |  | K32 | [18 empty] | VV | 2 | 1 | True | 0 | ROZPOCET
|  |  | 123,1 |  |  |  | 123.1 | [14 empty] | VV | 2 | 2 | True | 0 | ROZPOCET
|  |  | K33 | [18 empty] | VV | 2 | 1 | True | 0 | ROZPOCET
|  |  | 102,85 |  |  |  | 102.85 | [14 empty] | VV | 2 | 2 | True | 0 | ROZPOCET
|  |  | Součet |  |  |  | 225.95 | [14 empty] | VV | 2 | 4 | True | 1 | ROZPOCET
34 | K | 629995101 | Očištění vnějších ploch tlakovou vodou |  |  | m2 | 1350.076 | 0 |  | 0 |  |  |  | základní |  | 0 | 0 | 0 | 0 | 0 | 4 | K | 2 |  |  |  | ROZPOCET | 0 | 0 | 0 | 0 | 0 | 1 | 0 | 4 | 848870450
|  |  | B28 | [18 empty] | VV | 2 | 1 | True | 0 | ROZPOCET
|  |  | Východní pohled | [18 empty] | VV | 2 | 1 | True | 0 | ROZPOCET
|  |  | (2,61+6,05+3,64)*6,3 |  |  |  | 77.49 | [14 empty] | VV | 2 | 2 | True | 0 | ROZPOCET
|  |  | (6,15+4,85+4,2+4,85)*12,14 |  |  |  | 243.407 | [14 empty] | VV | 2 | 2 | True | 0 | ROZPOCET
|  |  | Jižní pohled | [18 empty] | VV | 2 | 1 | True | 0 | ROZPOCET
|  |  | (2,6+9,6)*6,3 |  |  |  | 76.86 | [14 empty] | VV | 2 | 2 | True | 0 | ROZPOCET
|  |  | 7,6*2,0+7,6*3,72/2 |  |  |  | 29.336 | [14 empty] | VV | 2 | 2 | True | 0 | ROZPOCET
|  |  | 4,8*2,0 |  |  |  | 9.6 | [14 empty] | VV | 2 | 2 | True | 0 | ROZPOCET
|  |  | 30,95*12,14 |  |  |  | 375.733 | [14 empty] | VV | 2 | 2 | True | 0 | ROZPOCET
|  |  | 2,4*6,34 |  |  |  | 15.216 | [14 empty] | VV | 2 | 2 | True | 0 | ROZPOCET
|  |  | Západní pohled | [18 empty] | VV | 2 | 1 | True | 0 | ROZPOCET
|  |  | (4,85+14,0)*12,14 |  |  |  | 228.839 | [14 empty] | VV | 2 | 2 | True | 0 | ROZPOCET
|  |  | (6,95+5,9)*6,3 |  |  |  | 80.955 | [14 empty] | VV | 2 | 2 | True | 0 | ROZPOCET
|  |  | Severní pohled | [18 empty] | VV | 2 | 1 | True | 0 | ROZPOCET
|  |  | 2,4*6,3 |  |  |  | 15.12 | [14 empty] | VV | 2 | 2 | True | 0 | ROZPOCET
|  |  | 32,95*12,14 |  |  |  | 400.013 | [14 empty] | VV | 2 | 2 | True | 0 | ROZPOCET
|  |  | 7,55*6,3 |  |  |  | 47.565 | [14 empty] | VV | 2 | 2 | True | 0 | ROZPOCET
|  |  | 4,85*0,75 |  |  |  | 3.638 | [14 empty] | VV | 2 | 2 | True | 0 | ROZPOCET
|  |  | Odpočet otvorů | [18 empty] | VV | 2 | 1 | True | 0 | ROZPOCET
|  |  | -253,696 |  |  |  | -253.696 | [14 empty] | VV | 2 | 2 | True | 0 | ROZPOCET
|  |  | Součet |  |  |  | 1350.076 | [14 empty] | VV | 2 | 4 | True | 1 | ROZPOCET
35 | K | 644941112 | Osazování ventilačních mřížek velikosti do 300 x 300 mm |  |  | kus | 15 | 0 |  | 0 |  |  |  | základní |  | 0 | 0 | 0 | 0 | 0 | 4 | K | 2 |  |  |  | ROZPOCET | 0 | 0 | 0 | 0 | 0 | 1 | 0 | 4 | -589130824
|  |  | OS4 | [18 empty] | VV | 2 | 1 | True | 0 | ROZPOCET
|  |  | 13 |  |  |  | 13 | [14 empty] | VV | 2 | 2 | True | 0 | ROZPOCET
|  |  | OS7 | [18 empty] | VV | 2 | 1 | True | 0 | ROZPOCET
|  |  | 2 |  |  |  | 2 | [14 empty] | VV | 2 | 2 | True | 0 | ROZPOCET
|  |  | Součet |  |  |  | 15 | [14 empty] | VV | 2 | 4 | True | 1 | ROZPOCET
36 | M | 55341412 | průvětrník mřížový s klapkami 15x30cm |  |  | kus | 13 | 0 |  | 0 |  |  |  | základní |  | 0 | 0.002 | 0.026 | 0 | 0 | 8 | M | 2 |  |  |  | ROZPOCET | 0 | 0 | 0 | 0 | 0 | 1 | 0 | 4 | 1137474934
|  |  | OS4 | [18 empty] | VV | 2 | 1 | True | 0 | ROZPOCET
|  |  | 13 |  |  |  | 13 | [14 empty] | VV | 2 | 2 | True | 1 | ROZPOCET
37 | M | 55341413 | průvětrník mřížový s klapkami 30x30cm |  |  | kus | 2 | 0 |  | 0 |  |  |  | základní |  | 0 | 0.0026 | 0.0052 | 0 | 0 | 8 | M | 2 |  |  |  | ROZPOCET | 0 | 0 | 0 | 0 | 0 | 1 | 0 | 4 | 1142267890
|  |  | OS7 | [18 empty] | VV | 2 | 1 | True | 0 | ROZPOCET
|  |  | 2 |  |  |  | 2 | [14 empty] | VV | 2 | 2 | True | 1 | ROZPOCET
| 9 - Ostatní konstrukce a práce, bourání | [8 empty] | 0 | [5 empty] | 0 |  | 31.661 |  | 99.2161 | 1 | D | 1 |  |  |  | ROZPOCET | [6 empty] | 0
38 | K | 916231213 | Osazení chodníkového obrubníku betonového stojatého s boční opěrou do lože z betonu prostého |  |  | m | 201.5 | 0 |  | 0 |  |  |  | základní |  | 0 | 0.1295 | 26.0943 | 0 | 0 | 4 | K | 2 |  |  |  | ROZPOCET | 0 | 0 | 0 | 0 | 0 | 1 | 0 | 4 | 758429408
|  |  | OS1 | [18 empty] | VV | 2 | 1 | True | 0 | ROZPOCET
|  |  | 90,5 |  |  |  | 90.5 | [14 empty] | VV | 2 | 2 | True | 0 | ROZPOCET
|  |  | OS2 | [18 empty] | VV | 2 | 1 | True | 0 | ROZPOCET
|  |  | 111 |  |  |  | 111 | [14 empty] | VV | 2 | 2 | True | 0 | ROZPOCET
|  |  | Součet |  |  |  | 201.5 | [14 empty] | VV | 2 | 4 | True | 1 | ROZPOCET
39 | M | 59217039 | obrubník parkový betonový barevný 50x5x20 cm |  |  | m | 211.575 | 0 |  | 0 |  |  |  | základní |  | 0 | 0.022 | 4.6546 | 0 | 0 | 8 | M | 2 |  |  |  | ROZPOCET | 0 | 0 | 0 | 0 | 0 | 1 | 0 | 4 | 1549075303
40 | K | 941111122 | Montáž lešení řadového trubkového lehkého s podlahami zatížení do 200 kg/m2 š do 1,2 m v do 25 m |  |  | m2 | 1645.903 | 0 |  | 0 |  |  |  | základní |  | 0 | 0 | 0 | 0 | 0 | 4 | K | 2 |  |  |  | ROZPOCET | 0 | 0 | 0 | 0 | 0 | 1 | 0 | 4 | 941295826
|  |  | Východní pohled | [18 empty] | VV | 2 | 1 | True | 0 | ROZPOCET
|  |  | (2,61+6,05+3,64)*6,3 |  |  |  | 77.49 | [14 empty] | VV | 2 | 2 | True | 0 | ROZPOCET
|  |  | (6,15+4,85+4,2+4,85)*12,14 |  |  |  | 243.407 | [14 empty] | VV | 2 | 2 | True | 0 | ROZPOCET
|  |  | Jižní pohled | [18 empty] | VV | 2 | 1 | True | 0 | ROZPOCET
|  |  | 2,6*6,3 |  |  |  | 16.38 | [14 empty] | VV | 2 | 2 | True | 0 | ROZPOCET
|  |  | 9,6*12,0 |  |  |  | 115.2 | [14 empty] | VV | 2 | 2 | True | 0 | ROZPOCET
|  |  | 4,8*2,0 |  |  |  | 9.6 | [14 empty] | VV | 2 | 2 | True | 0 | ROZPOCET
|  |  | 30,95*12,14 |  |  |  | 375.733 | [14 empty] | VV | 2 | 2 | True | 0 | ROZPOCET
|  |  | 2,4*6,34 |  |  |  | 15.216 | [14 empty] | VV | 2 | 2 | True | 0 | ROZPOCET
|  |  | Západní pohled | [18 empty] | VV | 2 | 1 | True | 0 | ROZPOCET
|  |  | (4,85+14,0)*12,14 |  |  |  | 228.839 | [14 empty] | VV | 2 | 2 | True | 0 | ROZPOCET
|  |  | (6,95+5,9)*6,3 |  |  |  | 80.955 | [14 empty] | VV | 2 | 2 | True | 0 | ROZPOCET
|  |  | Severní pohled | [18 empty] | VV | 2 | 1 | True | 0 | ROZPOCET
|  |  | 2,4*6,3 |  |  |  | 15.12 | [14 empty] | VV | 2 | 2 | True | 0 | ROZPOCET
|  |  | 32,95*12,14 |  |  |  | 400.013 | [14 empty] | VV | 2 | 2 | True | 0 | ROZPOCET
|  |  | 7,55*9,0 |  |  |  | 67.95 | [14 empty] | VV | 2 | 2 | True | 0 | ROZPOCET
|  |  | Součet |  |  |  | 1645.903 | [14 empty] | VV | 2 | 4 | True | 1 | ROZPOCET
41 | K | 941111222 | Příplatek k lešení řadovému trubkovému lehkému s podlahami š 1,2 m v 25 m za první a ZKD den použití |  |  | m2 | 98754.18 | 0 |  | 0 |  |  |  | základní |  | 0 | 0 | 0 | 0 | 0 | 4 | K | 2 |  |  |  | ROZPOCET | 0 | 0 | 0 | 0 | 0 | 1 | 0 | 4 | 889574350
42 | K | 941111822 | Demontáž lešení řadového trubkového lehkého s podlahami zatížení do 200 kg/m2 š do 1,2 m v do 25 m |  |  | m2 | 1645.903 | 0 |  | 0 |  |  |  | základní |  | 0 | 0 | 0 | 0 | 0 | 4 | K | 2 |  |  |  | ROZPOCET | 0 | 0 | 0 | 0 | 0 | 1 | 0 | 4 | 1531775051
43 | K | 962032240 | Bourání zdiva z cihel pálených nebo vápenopískových na MC do 1m3 |  |  | m3 | 0.748 | 0 |  | 0 |  |  |  | základní |  | 0 | 0 | 0 | 1.95 | 1.4586 | 4 | K | 2 |  |  |  | ROZPOCET | 0 | 0 | 0 | 0 | 0 | 1 | 0 | 4 | 802853070
|  |  | R06 - Podezdívka schodiště | [18 empty] | VV | 2 | 1 | True | 0 | ROZPOCET
|  |  | 1,0*1,3*1,15/2 |  |  |  | 0.748 | [14 empty] | VV | 2 | 2 | True | 1 | ROZPOCET
44 | K | 963042819 | Bourání schodišťových stupňů betonových zhotovených na místě |  |  | m | 6 | 0 |  | 0 |  |  |  | základní |  | 0 | 0 | 0 | 0.07 | 0.42 | 4 | K | 2 |  |  |  | ROZPOCET | 0 | 0 | 0 | 0 | 0 | 1 | 0 | 4 | -1103941871
|  |  | R06 | [18 empty] | VV | 2 | 1 | True | 0 | ROZPOCET
|  |  | 6*1,0 |  |  |  | 6 | [14 empty] | VV | 2 | 2 | True | 1 | ROZPOCET
45 | K | 965042121 | Bourání podkladů pod dlažby nebo mazanin betonových nebo z litého asfaltu tl do 100 mm pl do 1 m2 |  |  | m3 | 0.06 | 0 |  | 0 |  |  |  | základní |  | 0 | 0 | 0 | 2.2 | 0.132 | 4 | K | 2 |  |  |  | ROZPOCET | 0 | 0 | 0 | 0 | 0 | 1 | 0 | 4 | 1593110584
|  |  | B55 | [18 empty] | VV | 2 | 1 | True | 0 | ROZPOCET
|  |  | 1,0*0,6*0,1 |  |  |  | 0.06 | [14 empty] | VV | 2 | 2 | True | 1 | ROZPOCET
46 | K | 978019391 | Otlučení (osekání) vnější vápenné nebo vápenocementové omítky stupně členitosti 3 až 5 do 100% |  |  | m2 | 1350.076 | 0 |  | 0 |  |  |  | základní |  | 0 | 0 | 0 | 0.072 | 97.2055 | 4 | K | 2 |  |  |  | ROZPOCET | 0 | 0 | 0 | 0 | 0 | 1 | 0 | 4 | 89726728
|  |  | 1350,076 |  |  |  | 1350.076 | [14 empty] | VV | 2 | 2 | True | 1 | ROZPOCET
47 | K | 985311312 | Reprofilace rubu kleneb a podlah cementovými sanačními maltami tl 20 mm |  |  | m2 | 22.86 | 0 |  | 0 |  |  |  | základní |  | 0 | 0.0399 | 0.91211 | 0 | 0 | 4 | K | 2 |  |  |  | ROZPOCET | 0 | 0 | 0 | 0 | 0 | 1 | 0 | 4 | -1337077926
|  |  | R07 | [18 empty] | VV | 2 | 1 | True | 0 | ROZPOCET
|  |  | 2,7*3,8 |  |  |  | 10.26 | [14 empty] | VV | 2 | 2 | True | 0 | ROZPOCET
|  |  | R08 | [18 empty] | VV | 2 | 1 | True | 0 | ROZPOCET
|  |  | 3,6*2,1 |  |  |  | 7.56 | [14 empty] | VV | 2 | 2 | True | 0 | ROZPOCET
|  |  | R12 | [18 empty] | VV | 2 | 1 | True | 0 | ROZPOCET
|  |  | 1,4*3,6 |  |  |  | 5.04 | [14 empty] | VV | 2 | 2 | True | 0 | ROZPOCET
|  |  | Součet |  |  |  | 22.86 | [14 empty] | VV | 2 | 4 | True | 1 | ROZPOCET
| 997 - Přesun sutě | [8 empty] | 0 | [5 empty] | 0 |  | 0 |  | 0 | 1 | D | 1 |  |  |  | ROZPOCET | [6 empty] | 0
48 | K | 997013115 | Vnitrostaveništní doprava suti a vybouraných hmot pro budovy v do 18 m s použitím mechanizace |  |  | t | 326.006 | 0 |  | 0 |  |  |  | základní |  | 0 | 0 | 0 | 0 | 0 | 4 | K | 2 |  |  |  | ROZPOCET | 0 | 0 | 0 | 0 | 0 | 1 | 0 | 4 | -173134869
49 | K | 997013501 | Odvoz suti a vybouraných hmot na skládku nebo meziskládku do 1 km se složením |  |  | t | 326.006 | 0 |  | 0 |  |  |  | základní |  | 0 | 0 | 0 | 0 | 0 | 4 | K | 2 |  |  |  | ROZPOCET | 0 | 0 | 0 | 0 | 0 | 1 | 0 | 4 | 668136830
50 | K | 997013509 | Příplatek k odvozu suti a vybouraných hmot na skládku ZKD 1 km přes 1 km |  |  | t | 3260.06 | 0 |  | 0 |  |  |  | základní |  | 0 | 0 | 0 | 0 | 0 | 4 | K | 2 |  |  |  | ROZPOCET | 0 | 0 | 0 | 0 | 0 | 1 | 0 | 4 | 431762115
51 | K | 997013831 | Poplatek za uložení na skládce (skládkovné) stavebního odpadu směsného kód odpadu 170 904 |  |  | t | 53.378 | 0 |  | 0 |  |  |  | základní |  | 0 | 0 | 0 | 0 | 0 | 4 | K | 2 |  |  |  | ROZPOCET | 0 | 0 | 0 | 0 | 0 | 1 | 0 | 4 | -191201945
| 998 - Přesun hmot | [8 empty] | 0 | [5 empty] | 0 |  | 0 |  | 0 | 1 | D | 1 |  |  |  | ROZPOCET | [6 empty] | 0
52 | K | 998011003 | Přesun hmot pro budovy zděné v do 24 m |  |  | t | 351.872 | 0 |  | 0 |  |  |  | základní |  | 0 | 0 | 0 | 0 | 0 | 4 | K | 2 |  |  |  | ROZPOCET | 0 | 0 | 0 | 0 | 0 | 1 | 0 | 4 | 1249631019
| PSV - Práce a dodávky PSV | [8 empty] | 0 | [5 empty] | 0 |  | 3.101 |  | 1.8803 | 2 | D | 0 |  |  |  | ROZPOCET | [6 empty] | 0
| 711 - Izolace proti vodě, vlhkosti a plynům | [8 empty] | 0 | [5 empty] | 0 |  | 0.005 |  | 0 | 2 | D | 1 |  |  |  | ROZPOCET | [6 empty] | 0
53 | K | 711112011 | Provedení izolace proti zemní vlhkosti svislé za studena suspenzí asfaltovou |  |  | m2 | 4.5 | 0 |  | 0 |  |  |  | základní |  | 0 | 0 | 0 | 0 | 0 | 16 | K | 2 |  |  |  | ROZPOCET | 0 | 0 | 0 | 0 | 0 | 1 | 0 | 16 | -195487206
|  |  | OS3 | [18 empty] | VV | 2 | 1 | True | 0 | ROZPOCET
|  |  | 3,0*1,5 |  |  |  | 4.5 | [14 empty] | VV | 2 | 2 | True | 1 | ROZPOCET
54 | M | 11163346 | gumoasfalt těsnící |  |  | t | 0.005 | 0 |  | 0 |  |  |  | základní |  | 0 | 1 | 0.005 | 0 | 0 | 32 | M | 2 |  |  |  | ROZPOCET | 0 | 0 | 0 | 0 | 0 | 1 | 0 | 16 | -1070556997
| 741 - Elektroinstalace - silnoproud | [8 empty] | 0 | [5 empty] | 0 |  | 0.01 |  | 0 | 2 | D | 1 |  |  |  | ROZPOCET | [6 empty] | 0
55 | K | 741210121 | Montáž rozváděčů litinových, hliníkových nebo plastových - skříněk do 10 kg |  |  | kus | 2 | 0 |  | 0 |  |  |  | základní |  | 0 | 0 | 0 | 0 | 0 | 16 | K | 2 |  |  |  | ROZPOCET | 0 | 0 | 0 | 0 | 0 | 1 | 0 | 16 | 1489898512
|  |  | OS8 | [18 empty] | VV | 2 | 1 | True | 0 | ROZPOCET
|  |  | 2 |  |  |  | 2 | [14 empty] | VV | 2 | 2 | True | 1 | ROZPOCET
56 | M | 3571OS08 | skříň plastová uzamykatelná 500x500x200 mm |  |  | kus | 2 | 0 |  | 0 |  |  |  | základní |  | 0 | 0.005 | 0.01 | 0 | 0 | 32 | M | 2 |  |  |  | ROZPOCET | 0 | 0 | 0 | 0 | 0 | 1 | 0 | 16 | -1161270290
57 | K | 741372151 | Montáž svítidlo LED průmyslové závěsné lampa |  |  | kus | 4 | 0 |  | 0 |  |  |  | základní |  | 0 | 0 | 0 | 0 | 0 | 16 | K | 2 |  |  |  | ROZPOCET | 0 | 0 | 0 | 0 | 0 | 1 | 0 | 16 | -1628910312
|  |  | OS6 | [18 empty] | VV | 2 | 1 | True | 0 | ROZPOCET
|  |  | 4 |  |  |  | 4 | [14 empty] | VV | 2 | 2 | True | 1 | ROZPOCET
58 | M | OS6 | LED svítidlo se zabudovaným pohybovým senzorem |  |  | kus | 4 | 0 |  | 0 |  |  |  | základní |  | 0 | 0 | 0 | 0 | 0 | 32 | M | 2 |  |  |  | ROZPOCET | 0 | 0 | 0 | 0 | 0 | 1 | 0 | 16 | 1714829937
| 751 - Vzduchotechnika | [8 empty] | 0 | [5 empty] | 0 |  | 0 |  | 0 | 2 | D | 1 |  |  |  | ROZPOCET | [6 empty] | 0
59 | K | 751398043 | Mtž protidešťové žaluzie potrubí D do 500 mm |  |  | kus | 1 | 0 |  | 0 |  |  |  | základní |  | 0 | 0 | 0 | 0 | 0 | 16 | K | 2 |  |  |  | ROZPOCET | 0 | 0 | 0 | 0 | 0 | 1 | 0 | 16 | -683525043
|  |  | OS5 | [18 empty] | VV | 2 | 1 | True | 0 | ROZPOCET
|  |  | 1 |  |  |  | 1 | [14 empty] | VV | 2 | 2 | True | 1 | ROZPOCET
60 | M | OS5 | Větrací samočinná žaluzie s krycí klapkou 500x500 mm |  |  | kus | 1 | 0 |  | 0 |  |  |  | základní |  | 0 | 0 | 0 | 0 | 0 | 32 | M | 2 |  |  |  | ROZPOCET | 0 | 0 | 0 | 0 | 0 | 1 | 0 | 16 | 1916837303
| 761 - Konstrukce prosvětlovací | [8 empty] | 0 | [5 empty] | 0 |  | 0.08781 |  | 0.0499 | 2 | D | 1 |  |  |  | ROZPOCET | [6 empty] | 0
61 | K | 761661061 | Osazení sklepních světlíků (anglických dvorků) hloubky přes 1,0 m, šířky do 1,0 m |  |  | kus | 1 | 0 |  | 0 |  |  |  | základní |  | 0 | 0.00021 | 0.00021 | 0 | 0 | 16 | K | 2 |  |  |  | ROZPOCET | 0 | 0 | 0 | 0 | 0 | 1 | 0 | 16 | -1296341641
62 | M | 56245OS3 | světlík sklepní včetně odvodňovacího prvku recykovaný polymer, rošt mřížkový, 200x100x40 cm |  |  | kus | 1 | 0 |  | 0 |  |  |  | základní |  | 0 | 0.0876 | 0.0876 | 0 | 0 | 32 | M | 2 |  |  |  | ROZPOCET | 0 | 0 | 0 | 0 | 0 | 1 | 0 | 16 | 1256180504
63 | K | 761661805 | Demontáž sklepního světlíku (anglického dvorku) hloubky přes 1,00 m |  |  | kus | 1 | 0 |  | 0 |  |  |  | základní |  | 0 | 0 | 0 | 0.0499 | 0.0499 | 16 | K | 2 |  |  |  | ROZPOCET | 0 | 0 | 0 | 0 | 0 | 1 | 0 | 16 | 1239105580
64 | K | 998761203 | Přesun hmot procentní pro konstrukce sklobetonové v objektech v do 24 m |  |  | % | 0 | 0 |  | 0 |  |  |  | základní |  | 0 | 0 | 0 | 0 | 0 | 16 | K | 2 |  |  |  | ROZPOCET | 0 | 0 | 0 | 0 | 0 | 1 | 0 | 16 | -2003418477
| 764 - Konstrukce klempířské | [8 empty] | 0 | [5 empty] | 0 |  | 1.5639 |  | 1.5057 | 2 | D | 1 |  |  |  | ROZPOCET | [6 empty] | 0
65 | K | 764002861 | Demontáž oplechování říms a ozdobných prvků do suti |  |  | m | 225.95 | 0 |  | 0 |  |  |  | základní |  | 0 | 0 | 0 | 0.00223 | 0.50387 | 16 | K | 2 |  |  |  | ROZPOCET | 0 | 0 | 0 | 0 | 0 | 1 | 0 | 16 | 1400014930
|  |  | Podle K32 | [18 empty] | VV | 2 | 1 | True | 0 | ROZPOCET
|  |  | 123,1 |  |  |  | 123.1 | [14 empty] | VV | 2 | 2 | True | 0 | ROZPOCET
|  |  | Podle K33 | [18 empty] | VV | 2 | 1 | True | 0 | ROZPOCET
|  |  | 102,85 |  |  |  | 102.85 | [14 empty] | VV | 2 | 2 | True | 0 | ROZPOCET
|  |  | Součet |  |  |  | 225.95 | [14 empty] | VV | 2 | 4 | True | 1 | ROZPOCET
66 | K | 764004801 | Demontáž podokapního žlabu do suti |  |  | m | 180.44 | 0 |  | 0 |  |  |  | základní |  | 0 | 0 | 0 | 0.0026 | 0.46914 | 16 | K | 2 |  |  |  | ROZPOCET | 0 | 0 | 0 | 0 | 0 | 1 | 0 | 16 | -625263229
|  |  | B61 | [18 empty] | VV | 2 | 1 | True | 0 | ROZPOCET
|  |  | 180,44 |  |  |  | 180.44 | [14 empty] | VV | 2 | 2 | True | 1 | ROZPOCET
67 | K | 764004861 | Demontáž svodu do suti |  |  | m | 135.2 | 0 |  | 0 |  |  |  | základní |  | 0 | 0 | 0 | 0.00394 | 0.53269 | 16 | K | 2 |  |  |  | ROZPOCET | 0 | 0 | 0 | 0 | 0 | 1 | 0 | 16 | -377095774
|  |  | B61 | [18 empty] | VV | 2 | 1 | True | 0 | ROZPOCET
|  |  | 6*12,2 |  |  |  | 73.2 | [14 empty] | VV | 2 | 2 | True | 0 | ROZPOCET
|  |  | 2*12,3 |  |  |  | 24.6 | [14 empty] | VV | 2 | 2 | True | 0 | ROZPOCET
|  |  | 4*6,4 |  |  |  | 25.6 | [14 empty] | VV | 2 | 2 | True | 0 | ROZPOCET
|  |  | 5,2 |  |  |  | 5.2 | [14 empty] | VV | 2 | 2 | True | 0 | ROZPOCET
|  |  | 6,6 |  |  |  | 6.6 | [14 empty] | VV | 2 | 2 | True | 0 | ROZPOCET
|  |  | Součet |  |  |  | 135.2 | [14 empty] | VV | 2 | 4 | True | 1 | ROZPOCET
68 | K | 764218624K32 | Oplechování rovné římsy celoplošně lepené z Pz s upraveným povrchem rš do 210 mm |  |  | m | 123.1 | 0 |  | 0 |  |  |  | základní |  | 0 | 0.00351 | 0.43208 | 0 | 0 | 16 | K | 2 |  |  |  | ROZPOCET | 0 | 0 | 0 | 0 | 0 | 1 | 0 | 16 | -1885817440
|  |  | K32 | [18 empty] | VV | 2 | 1 | True | 0 | ROZPOCET
|  |  | 123,1 |  |  |  | 123.1 | [14 empty] | VV | 2 | 2 | True | 1 | ROZPOCET
69 | K | 764218625K33 | Oplechování rovné římsy celoplošně lepené z Pz s upraveným povrchem rš do 410 mm |  |  | m | 102.85 | 0 |  | 0 |  |  |  | základní |  | 0 | 0.00432 | 0.44431 | 0 | 0 | 16 | K | 2 |  |  |  | ROZPOCET | 0 | 0 | 0 | 0 | 0 | 1 | 0 | 16 | -1776000140
|  |  | K33 | [18 empty] | VV | 2 | 1 | True | 0 | ROZPOCET
|  |  | 102,85 |  |  |  | 102.85 | [14 empty] | VV | 2 | 2 | True | 1 | ROZPOCET
70 | K | 764511612 | Žlab podokapní hranatý z Pz s povrchovou úpravou rš 330 mm |  |  | m | 180.44 | 0 |  | 0 |  |  |  | základní |  | 0 | 0.00163 | 0.29412 | 0 | 0 | 16 | K | 2 |  |  |  | ROZPOCET | 0 | 0 | 0 | 0 | 0 | 1 | 0 | 16 | -1044743244
|  |  | K34 | [18 empty] | VV | 2 | 1 | True | 0 | ROZPOCET
|  |  | 180,44 |  |  |  | 180.44 | [14 empty] | VV | 2 | 2 | True | 1 | ROZPOCET
71 | K | 764511632 | Roh nebo kout hranatého podokapního žlabu z Pz s povrchovou úpravou rš 330 mm |  |  | kus | 16 | 0 |  | 0 |  |  |  | základní |  | 0 | 0.0002 | 0.0032 | 0 | 0 | 16 | K | 2 |  |  |  | ROZPOCET | 0 | 0 | 0 | 0 | 0 | 1 | 0 | 16 | 1558462857
72 | K | 764511662 | Kotlík hranatý pro podokapní žlaby z Pz s povrchovou úpravou 330/100 mm |  |  | kus | 14 | 0 |  | 0 |  |  |  | základní |  | 0 | 0.00025 | 0.0035 | 0 | 0 | 16 | K | 2 |  |  |  | ROZPOCET | 0 | 0 | 0 | 0 | 0 | 1 | 0 | 16 | -977978454
|  |  | K34 | [18 empty] | VV | 2 | 1 | True | 0 | ROZPOCET
|  |  | 14 |  |  |  | 14 | [14 empty] | VV | 2 | 2 | True | 1 | ROZPOCET
73 | K | 764518623 | Svody kruhové včetně objímek, kolen, odskoků z Pz s povrchovou úpravou průměru 120 mm |  |  | m | 135.2 | 0 |  | 0 |  |  |  | základní |  | 0 | 0.00286 | 0.38667 | 0 | 0 | 16 | K | 2 |  |  |  | ROZPOCET | 0 | 0 | 0 | 0 | 0 | 1 | 0 | 16 | -131857903
|  |  | K34 | [18 empty] | VV | 2 | 1 | True | 0 | ROZPOCET
|  |  | 6*12,2 |  |  |  | 73.2 | [14 empty] | VV | 2 | 2 | True | 0 | ROZPOCET
|  |  | 2*12,3 |  |  |  | 24.6 | [14 empty] | VV | 2 | 2 | True | 0 | ROZPOCET
|  |  | 4*6,4 |  |  |  | 25.6 | [14 empty] | VV | 2 | 2 | True | 0 | ROZPOCET
|  |  | 5,2 |  |  |  | 5.2 | [14 empty] | VV | 2 | 2 | True | 0 | ROZPOCET
|  |  | 6,6 |  |  |  | 6.6 | [14 empty] | VV | 2 | 2 | True | 0 | ROZPOCET
|  |  | Součet |  |  |  | 135.2 | [14 empty] | VV | 2 | 4 | True | 1 | ROZPOCET
74 | K | 998764203 | Přesun hmot procentní pro konstrukce klempířské v objektech v do 24 m |  |  | % | 0 | 0 |  | 0 |  |  |  | základní |  | 0 | 0 | 0 | 0 | 0 | 16 | K | 2 |  |  |  | ROZPOCET | 0 | 0 | 0 | 0 | 0 | 1 | 0 | 16 | -2034123242
| 767 - Konstrukce zámečnické | [8 empty] | 0 | [5 empty] | 0 |  | 0.003224 |  | 0.32472 | 2 | D | 1 |  |  |  | ROZPOCET | [6 empty] | 0
75 | K | 767161813 | Demontáž zábradlí rovného nerozebíratelného hmotnosti 1m zábradlí do 20 kg |  |  | m | 19.9 | 0 |  | 0 |  |  |  | základní |  | 0 | 0 | 0 | 0.016 | 0.3184 | 16 | K | 2 |  |  |  | ROZPOCET | 0 | 0 | 0 | 0 | 0 | 1 | 0 | 16 | 1044698662
|  |  | R06 | [18 empty] | VV | 2 | 1 | True | 0 | ROZPOCET
|  |  | 1,3 |  |  |  | 1.3 | [14 empty] | VV | 2 | 2 | True | 0 | ROZPOCET
|  |  | R07 | [18 empty] | VV | 2 | 1 | True | 0 | ROZPOCET
|  |  | 3,8*2 |  |  |  | 7.6 | [14 empty] | VV | 2 | 2 | True | 0 | ROZPOCET
|  |  | R08 | [18 empty] | VV | 2 | 1 | True | 0 | ROZPOCET
|  |  | 2*2,1 |  |  |  | 4.2 | [14 empty] | VV | 2 | 2 | True | 0 | ROZPOCET
|  |  | R12 | [18 empty] | VV | 2 | 1 | True | 0 | ROZPOCET
|  |  | 2*3,4 |  |  |  | 6.8 | [14 empty] | VV | 2 | 2 | True | 0 | ROZPOCET
|  |  | Součet |  |  |  | 19.9 | [14 empty] | VV | 2 | 4 | True | 1 | ROZPOCET
76 | K | 767220110 | Montáž zábradlí schodišťového hmotnosti do 15 kg z trubek do zdi |  |  | m | 2.6 | 0 |  | 0 |  |  |  | základní |  | 0 | 0 | 0 | 0 | 0 | 16 | K | 2 |  |  |  | ROZPOCET | 0 | 0 | 0 | 0 | 0 | 1 | 0 | 16 | 1510809028
|  |  | R06 | [18 empty] | VV | 2 | 1 | True | 0 | ROZPOCET
|  |  | 2*1,3 |  |  |  | 2.6 | [14 empty] | VV | 2 | 2 | True | 1 | ROZPOCET
77 | M | 14011R06 | Zábradlí ocelové Pz |  |  | m | 2.6 | 0 |  | 0 |  |  |  | základní |  | 0 | 0.00124 | 0.003224 | 0 | 0 | 32 | M | 2 |  |  |  | ROZPOCET | 0 | 0 | 0 | 0 | 0 | 1 | 0 | 16 | 842981723
78 | K | 767590840R0 | Demontáž podlah roštu čistící zóny |  |  | m2 | 0.6 | 0 |  | 0 |  |  |  | základní |  | 0 | 0 | 0 | 0.01 | 0.006 | 16 | K | 2 |  |  |  | ROZPOCET | 0 | 0 | 0 | 0 | 0 | 1 | 0 | 16 | 809831179
|  |  | B55 | [18 empty] | VV | 2 | 1 | True | 0 | ROZPOCET
|  |  | 1,0*0,6 |  |  |  | 0.6 | [14 empty] | VV | 2 | 2 | True | 1 | ROZPOCET
79 | K | 767896810 | Demontáž kovových lišt |  |  | m | 3.2 | 0 |  | 0 |  |  |  | základní |  | 0 | 0 | 0 | 0.0001 | 0.00032 | 16 | K | 2 |  |  |  | ROZPOCET | 0 | 0 | 0 | 0 | 0 | 1 | 0 | 16 | 535944509
|  |  | B55 | [18 empty] | VV | 2 | 1 | True | 0 | ROZPOCET
|  |  | (1,0+0,6)*2 |  |  |  | 3.2 | [14 empty] | VV | 2 | 2 | True | 1 | ROZPOCET
80 | K | 998767203 | Přesun hmot procentní pro zámečnické konstrukce v objektech v do 24 m |  |  | % | 0 | 0 |  | 0 |  |  |  | základní |  | 0 | 0 | 0 | 0 | 0 | 16 | K | 2 |  |  |  | ROZPOCET | 0 | 0 | 0 | 0 | 0 | 1 | 0 | 16 | -722536845
| 783 - Dokončovací práce - nátěry | [8 empty] | 0 | [5 empty] | 0 |  | 1.4311 |  | 0 | 2 | D | 1 |  |  |  | ROZPOCET | [6 empty] | 0
81 | K | 783827443 | Krycí dvojnásobný silikátový nátěr omítek stupně členitosti 3 |  |  | m2 | 1350.076 | 0 |  | 0 |  |  |  | základní |  | 0 | 0.00083 | 1.1206 | 0 | 0 | 16 | K | 2 |  |  |  | ROZPOCET | 0 | 0 | 0 | 0 | 0 | 1 | 0 | 16 | -1909508424
82 | K | 783833153 | Penetrační silikátový nátěr hrubých betonových povrchů a hrubých, rýhovaných a škrábaných omítek |  |  | m2 | 1350.076 | 0 |  | 0 |  |  |  | základní |  | 0 | 0.00023 | 0.31052 | 0 | 0 | 16 | K | 2 |  |  |  | ROZPOCET | 0 | 0 | 0 | 0 | 0 | 1 | 0 | 16 | -2013246856
| M - Práce a dodávky M | [8 empty] | 0 | [5 empty] | 0 |  | 0.0099 |  | 0 | 3 | D | 0 |  |  |  | ROZPOCET | [6 empty] | 0
| 46-M - Zemní práce při extr.mont.pracích | [8 empty] | 0 | [5 empty] | 0 |  | 0.0099 |  | 0 | 3 | D | 1 |  |  |  | ROZPOCET | [6 empty] | 0
83 | K | 460010025R00 | Vytyčení trasy inženýrských sítí v zastavěném prostoru |  |  | soubor | 1 | 0 |  | 0 |  |  |  | základní |  | 0 | 0.0099 | 0.0099 | 0 | 0 | 64 | K | 2 |  |  |  | ROZPOCET | 0 | 0 | 0 | 0 | 0 | 1 | 0 | 64 | 1816689145
| VRN - Vedlejší rozpočtové náklady | [8 empty] | 0 | [5 empty] | 0 |  | 0 |  | 0 | 5 | D | 0 |  |  |  | ROZPOCET | [6 empty] | 0
| VRN3 - Zařízení staveniště | [8 empty] | 0 | [5 empty] | 0 |  | 0 |  | 0 | 5 | D | 1 |  |  |  | ROZPOCET | [6 empty] | 0
84 | K | 030001000 | Zařízení staveniště |  |  | % | 0 | 0 |  | 0 |  |  |  | základní |  | 0 | 0 | 0 | 0 | 0 | 1024 | K | 2 |  |  |  | ROZPOCET | 0 | 0 | 0 | 0 | 0 | 1 | 0 | 1024 | -1576613137
| VP - Vícepráce | [8 empty] | 0 | [11 empty] | D | 0 |  |  |  | PN | [6 empty] | 0