## Rekapitulace stavby
2012 |  | List obsahuje: |  |  |  |  | 1) Souhrnný list stavby |  |  |  | 2) Rekapitulace objektů | [16 empty] | 2.0 |  |  |  |  | False | False
| optimalizováno pro tisk sestav ve formátu A4 - na výšku | [17 empty] | >> skryté sloupce << | [12 empty] | 0,01 | 21
[32 empty] | 0,01 | 15
| SOUHRNNÝ LIST STAVBY | [18 empty] | v --- níže se nacházejí doplnkové a pomocné údaje k sestavám --- v | [11 empty] | 0,001
|  | Kód: | [29 empty] | 0,01
|  | Stavba: |  |  |  |  | Výměna rozvodů vody, odpadů a oprava sociálního zařízení celé MŠ Komenského ve Studénce | [24 empty] | 0,01
|  | JKSO: | [13 empty] | CC-CZ: | [15 empty] | 0,01
|  | Místo: |  |  |  |  | Studénka | [8 empty] | Datum: |  | 2020-07-02 | [13 empty] | 0,01
0,01
|  | Objednatel: |  |  | Město Studénka | [10 empty] | IČ: | [15 empty] | 0,01
[16 empty] | DIČ: | [15 empty] | 0,01
0,01
|  | Zhotovitel: | [13 empty] | IČ: | [15 empty] | 0,01
|  |  | bude určen výběrem | [12 empty] | DIČ: | [15 empty] | 0,01
False
|  | Projektant: | [13 empty] | IČ: | [15 empty] | False
[16 empty] | DIČ: | [15 empty] | True
0,01
|  | Zpracovatel: | [13 empty] | IČ: | [15 empty] | 0,01
DIČ:
Poznámka:
|  | Celkové náklady z rozpočtů | [13 empty] | 0
|  | Cena bez DPH | [13 empty] | 0
|  | DPH |  | základní |  |  |  | 21% |  | ze | 0 |  |  |  |  | 0
|  |  |  | snížená |  |  |  | 15% |  | ze
|  |  |  | zákl. přenesená |  |  |  | 21% |  | ze | #REF! |  |  |  |  | 0
|  |  |  | sníž. přenesená |  |  |  | 15% |  | ze | #REF! |  |  |  |  | 0
|  |  |  | nulová |  |  |  | 0% |  | ze | #REF! |  |  |  |  | 0
|  | Cena s DPH | [7 empty] | v |  | CZK |  |  |  | 0
|  | Projektant | [10 empty] | Zpracovatel
|  | Datum a podpis: | [6 empty] | Razítko |  |  |  | Datum a podpis: |  |  |  | Razítko
|  | Objednavatel | [10 empty] | Zhotovitel
|  | Datum a podpis: | [6 empty] | Razítko |  |  |  | Datum a podpis: |  |  |  | Razítko
REKAPITULACE OBJEKTŮ STAVBY
Kód:
| Stavba: | [6 empty] | Výměna rozvodů vody, odpadů a oprava sociálního zařízení celé MŠ Komenského ve Studénce
| Místo: | [6 empty] | Studénka | [6 empty] | Datum:
| Objednatel: | [13 empty] | Projektant: |  |  |  |  | Informatívní údaje z listů zakázek
| Zhotovitel: | [6 empty] | bude určen výběrem | [6 empty] | Zpracovatel:
| Kód |  |  |  | Objekt | [8 empty] | Cena bez DPH [CZK] |  |  |  | Cena s DPH [CZK] |  | z toho Ostat. náklady [CZK] | DPH [CZK] | Normohodiny [h] | DPH základní [CZK] | DPH snížená [CZK] | DPH základní přenesená [CZK] | DPH snížená přenesená [CZK] | Základna DPH základní | Základna DPH snížená | Základna DPH zákl. přenesená | Základna DPH sníž. přenesená | Základna DPH nulová
| Celkové náklady z rozpočtů | [12 empty] | 0 |  |  |  | 0 |  | #REF! | #REF! | #REF! | #REF! | #REF! | #REF! | #REF! | #REF! | #REF! | #REF! | #REF! | #REF! | D | 0 | ###NOIMPORT### | IMPORT | {822d51b1-c31b-41d1-aa93-abf426b917de} | {00000000-0000-0000-0000-000000000000}
/ | [5 empty] | Rozvody vody a kanalizace | [7 empty] | 0 |  |  |  | 0 |  | 0 | 0 | #REF! | 0 | 0 | 0 | 0 | 0 | 0 | 0 | 0 | 0 |  | 1 |  | IMPORT | {5c9702f3-eaaf-40b9-b1dd-a7b5fb532487} | {822d51b1-c31b-41d1-aa93-abf426b917de}
/ | [19 empty] | #REF! | #REF! | #REF! | #REF! | #REF! | #REF! | #REF! | #REF! | #REF! | #REF! | #REF! | #REF! |  | 1 |  | IMPORT | {fa5d6461-4164-4e48-8e05-8ef0d2770b31} | {822d51b1-c31b-41d1-aa93-abf426b917de}
/ | [19 empty] | #REF! | #REF! | #REF! | #REF! | #REF! | #REF! | #REF! | #REF! | #REF! | #REF! | #REF! | #REF! |  | 1 |  | IMPORT | {d5bc279c-7440-41f9-b1e7-aa98e68db434} | {822d51b1-c31b-41d1-aa93-abf426b917de}
/ | [5 empty] | Stavební úpravy, oprava sociálního zařízení | [7 empty] | 0 |  |  |  | 0 |  | 0 | 0 | #REF! | 0 | 0 | 0 | 0 | 0 | 0 | 0 | 0 | 0 |  | 1 |  | IMPORT | {1df282ea-50c8-40ee-9edc-f4fbfdb1aa98} | {822d51b1-c31b-41d1-aa93-abf426b917de}
[20 empty] | Procent. zadání [% nákladů rozpočtu] | Zařazení nákladů | DPH | DPH [CZK]
| Celkové náklady za stavbu | [12 empty] | 0 |  |  |  | 0

## Zdravotní insta...
| List obsahuje: |  | 1) Krycí list rozpočtu |  | 2) Rekapitulace rozpočtu |  |  | 3) Rozpočet |  |  | Zpět na list: | Rekapitulace stavby
optimalizováno pro tisk sestav ve formátu A4 - na výšku | [11 empty] | >> skryté sloupce << | [9 empty] | {5c9702f3-eaaf-40b9-b1dd-a7b5fb532487}
1
KRYCÍ LIST ROZPOČTU | [12 empty] | v --- níže se nacházejí doplnkové a pomocné údaje k sestavám --- v | [8 empty] | False
| Stavba: |  | Výměna rozvodů vody, odpadů a oprava sociálního zařízení celé MŠ Komenského ve Studénce
| Objekt: |  | Rozvody vody a kanalizace
| JKSO: | [7 empty] | CC-CZ:
| Místo: | [7 empty] | Datum: |  | 2020-07-02
| Objednatel: | [7 empty] | IČ:
DIČ:
| Zhotovitel: | [7 empty] | IČ:
|  | bude určen výběrem | [6 empty] | DIČ:
| Projektant: | [7 empty] | IČ:
|  | EUROPROJEKT, ing. Krhovský | [6 empty] | DIČ:
| Zpracovatel: | [7 empty] | IČ:
DIČ:
Poznámka:
| Náklady z rozpočtu | [7 empty] | 0
| Ostatní náklady | [7 empty] | 0
| Cena bez DPH | [7 empty] | 0
| DPH | základní | 21% | ze | 0 |  |  |  | 0
|  | snížená | 15% | ze | 0
|  | zákl. přenesená | 21% | ze | 0 |  |  |  | 0
|  | sníž. přenesená | 15% | ze | 0 |  |  |  | 0
|  | nulová | 0% | ze | 0 |  |  |  | 0
| Cena s DPH |  |  | v | CZK |  |  | 0
| Projektant |  |  |  |  | Zpracovatel
| Datum a podpis: |  |  | Razítko |  | Datum a podpis: |  |  |  | Razítko
| Objednavatel |  |  |  |  | Zhotovitel
| Datum a podpis: |  |  | Razítko |  | Datum a podpis: |  |  |  | Razítko
REKAPITULACE ROZPOČTU
Stavba: |  |  | Výměna rozvodů vody, odpadů a oprava sociálního zařízení celé MŠ Komenského ve Studénce
Objekt: |  |  | Rozvody vody a kanalizace
Místo: |  |  | Studénka |  |  |  | Datum: |  | 2020-07-02
Objednatel: | [6 empty] | Projektant: |  | EUROPROJEKT, ing. Krhovský
Zhotovitel: |  |  | bude určen výběrem |  |  |  | Zpracovatel: |  | 0
Kód - Popis | [9 empty] | Cena celkem [CZK]
1) Náklady z rozpočtu | [9 empty] | 0 | [12 empty] | -1
| PSV - Práce a dodávky PSV | [8 empty] | 0
| 713 - Izolace tepelné | [8 empty] | 0
| 721 - Zdravotechnika - vnitřní kanalizace | [8 empty] | 0
| 722 - Zdravotechnika - vnitřní vodovod | [8 empty] | 0
| 723 - Zdravotechnika - zařízení, rozvodné potrubí | [8 empty] | 0
| 725 - Zdravotechnika - zařizovací předměty | [8 empty] | 0
| 767 - Konstrukce zámečnické | [8 empty] | 0
| 783 - Dokončovací práce - nátěry | [8 empty] | 0
2) Ostatní náklady | [13 empty] | DPH
| Zařízení staveniště | [12 empty] | snížená | [12 empty] | VRN | 0 | 0 | 0 | 0 | 0 | 2
| Kompletační činnost | [12 empty] | snížená | [12 empty] | KOMPLETACNA | 0 | 0 | 0 | 0 | 0 | 2
Celkové náklady za stavbu 1) + 2) | [7 empty] | 0
ROZPOČET
Stavba: |  |  | Výměna rozvodů vody, odpadů a oprava sociálního zařízení celé MŠ Komenského ve Studénce
Objekt: |  |  | Rozvody vody a kanalizace
Místo: |  |  | 0 |  |  |  | Datum: |  | 2020-07-02
Objednatel: |  |  | 0 |  |  |  | Projektant: |  | EUROPROJEKT, ing. Krhovský
Zhotovitel: |  |  | bude určen výběrem |  |  |  | Zpracovatel: |  | 0
PČ | Typ | Kód | Popis |  |  | MJ | Množství | J.cena [CZK] |  | Cena celkem [CZK] |  |  | Poznámka | DPH | J. Nh [h] | Nh celkem [h] | J. hmotnost [t] | Hmotnost celkem [t] | J. suť [t] | Suť Celkem [t]
Náklady z rozpočtu | [9 empty] | 0 | [5 empty] | #REF! |  | #REF! |  | #REF! |  | D | -1 | [10 empty] | #REF!
| PSV - Práce a dodávky PSV | [8 empty] | 0 | [5 empty] | 425.079 |  | 0.60684 |  | 0 | 2 | D | 0 |  |  |  | ROZPOCET | [6 empty] | 0
| 713 - Izolace tepelné | [8 empty] | 0 | [5 empty] | 7.832 |  | 0.00279 |  | 0 | 2 | D | 1 |  |  |  | ROZPOCET | [6 empty] | 0
1 | K | 713471211 | Montáž tepelné izolace potrubí |  |  | m | 88 |  |  | 0 |  |  |  | snížená | 0.089 | 7.832 | 0 | 0 | 0 | 0 | 16 | K | 2 |  |  |  | ROZPOCET | 0 | 0 | 0 | 0 | 0 | 2 | 0 | 16 | 1063148102
|  |  | 38+35+15 |  |  |  | 88 | [14 empty] | VV | 2 | 2 | True | 1 | ROZPOCET
2 | M | 283771030 | izolace potrubí, trubice z pěnového polyetylénu Tubex pro DN25, 20x28mm, tl.20mm |  |  | m | 38 |  |  | 0 |  |  |  | snížená | 0 | 0 | 3e-05 | 0.00114 | 0 | 0 | 32 | M | 2 |  |  |  | ROZPOCET | 0 | 0 | 0 | 0 | 0 | 2 | 0 | 16 | -2066856526
3 | M | 283771110 | izolace potrubí, trubice z pěnového polyetylénu Tubex pro DN32, 20x35mm, tl.20mm |  |  | m | 35 |  |  | 0 |  |  |  | snížená | 0 | 0 | 3e-05 | 0.00105 | 0 | 0 | 32 | M | 2 |  |  |  | ROZPOCET | 0 | 0 | 0 | 0 | 0 | 2 | 0 | 16 | 467234110
4 | M | 283771150 | izolace potrubí, trubice z pěnového polyetylénu Tubex pro DN20, 20x22mm, tl.20mm |  |  | m | 15 |  |  | 0 |  |  |  | snížená | 0 | 0 | 4e-05 | 0.0006 | 0 | 0 | 32 | M | 2 |  |  |  | ROZPOCET | 0 | 0 | 0 | 0 | 0 | 2 | 0 | 16 | 490141901
5 | K | 998713201 | Přesun hmot procentní pro izolace tepelné v objektech v do 6 m |  |  | % | 0 | 1.77 |  | 0 |  |  |  | snížená | 0 | 0 | 0 | 0 | 0 | 0 | 16 | K | 2 |  |  |  | ROZPOCET | 0 | 0 | 0 | 0 | 0 | 2 | 0 | 16 | -1799750698
| 721 - Zdravotechnika - vnitřní kanalizace | [8 empty] | 0 | [5 empty] | 160.655 |  | 0.24112 |  | 0 | 2 | D | 1 |  |  |  | ROZPOCET | [6 empty] | 0
6 | K | 721173401 | Potrubí kanalizační plastové svodné systém KG SN4 DN 100 vč.montáže |  |  | m | 20 |  |  | 0 |  |  |  | snížená | 0.363 | 7.26 | 0.00126 | 0.0252 | 0 | 0 | 16 | K | 2 |  |  |  | ROZPOCET | 0 | 0 | 0 | 0 | 0 | 2 | 0 | 16 | -1702223808
7 | K | 721173402 | Potrubí kanalizační plastové svodné systém KG SN4 DN 125 vč.montáže |  |  | m | 15 |  |  | 0 |  |  |  | snížená | 0.383 | 5.745 | 0.00177 | 0.02655 | 0 | 0 | 16 | K | 2 |  |  |  | ROZPOCET | 0 | 0 | 0 | 0 | 0 | 2 | 0 | 16 | 1623406710
8 | K | 721173403 | Potrubí kanalizační plastové svodné systém KG SN4 DN 150 vč.montáže |  |  | m | 25 |  |  | 0 |  |  |  | snížená | 0.404 | 10.1 | 0.00277 | 0.06925 | 0 | 0 | 16 | K | 2 |  |  |  | ROZPOCET | 0 | 0 | 0 | 0 | 0 | 2 | 0 | 16 | -1451657460
9 | K | 721174042 | Potrubí kanalizační z PP připojovací systém HT DN 40 vč.montáže |  |  | m | 7 |  |  | 0 |  |  |  | snížená | 0.659 | 4.613 | 0.00029 | 0.00203 | 0 | 0 | 16 | K | 2 |  |  |  | ROZPOCET | 0 | 0 | 0 | 0 | 0 | 2 | 0 | 16 | -1357362435
10 | K | 721174043 | Potrubí kanalizační z PP připojovací systém HT DN 50 vč.montáže |  |  | m | 29 |  |  | 0 |  |  |  | snížená | 0.728 | 21.112 | 0.00035 | 0.01015 | 0 | 0 | 16 | K | 2 |  |  |  | ROZPOCET | 0 | 0 | 0 | 0 | 0 | 2 | 0 | 16 | -1461930241
11 | K | 721174044 | Potrubí kanalizační z PP připojovací systém HT DN 70 vč.montáže |  |  | m | 46 |  |  | 0 |  |  |  | základní | 0.797 | 36.662 | 0.00057 | 0.02622 | 0 | 0 | 16 | K | 2 |  |  |  | ROZPOCET | 0 | 0 | 0 | 0 | 0 | 1 | 0 | 16 | 402345984
12 | K | 721174045 | Potrubí kanalizační z PP připojovací systém HT DN 100 vč.montáža |  |  | m | 55 |  |  | 0 |  |  |  | snížená | 0.832 | 45.76 | 0.00114 | 0.0627 | 0 | 0 | 16 | K | 2 |  |  |  | ROZPOCET | 0 | 0 | 0 | 0 | 0 | 2 | 0 | 16 | -1360154586
13 | K | 721194104 | Vyvedení a upevnění odpadních výpustek do DN 40 |  |  | kus | 18 |  |  | 0 |  |  |  | snížená | 0.157 | 2.826 | 0 | 0 | 0 | 0 | 16 | K | 2 |  |  |  | ROZPOCET | 0 | 0 | 0 | 0 | 0 | 2 | 0 | 16 | -396137617
14 | K | 721194105 | Vyvedení a upevnění odpadních výpustek DN 50 |  |  | kus | 7 |  |  | 0 |  |  |  | snížená | 0.174 | 1.218 | 0 | 0 | 0 | 0 | 16 | K | 2 |  |  |  | ROZPOCET | 0 | 0 | 0 | 0 | 0 | 2 | 0 | 16 | 1732792547
15 | K | 721194109 | Vyvedení a upevnění odpadních výpustek DN 100 |  |  | kus | 29 |  |  | 0 |  |  |  | snížená | 0.259 | 7.511 | 0 | 0 | 0 | 0 | 16 | K | 2 |  |  |  | ROZPOCET | 0 | 0 | 0 | 0 | 0 | 2 | 0 | 16 | 808102428
16 | M | 3295114103 | koleno kanalizace plastové KGB 45°/100 |  |  | kus | 15 |  |  | 0
17 | M | 3295114108 | koleno kanalizace plastové KGB 45°/125 |  |  | kus | 20 |  |  | 0
18 | M | 3295114114 | koleno kanalizace plastové KGB 45°/150 |  |  | kus | 3 |  |  | 0
19 | M | 3295114203 | odbočka jednoduchá KGEA 45° 100/125 |  |  | kus | 9 |  |  | 0
20 | M | 3295114205 | odbočka jednoduchá KGEA 45° 125/125 |  |  | kus | 2 |  |  | 0
21 | M | 3295114209 | odbočka jednoduchá KGEA 45° 125/150 |  |  | kus | 4 |  |  | 0
22 | M | 3295114207 | odbočka jednoduchá KGEA 45° 100/150 |  |  | kus | 5 |  |  | 0
23 | M | 3295114211 | odbočka jednoduchá KGEA 45°C 150/150 |  |  | kus | 1 |  |  | 0
24 | M | 3295114201 | odbočka jednoduchá KGEA 45°C 100/100 |  |  | kus | 1 |  |  | 0
25 | M | 32953142017 | Odbočka jednoduchá HTEA 110/75/45° |  |  | kus | 6 |  |  | 0
26 | M | 3295114612 | čisticí kus KGRE 150 |  |  | kus | 2 |  |  | 0
27 | M | 3295313601 | čisticí kus HTRE 70 |  |  | kus | 6 |  |  | 0
28 | M | 3295314601 | čisticí kus HTRE 100 |  |  | kus | 4 |  |  | 0
29 | M | 3295114403 | Redukce KGR125/150 |  |  | kus | 2 |  |  | 0
30 | K | 721273153 | Hlavice ventilační HL810 polypropylen PP DN 110 |  |  | kus | 4 |  |  | 0
31 | K | 721273151 | Hlavice ventilační HL807 polypropylen PP DN 75 |  |  | kus | 4 |  |  | 0
32 | K | 721273245 | Přivzdušňovací ventil HL905-podomítková verze DN75 |  |  | kus | 2 |  |  | 0
33 | K | 721273115 | Střešní vtok, koš, HL62, DN110 |  |  | kus | 2 |  |  | 0
34 | K | 721226513 | Zápachová uzávěrka podomítková pro pračku DN 40/50 s přípojem vody |  |  | kus | 1 |  |  | 0 |  |  |  | základní | 0.113 | 0.113 | 0.00102 | 0.00102 | 0 | 0 | 64 | K | 2 |  |  |  | ROZPOCET | 0 | 0 | 0 | 0 | 0 | 1 | 0 | 64 | -551768299
35 | K | 721211405 | Vpusť podlahová HL80.1 DN75, boční odpad |  |  | kus | 1 |  |  | 0
36 | K | 721211405 | Vpusť podlahová sprchová HL540 DN50, boční odpad |  |  | kus | 2 |  |  | 0
37 | K | 877265211 | Montáž tvarovek z tvrdého PVC-systém KG nebo HT jednoosé do DN 100 |  |  | kus | 41 |  |  | 0
38 | K | 877265221 | Montáž tvarovek z tvrdého PVC-systém KG nebo HT dvouosé do DN 100 |  |  | kus | 7 |  |  | 0
39 | K | 877275211 | Montáž tvarovek z tvrdého PVC-systém KG nebo HT jednoosé do DN 150 |  |  | kus | 27 |  |  | 0
40 | K | 877275221 | Montáž tvarovek z tvrdého PVC-systém KG nebo HT dvouosé do DN 150 |  |  | kus | 12 |  |  | 0 |  |  |  | základní | 0.667 | 8.004 | 0.0015 | 0.018 | 0 | 0 | 16 | K | 2 |  |  |  | ROZPOCET | 0 | 0 | 0 | 0 | 0 | 1 | 0 | 16 | 1934111659
41 | K | 87731522pc | Montáž vpusti boční do DN 110 |  |  | kus | 3 |  |  | 0
42 | K | 721290111 | Zkouška těsnosti potrubí kanalizace vodou do DN 125 |  |  | m | 172 |  |  | 0 |  |  |  | snížená | 0.048 | 8.256 | 0 | 0 | 0 | 0 | 16 | K | 2 |  |  |  | ROZPOCET | 0 | 0 | 0 | 0 | 0 | 2 | 0 | 16 | 876465405
[22 empty] | VV | 2 | 2 | True | 1 | ROZPOCET
43 | K | 721290112 | Zkouška těsnosti potrubí kanalizace vodou do DN 200 |  |  | m | 25 |  |  | 0 |  |  |  | snížená | 0.059 | 1.475 | 0 | 0 | 0 | 0 | 16 | K | 2 |  |  |  | ROZPOCET | 0 | 0 | 0 | 0 | 0 | 2 | 0 | 16 | 2021639463
44 | K | 998721201 | Přesun hmot procentní pro vnitřní kanalizace v objektech v do 6 m |  |  | % | 0 | 1.68 |  | 0 |  |  |  | snížená | 0 | 0 | 0 | 0 | 0 | 0 | 16 | K | 2 |  |  |  | ROZPOCET | 0 | 0 | 0 | 0 | 0 | 2 | 0 | 16 | 1825508864
| 722 - Zdravotechnika - vnitřní vodovod | [8 empty] | 0 | [5 empty] | 176.53 |  | 0.23567 |  | 0 | 2 | D | 1 |  |  |  | ROZPOCET | [6 empty] | 0
45 | K | 722174002 | Potrubí vodovodní plastové PPR svar polyfuze PN 16 D 20 x 2,8 mm |  |  | m | 166 |  |  | 0 |  |  |  | snížená | 0.529 | 87.814 | 0.00066 | 0.10956 | 0 | 0 | 16 | K | 2 |  |  |  | ROZPOCET | 0 | 0 | 0 | 0 | 0 | 2 | 0 | 16 | 1571267983
46 | K | 722174003 | Potrubí vodovodní plastové PPR svar polyfuze PN 16 D 25 x 3,5 mm |  |  | m | 45 |  |  | 0 |  |  |  | snížená | 0.616 | 27.72 | 0.00091 | 0.04095 | 0 | 0 | 16 | K | 2 |  |  |  | ROZPOCET | 0 | 0 | 0 | 0 | 0 | 2 | 0 | 16 | 1906050801
47 | K | 722174004 | Potrubí vodovodní plastové PPR svar polyfuze PN 16 D 32 x 4,4 mm |  |  | m | 48 |  |  | 0
48 | K | 722174005 | Potrubí vodovodní plastové PPR svar polyfuze PN 16 D 40 x 6,7 mm |  |  | m | 24 |  |  | 0 |  |  |  | snížená | 0.696 | 16.704 | 0.00119 | 0.02856 | 0 | 0 | 16 | K | 2 |  |  |  | ROZPOCET | 0 | 0 | 0 | 0 | 0 | 2 | 0 | 16 | -1392385562
49 | K | 722190401 | Vyvedení a upevnění výpustku do DN 25 |  |  | kus | 5 |  |  | 0 |  |  |  | snížená | 0.425 | 2.125 | 0 | 0 | 0 | 0 | 16 | K | 2 |  |  |  | ROZPOCET | 0 | 0 | 0 | 0 | 0 | 2 | 0 | 16 | -1078760932
50 | K | 722290226 | Zkouška těsnosti vodovodního potrubí |  |  | m | 283 |  |  | 0 |  |  |  | snížená | 0.067 | 18.961 | 0.00019 | 0.05377 | 0 | 0 | 16 | K | 2 |  |  |  | ROZPOCET | 0 | 0 | 0 | 0 | 0 | 2 | 0 | 16 | 228812841
|  |  | 166+45+48+24 |  |  |  | 283 | [14 empty] | VV | 2 | 2 | True | 1 | ROZPOCET
51 | K | 722290234 | Proplach a dezinfekce vodovodního potrubí do DN 80 |  |  | m | 283 |  |  | 0 |  |  |  | snížená | 0.082 | 23.206 | 1e-05 | 0.00283 | 0 | 0 | 16 | K | 2 |  |  |  | ROZPOCET | 0 | 0 | 0 | 0 | 0 | 2 | 0 | 16 | 494771211
52 | K | 998722201 | Přesun hmot procentní pro vnitřní vodovod v objektech v do 6 m |  |  | % | 0 | 1.02 |  | 0 |  |  |  | snížená | 0 | 0 | 0 | 0 | 0 | 0 | 16 | K | 2 |  |  |  | ROZPOCET | 0 | 0 | 0 | 0 | 0 | 2 | 0 | 16 | 92905177
| 723 - Zdravotechnika - zařízení, rozvodné potrubí | [8 empty] | 0 | [5 empty] | 17.454 |  | 0.10941 |  | 0 | 2 | D | 1 |  |  |  | ROZPOCET | [6 empty] | 0
53 | M | DZD Dražice | Zásobník TV nepřímotopný stacionární OKC NT 250,242 litrů, DN584,, H1537, 32kW |  |  | kus | 1 |  |  | 0
54 | K | 732219301 | Montáž zásobníku akumulačního, 242 l |  |  | soubor | 1 |  |  | 0
55 | M | 426105850 | čerpadlo oběhové teplovodní Grundfos ALPHA2 25-60 230V 180mm, cirkulační |  |  | kus | 1 |  |  | 0
56 | K | 732429225 | Montáž čerpadla oběhového přírubového DN 50 jednodílné vč.elektroinstalace |  |  | soubor | 1 |  |  | 0
57 | K | 733223205 | Potrubí měděné tvrdé spojované tvrdým pájením D 28x1,5 |  |  | m | 13 |  |  | 0 |  |  |  | základní | 0.589 | 7.657 | 0.00185 | 0.02405 | 0 | 0 | 16 | K | 2 |  |  |  | ROZPOCET | 0 | 0 | 0 | 0 | 0 | 1 | 0 | 16 | -840265011
58 | K | 733224225 | Příplatek k potrubí měděnému za zhotovení přípojky z trubek měděných D 28x1,5 |  |  | kus | 4 |  |  | 0 |  |  |  | základní | 0.65 | 2.6 | 0.00348 | 0.01392 | 0 | 0 | 16 | K | 2 |  |  |  | ROZPOCET | 0 | 0 | 0 | 0 | 0 | 1 | 0 | 16 | 1432579938
59 | K | 733291101 | Zkouška těsnosti potrubí měděné do D 35x1,5 |  |  | m | 13 |  |  | 0
60 | K | 722130235 | Potrubí vodovodní ocelové závitové pozinkované svařované běžné DN 40 |  |  | m | 16 |  |  | 0
61 | M | 286131080 | potrubí vodovodní PE100 PN16 SDR11 6 m, 100 m, 20 x 2 mm |  |  | m | 16 |  |  | 0
62 | K | 871171141 | Montáž potrubí z PE100 SDR 11 otevřený výkop svařovaných na tupo do D 40 |  |  | m | 16 |  |  | 0
63 | K | 230205231 | Montáž trubního dílu PE potrubí svařovaného na tupo nebo elektrospojkou D 20 mm, tl.stěny 3,6 mm |  |  | kus | 5 |  |  | 0
64 | M | ESBE | Směšovací TRV ventil ESBE, typ 30MR, 35-60°C (ventil na teplou vodu) G1" (kotelna) |  |  | kus | 1 |  |  | 0
65 | M | ESBE | Směšovací TRV ventil ESBE, typ VTA321, DN20, 35-60°C (ventil na teplou vodu) G3/4" (umyvárna) |  |  | kus | 3 |  |  | 0
66 | M | Nerez | Nerezová skřňkaNIKA do zdi (30cmx30cmx10cm) pro í TRV ventil ESBE, typ VTA321 (umyvárna) vč.montáže |  |  | kus | 3 |  |  | 0
67 | K | 734209125 | Montáž armatury závitové s třemi závity do G 1 |  |  | kus | 4 |  |  | 0
68 | M | M171205-732-02 | Chemická úpravna vody AQUINA SMK-BNT , G1", objemové řízení, vč.montáže a přívodu elektro |  |  | kus | 1 |  |  | 0
69 | K | PC-provoz02 | Uvedení technologického zařízení ohřevu TV , čerpadla a úpravny vody do provozu |  |  | kpl. | 1 |  |  | 0
70 | M | Filtr | Zdvojený filtr pro zachycení mechanických nečistot a vodního kamene-filtr DEPURA DOUBLE AU, G1"(2xtřídílný filtr 10", max.10bar, vč.držáku, rozm.350x260mm), vč.montáže |  |  | kus | 1 |  |  | 0
71 | K | 734292715 | Kohout kulový přímý G 1 PN 42 do 185°C vnitřní závit |  |  | kus | 6 |  |  | 0
72 | K | 734292716 | Kohout kulový přímý G 1 1/4 PN 42 do 185°C vnitřní závit |  |  | kus | 3 |  |  | 0
73 | K | 723231162 | Kohout kulový přímý G 1/2 PN 42 do 185°C plnoprůtokový s koulí DADO vnitřní závit |  |  | kus | 2 |  |  | 0
74 | K | 734291244 | Filtr závitový přímý G 1 PN 16 do 130°C s vnitřními závity |  |  | kus | 2 |  |  | 0
75 | K | 734242414 | Ventil závitový zpětný přímý G 1 PN 16 do 110°C |  |  | kus | 3 |  |  | 0
76 | K | 734251213 | Ventil závitový pojistný G 3/4" / G1" |  |  | kus | 1 |  |  | 0
77 | K | 734291123 | Kohout plnící a vypouštěcí G 1/2 PN 10 do 110°C závitový |  |  | kus | 1 |  |  | 0
78 | M | IVA502040 | Automat.odvzdušňovací ventil I DN 15 |  |  | kus | 2 |  |  | 0
79 | K | 734291123 | Kohout plnící a vypouštěcí G 1/2 PN 10 do 110°C závitový |  |  | kus | 2 |  |  | 0
80 | K | 734291126 | Kohout zahradní vypouštěcí G 1/2 PN 10 do 110°C závitový |  |  | kus | 1 |  |  | 0
81 | K | 734209113 | Montáž armatury závitové s dvěma závity G 1/2 |  |  | kus | 7 |  |  | 0
82 | K | 734209115 | Montáž armatury závitové s dvěma závity G 1 |  |  | kus | 12 |  |  | 0
83 | K | 734209116 | Montáž armatury závitové s dvěma závity G 5/4 |  |  | kus | 3 |  |  | 0
84 | K | 734421101c | Tlakoměr 0-600 kPa (voda) |  |  | kus | 2 |  |  | 0
85 | K | 734411118b | Teploměr 0-120°C |  |  | kus | 2 |  |  | 0 |  |  |  | snížená | 0.69 | 1.38 | 0.00396 | 0.00792 | 0 | 0 | 16 | K | 2 |  |  |  | ROZPOCET | 0 | 0 | 0 | 0 | 0 | 2 | 0 | 16 | -1793853622
86 | K | Hilti | Protipožární prostup potrubí PVC 110, protipožární manžeta Hilti, bandáž + tmel Hilti, vč.montáže |  |  | ks | 12 |  |  | 0
87 | K | Hilti | Protipožární prostup potrubí HT 70, protipožární manžeta Hilti, bandáž + tmel Hilti, vč.montáže |  |  | ks | 14 |  |  | 0
88 | K | Hilti | Protipožární prostup potrubí PPR 20, protipožární manžeta Hilti, bandáž + tmel Hilti, vč.montáže |  |  | ks | 10 |  |  | 0
89 | K | Hilti | Protipožární prostup potrubí PPR 25, protipožární manžeta Hilti, bandáž + tmel Hilti, vč.montáže |  |  | ks | 13 |  |  | 0 |  |  |  | snížená | 0.269 | 3.497 | 0.00256 | 0.03328 | 0 | 0 | 16 | K | 2 |  |  |  | ROZPOCET | 0 | 0 | 0 | 0 | 0 | 2 | 0 | 16 | 1960351815
90 | K | Hilti | Protipožární prostup potrubí PPR 32, protipožární manžeta Hilti, bandáž + tmel Hilti, vč.montáže |  |  | ks | 13 |  |  | 0 | [11 empty] | VV | 2 | 2 | True | 1 | ROZPOCET
91 | K | Hilti | Protipožární prostup potrubí PPR 40, protipožární manžeta Hilti, bandáž + tmel Hilti, vč.montáže |  |  | ks | 8 |  |  | 0 |  |  |  | základní | 0.29 | 2.32 | 0.00378 | 0.03024 | 0 | 0 | 16 | K | 2 |  |  |  | ROZPOCET | 0 | 0 | 0 | 0 | 0 | 1 | 0 | 16 | -881490290
92 | K | 998723201 | Přesun hmot procentní pro vnitřní rozvod v objektech v do 6 m |  |  | % | 0 | 1.04 |  | 0 |  |  |  | snížená | 0 | 0 | 0 | 0 | 0 | 0 | 16 | K | 2 |  |  |  | ROZPOCET | 0 | 0 | 0 | 0 | 0 | 2 | 0 | 16 | 368438856
| 725 - Zdravotechnika - zařizovací předměty | [8 empty] | 0 | [5 empty] | 0 |  | 0 |  | 0 | 2 | D | 1 |  |  |  | ROZPOCET | [6 empty] | 0
93 | K | 725119125 | Montáž klozetových mís |  |  | kus | 15 |  |  | 0
94 | M | 642360410 | Klozet JIKA Lyry Plus 826387 keramický stojící s hlubokým splachováním , svislý odpad, duraplastové sedátko s poklopem 893380 |  |  | kus | 2 |  |  | 0
95 | M | 642360405 | Dětský klozet JIKA Baby 822037 se svislým odpadem , ploché splachování, s instalační sadou, vč.plastové nádržky Modul 893710pro samostatně stojící klozety, boční přívod vody 3/8" , Dual Fluh 3/6l, koleno, duroplastové sedátko Baby 897037 bez poklopu, plastové úchytky |  |  | kus | 13 |  |  | 0
96 | M | 642110120 | Umyvadlo keramické 55cm JIKA Deep by Jika 812612, 550x420mm, vývod uprostřed |  |  | kus | 3 |  |  | 0
97 | M | 551440470 | Baterie umyvadlová páková stojánková LYRA chromovaná |  |  | kus | 3 |  |  | 0
98 | M | 642110100 | Dětské umyvadlo keramické 50cm JIKA Deep by Jika 812611, 500x410mm, vývod uprostřed |  |  | kus | 13 |  |  | 0
99 | M | 551440470 | Baterie umyvadlová páková stojánková LYRA chromovaná na dětské umyvadlo |  |  | kus | 13 |  |  | 0
100 | M | 642110100 | Umyvadlo keramické 50cm JIKA Deep by Jika 812611, 500x410mm, vývod uprostřed |  |  | kus | 2 |  |  | 0
101 | M | 551440465 | Elektronická bezdotyková umyvadlová baterie Grohe chromovaná stojánková |  |  | kus | 2 |  |  | 0
102 | M | 642110150 | Kryt na sifon bílý |  |  | kus | 18 |  |  | 0
103 | K | 725861102 | Zápachová uzávěrka HL132 pro umyvadla DN 40 |  |  | kus | 18 |  |  | 0
104 | K | 725829131 | Montáž baterie umyvadlové stojánkové G 1/2 ostatní typ |  |  | kus | 18 |  |  | 0
105 | K | 725219503 | Montáž krytu sifonu umyvadel |  |  | kus | 18 |  |  | 0
106 | M | 551439740 | Baterie dřezová páková nástěnná chrom LYRA SMART H3, raménko 210mm |  |  | kus | 1 |  |  | 0
107 | M | 551439740 | Baterie dřezová páková nástěnná chrom LYRA SMART H3, raménko 300mm |  |  | kus | 2 |  |  | 0
108 | K | 725865310 | Dřezová zápachová uzávěrka HL100G, DN50 |  |  | kus | 1 |  |  | 0
109 | K | 725865310.1 | Dřezová zápachová uzávěrka pro dvoudílný řez HL126.2 DN50 |  |  | kus | 1 |  |  | 0
110 | K | 725829111 | Montáž baterie stojánkové dřezové G 1/2 |  |  | kus | 3 |  |  | 0
111 | M | 5514550pc | Baterie sprchová podomítková Lyra Plus chrom vč.sprchové sady |  |  | kus | 3 |  |  | 0
112 | K | 725849411 | Montáž baterie sprchové nástěnné podomítkové s nastavitelnou výškou sprchy |  |  | kus | 3 |  |  | 0
113 | M | 5514955pc | Výlevka keramická Jika Mira 425x500mm |  |  | kus | 1 |  |  | 0
114 | K | 725119125 | Montáž klozetových a výlevkových mís |  |  | kus | 1 |  |  | 0
115 | M | 551439740 | Baterie dřezová páková nástěnná chrom LYRA SMART H3, raménko 210mm, použít pro výlevku |  |  | kus | 1 |  |  | 0
116 | K | 725829111 | Montáž baterie stojánkové dřezové G 1/2 (výlevka) |  |  | kus | 1 |  |  | 0
117 | M | 551119920 | ventil rohový G 1/2 |  |  | kus | 59 |  |  | 0
118 | M | 596602565 | Připojovací hadička DN 15 - 50 cm |  |  | kus | 40 |  |  | 0
119 | M | 596602568 | Připojovací hadička DN 15 - 80 cm |  |  | kus | 19 |  |  | 0
120 | K | 998725201 | Přesun hmot procentní pro zařizovací předměty v objektech v do 6 m |  |  | % | 0 | 0.21 |  | 0 |  |  |  | snížená | 0 | 0 | 0 | 0 | 0 | 0 | 16 | K | 2 |  |  |  | ROZPOCET | 0 | 0 | 0 | 0 | 0 | 2 | 0 | 16 | -630678786
| 767 - Konstrukce zámečnické | [8 empty] | 0 | [5 empty] | 60.116 |  | 0.01582 |  | 0 | 2 | D | 1 |  |  |  | ROZPOCET | [6 empty] | 0
121 | K | 767995111 | Montáž atypických zámečnických konstrukcí hmotnosti do 5 kg |  |  | kg | 226 |  |  | 0 |  |  |  | snížená | 0.266 | 60.116 | 7e-05 | 0.01582 | 0 | 0 | 16 | K | 2 |  |  |  | ROZPOCET | 0 | 0 | 0 | 0 | 0 | 2 | 0 | 16 | -785064673
122 | M | 12003128 | Objímka dvoušroubová M 8 DN 20 |  |  | kus | 102 |  |  | 0
123 | M | 12003138 | Objímka dvoušroubová M 8 DN 25 |  |  | kus | 38 |  |  | 0
124 | M | 12004046 | Objímka dvoušroubová M 8 DN 32 |  |  | kus | 32 |  |  | 0
125 | M | 12004853 | Objímka dvoušroubová M 8 DN 40 |  |  | kus | 30 |  |  | 0
126 | M | 12006064 | Objímka dvoušroubová M 10 DN 50 |  |  | kus | 18 |  |  | 0
127 | M | 12007278 | Objímka dvoušroubová M 10 DN 65 |  |  | kus | 25 |  |  | 0
128 | M | 12102116 | Objímka dvoušroubová M 10 DN 100 |  |  | kus | 28 |  |  | 0
129 | M | 12133142 | Objímka dvoušroubová M 10 DN 125 |  |  | kus | 12 |  |  | 0
130 | M | 12133159 | Objímka dvoušroubová M 10 DN 150 |  |  | kus | 12 |  |  | 0
131 | M | 423915030 | třmen kruhový ON 130625 DN 25 |  |  | kus | 8 |  |  | 0
132 | M | 423915040 | třmen kruhový ON 130625 DN 32 |  |  | kus | 8 |  |  | 0
133 | M | 423915050 | třmen kruhový ON 130625 DN 40 |  |  | kus | 8 |  |  | 0
134 | M | 423915060 | třmen kruhový ON 130625 DN 50 |  |  | kus | 8 |  |  | 0
135 | M | 22081000 | Závitová tyč M8x(200-500mm) |  |  | kus | 245 |  |  | 0
136 | M | 22101000 | Závitová tyč M10x(200-500mm) |  |  | kus | 52 |  |  | 0
137 | M | 31384020 | Nosník 38/40x1000 |  |  | kus | 16 |  |  | 0
138 | M | 32271820 | Konzola 27/18x200 |  |  | kus | 25 |  |  | 0
139 | M | 32384450 | Konzola 38/40x500 |  |  | kus | 15 |  |  | 0
140 | M | 31100830 | Sestava uchycení M8x30 |  |  | kpl | 10 |  |  | 0
141 | M | 31101030 | Sestava uchycení M10x30 |  |  | kpl | 20 |  |  | 0
142 | M | 24081330 | Spojovací matice M8 |  |  | kus | 245 |  |  | 0
143 | M | 24101730 | Spojovací matice M10 |  |  | kus | 52 |  |  | 0
144 | K | 998767201 | Přesun hmot procentní pro zámečnické konstrukce v objektech v do 6 m |  |  | % | 0 | 1.35 |  | 0 |  |  |  | snížená | 0 | 0 | 0 | 0 | 0 | 0 | 16 | K | 2 |  |  |  | ROZPOCET | 0 | 0 | 0 | 0 | 0 | 2 | 0 | 16 | 1828710824
| 783 - Dokončovací práce - nátěry | [8 empty] | 0 | [5 empty] | 2.492 |  | 0.00203 |  | 0 | 2 | D | 1 |  |  |  | ROZPOCET | [6 empty] | 0
145 | K | 783314101 | Základní jednonásobný syntetický nátěr zámečnických konstrukcí |  |  | m2 | 7 |  |  | 0 |  |  |  | snížená | 0.184 | 1.288 | 0.00017 | 0.00119 | 0 | 0 | 16 | K | 2 |  |  |  | ROZPOCET | 0 | 0 | 0 | 0 | 0 | 2 | 0 | 16 | 1522205153
146 | K | 783317101 | Krycí jednonásobný syntetický standardní nátěr zámečnických konstrukcí |  |  | m2 | 7 |  |  | 0 |  |  |  | snížená | 0.172 | 1.204 | 0.00012 | 0.00084 | 0 | 0 | 16 | K | 2 |  |  |  | ROZPOCET | 0 | 0 | 0 | 0 | 0 | 2 | 0 | 16 | -698253206

## Stavební úpravy
| List obsahuje: |  | 1) Krycí list rozpočtu |  | 2) Rekapitulace rozpočtu |  |  | 3) Rozpočet |  |  | Zpět na list: | Rekapitulace stavby
optimalizováno pro tisk sestav ve formátu A4 - na výšku | [11 empty] | >> skryté sloupce << | [9 empty] | {1df282ea-50c8-40ee-9edc-f4fbfdb1aa98}
1
KRYCÍ LIST ROZPOČTU | [12 empty] | v --- níže se nacházejí doplnkové a pomocné údaje k sestavám --- v | [8 empty] | False
| Stavba: |  | Výměna rozvodů vody, odpadů a oprava sociálního zařízení celé MŠ Komenského ve Studénce
| Objekt: |  | Stavební úpravy, oprava sociálního zařízení
| JKSO: | [7 empty] | CC-CZ:
| Místo: | [7 empty] | Datum: |  | 2020-07-02
| Objednatel: | [7 empty] | IČ:
DIČ:
| Zhotovitel: | [7 empty] | IČ:
|  | bude určen výběrem | [6 empty] | DIČ:
| Projektant: | [7 empty] | IČ:
|  | EUROPROJEKT, ing. Krhovský | [6 empty] | DIČ:
| Zpracovatel: | [7 empty] | IČ:
DIČ:
Poznámka:
| Náklady z rozpočtu | [7 empty] | 0
| Ostatní náklady | [7 empty] | 0
| Cena bez DPH | [7 empty] | 0
| DPH | základní | 21% | ze | 0 |  |  |  | 0
|  | snížená | 15% | ze
|  | zákl. přenesená | 21% | ze | 0 |  |  |  | 0
|  | sníž. přenesená | 15% | ze | 0 |  |  |  | 0
|  | nulová | 0% | ze | 0 |  |  |  | 0
| Cena s DPH |  |  | v | CZK |  |  | 0
| Projektant |  |  |  |  | Zpracovatel
| Datum a podpis: |  |  | Razítko |  | Datum a podpis: |  |  |  | Razítko
| Objednavatel |  |  |  |  | Zhotovitel
| Datum a podpis: |  |  | Razítko |  | Datum a podpis: |  |  |  | Razítko
REKAPITULACE ROZPOČTU
Stavba: |  |  | Výměna rozvodů vody, odpadů a oprava sociálního zařízení celé MŠ Komenského ve Studénce
Objekt: |  |  | Stavební úpravy, oprava sociálního zařízení
Místo: | [6 empty] | Datum: |  | 2020-07-02
Objednatel: | [6 empty] | Projektant: |  | EUROPROJEKT, ing. Krhovský
Zhotovitel: |  |  | bude určen výběrem |  |  |  | Zpracovatel:
Kód - Popis | [9 empty] | Cena celkem [CZK]
1) Náklady z rozpočtu | [9 empty] | 0 | [12 empty] | -1
| PSV - Práce a dodávky PSV | [8 empty] | 0
| 771 - Podlahy, obklady | [8 empty] | 0
| 732 - Ústřední vytápění - strojovny | [8 empty] | 0
| 733 - Ústřední vytápění - rozvodné potrubí | [8 empty] | 0
| 734 - Ústřední vytápění - armatury | [8 empty] | 0
| 735 - Ústřední vytápění - otopná tělesa | [8 empty] | 0
2) Ostatní náklady | [13 empty] | DPH
| Zařízení staveniště | [12 empty] | snížená | [12 empty] | VRN | 0 | 0 | 0 | 0 | 0 | 2
| Kompletační činnost | [12 empty] | snížená | [12 empty] | KOMPLETACNA | 0 | 0 | 0 | 0 | 0 | 2
Celkové náklady za stavbu 1) + 2) | [7 empty] | 0
ROZPOČET
Stavba: |  |  | Výměna rozvodů vody, odpadů a oprava sociálního zařízení celé MŠ Komenského ve Studénce
Objekt: |  |  | Stavební úpravy, oprava sociálního zařízení
Místo: | [6 empty] | Datum: |  | 2020-07-02
Objednatel: | [6 empty] | Projektant: |  | EUROPROJEKT, ing. Krhovský
Zhotovitel: |  |  | bude určen výběrem |  |  |  | Zpracovatel:
PČ | Typ | Kód | Popis |  |  | MJ | Množství | J.cena [CZK] |  | Cena celkem [CZK] |  |  | Poznámka | DPH | J. Nh [h] | Nh celkem [h] | J. hmotnost [t] | Hmotnost celkem [t] | J. suť [t] | Suť Celkem [t]
Náklady z rozpočtu | [9 empty] | 0 | [5 empty] | #REF! |  | #REF! |  | #REF! |  | D | -1 | [10 empty] | #REF!
| PSV - Práce a dodávky PSV | [8 empty] | 0 | [5 empty] | #REF! |  | #REF! |  | #REF! | 2 | D | 0 |  |  |  | ROZPOCET | [6 empty] | #REF!
| 771 - Podlahy, obklady | [8 empty] | 0 | [5 empty] | 7.102 |  | 0.05496 |  | 0 | 2 | D | 1 |  |  |  | ROZPOCET | [6 empty] | 0
1 | K | 771571113 | Montáž podlah z keramických dlaždic |  |  | m2 | 67 |  |  | 0 |  |  |  | snížená | 0.106 | 7.102 | 6e-05 | 0.00402 | 0 | 0 | 16 | K | 2 |  |  |  | ROZPOCET | 0 | 0 | 0 | 0 | 0 | 2 | 0 | 16 | -562075276
|  |  | Místnost č.120 (toalety,umývárna děti), č.128(úklidová komora), č.121,č.122,č.123( WC,sprcha , učitelky),č.111 (dolní kuchyň), č.104 (toalety),č.103 (toalety), č.203(umývárna děti). Č.202 (WC děti), č.206 (kuchyň), č.210 (umývárna děti), č.211 (WC děti),č.205 (umyvadlo) |  |  |  | 67 | [14 empty] | VV | 2 | 2 | True | 1 | ROZPOCET
2 | M | 597611180 | Dlaždice keramické Siko 33x33cm |  |  | m2 | 67 |  |  | 0 |  |  |  | snížená | 0 | 0 | 7e-05 | 0.00469 | 0 | 0 | 32 | M | 2 |  |  |  | ROZPOCET | 0 | 0 | 0 | 0 | 0 | 2 | 0 | 16 | -571328978
3 | K | 771571121 | Montáž obkladů |  |  | m2 | 129 |  |  | 0 |  |  |  | snížená | 0 | 0 | 7e-05 | 0.00903 | 0 | 0 | 32 | M | 2 |  |  |  | ROZPOCET | 0 | 0 | 0 | 0 | 0 | 2 | 0 | 16 | 1158401991
|  |  | Místnost č.120 (toalety,umývárna děti), č.128(úklidová komora), č.121,č.122,č.123( WC,sprcha , učitelky),č.111 (dolní kuchyň), č.104 (toalety),č.103 (toalety), č.203(umývárna děti). Č.202 (WC děti), č.206 (kuchyň), č.210 (umývárna děti), č.211 (WC děti),č.205 (umyvadlo) |  |  |  | 129
4 | M | 597614280 | Obklday keramické Siko 20x50 |  |  | m2 | 129 |  |  | 0 |  |  |  | snížená | 0 | 0 | 8e-05 | 0.01032 | 0 | 0 | 32 | M | 2 |  |  |  | ROZPOCET | 0 | 0 | 0 | 0 | 0 | 2 | 0 | 16 | 232964488
5 | K | 771571810 | Demontáž podlah a obkladů z dlaždic keramických kladených do malty (umyvárny, toalety,kuchyňe) 196m2 + prostory místností nad páteřním potrubím kanalizace v 1.NP 73m2 |  |  | m2 | 269 |  |  | 0 |  |  |  | snížená | 0 | 0 | 0.0001 | 0.0269 | 0 | 0 | 32 | M | 2 |  |  |  | ROZPOCET | 0 | 0 | 0 | 0 | 0 | 2 | 0 | 16 | 1650370774
6 | K | 771571113 | Montáž podlah z keramických dlaždic |  |  | m2 | 73 |  |  | 0
|  |  | Podlahy místností komplet nad páteřním potrubím kanalizacevč.odboček v 1.NP a kanalizace v 1.NP a 2.NP |  |  |  | 73
7 | M | 597611180 | Dlaždice keramické 33x33cm (místnosti v 1.NP a 2.NP nad potrubím kanalizace ) |  |  | m2 | 73 |  |  | 0
8 | K | 776141124 | Vyrovnání podlah stěrkou samonivelační tl 10 mm |  |  | m2 | 140 |  |  | 0
9 | K | 631312141 | Mazanina betonem prostým tl 4-5 cm |  |  | m3 | 7 |  |  | 0
10 | K | 784181105 | Základní akrylátová jednonásobná penetrace podkladu |  |  | m2 | 140 |  |  | 0
11 | K | 784312025 | Dvojnásobné bílé vápenné malby |  |  | m2 | 129 |  |  | 0
12 | K | 998771201 | Přesun hmot procentní pro podlahy,obklady z dlaždic v objektech v do 6 m |  |  | % | 0 | 5.47 |  | 0 |  |  |  | snížená | 0 | 0 | 0 | 0 | 0 | 0 | 16 | K | 2 |  |  |  | ROZPOCET | 0 | 0 | 0 | 0 | 0 | 2 | 0 | 16 | 1633284841
| 9 - Ostatní konstrukce a práce,bourání | [8 empty] | 0 | [5 empty] | 139.752 |  | 0.21576 |  | 0 | 2 | D | 1 |  |  |  | ROZPOCET | [6 empty] | 0
13 | K | 97103341pc | Vrtání otvorů ve zdivu, otvor DN 25 |  |  | kus | 13 |  |  | 0
14 | K | 97103342pc | Vrtání otvorů ve zdivu, otvor DN 32 |  |  | kus | 13 |  |  | 0
15 | K | 97103343pc | Vrtání otvorů ve zdivu, otvor DN 40 |  |  | kus | 12 |  |  | 0
16 | K | 97103344pc | Vrtání otvorů ve zdivu, otvor DN 50 |  |  | kus | 9 |  |  | 0 |  |  |  | snížená | 2.808 | 25.272 | 0.00124 | 0.01116 | 0 | 0 | 16 | K | 2 |  |  |  | ROZPOCET | 0 | 0 | 0 | 0 | 0 | 2 | 0 | 16 | 1734168334
17 | K | 97103345pc | Vrtání otvorů do zdivu, otvor DN 80 |  |  | kus | 12 |  |  | 0 |  |  |  | snížená | 0 | 0 | 0 | 0 | 0 | 0 | 32 | M | 2 |  |  |  | ROZPOCET | 0 | 0 | 0 | 0 | 0 | 2 | 0 | 16 | -440111818
18 | K | 97103346pc | Vrtání otvorů do zdivu, otvor DN 100 |  |  | kus | 20 |  |  | 0 |  |  |  | snížená | 5.724 | 114.48 | 0.01023 | 0.2046 | 0 | 0 | 16 | K | 2 |  |  |  | ROZPOCET | 0 | 0 | 0 | 0 | 0 | 2 | 0 | 16 | -355911692
19 | K | 965042231 | Bourání podkladů pod dlažby nebo mazanin betonových tl přes 100 mm, šířka 0,6m pl do 14 m2 (stávající páteřní kanalizace) v1NP |  |  | m3 | 16 |  |  | 0
20 | K | 564871116 | Podklad ze štěrkodrtě ŠD tl. 300 mm ( kanalizace v 1.NP) |  |  | m2 | 15 |  |  | 0
21 | K | 175111101 | Obsypání potrubí ručně sypaninou bez prohození, uloženou do 3 m (kanalizace v 1NP) |  |  | m3 | 9 |  |  | 0
22 | K | 174101101 | Zásyp jam, šachet rýh nebo kolem objektů sypaninou se zhutněním |  |  | m3 | 18 |  |  | 0
23 | K | 577134120 | Podkladový beton ( v místě páteřního rozvodu kanalizace 1.NP) tl.8cm nad páteřním potrubím kanalizace 1.NP |  |  | m2 | 18 |  |  | 0
24 | K | 965042231 | Bourání podkladů pod dlažby nebo mazanin betonových tl přes 100 mm, šířka 0,6m pl do 14 m2 (stávající kanalizace,ZTI) v 2NP |  |  | m3 | 6 |  |  | 0
25 | K | 577134120 | Podkladový beton ( v místě kanalizace 2.NP) tl.8cm nad potrubím kanalizace21.NP |  |  | m2 | 4 |  |  | 0
26 | K | 971033631 | Vybourání otvorů , drážek ve zdivu cihelném pl do 4 m2 na MVC nebo MV tl do 150 mm (stoupací potrubí stávající dešť.kanalizace) |  |  | m2 | 18 |  |  | 0
27 | K | 971033351 | Vybourání otvorů ve stropu p.l do 0,09 m2 na MVC nebo MV tl do125 mm (stoupací potrubí stávající íkanalizace) |  |  | kus | 22 |  |  | 0
28 | K | 612331121 | Cementová omítka hladká jednovrstvá vnitřních stěn nanášená ručně |  |  | m2 | 108 |  |  | 0
29 | K | Montáž střecha | Zapravení střechy po nových a stávajících prostupech |  |  | ks | 10 |  |  | 0
30 | K | 171201201 | Uložení sypaniny na skládky |  |  | m3 | 24 |  |  | 0
31 | K | 997013501 | Odvoz suti a vybouraných hmot na skládku nebo meziskládku do 1 km se složením |  |  | t | 5 |  |  | 0
32 | K | 997013831 | Poplatek za uložení stavebního směsného odpadu na skládce (skládkovné) |  |  | t | 5 |  |  | 0
33 | K | 998732201 | Přesun hmot procentní pro strojovny v objektech v do 6 m |  |  | % | 0 | 1.52 |  | 0 |  |  |  | snížená | 0 | 0 | 0 | 0 | 0 | 0 | 16 | K | 2 |  |  |  | ROZPOCET | 0 | 0 | 0 | 0 | 0 | 2 | 0 | 16 | -1533598827
| 711 - Izolace proti vodě, vlhkosti | [8 empty] | 0 | [5 empty] | 34.158 |  | 0.0652 |  | 0 | 2 | D | 1 |  |  |  | ROZPOCET | [6 empty] | 0
34 | K | 71119120pc | Provedení izolace proti zemní vlhkosti - D+M (nad páteřním potrubím kanalizace a odboček 1.NP) |  |  | m2 | 18 |  |  | 0 |  |  |  | snížená | 0.414 | 7.452 | 0.00047 | 0.00846 | 0 | 0 | 16 | K | 2 |  |  |  | ROZPOCET | 0 | 0 | 0 | 0 | 0 | 2 | 0 | 16 | 138895684
35 | M | 628331590 | pás těžký asfaltovaný SKLOBIT 40 MINERAL G 200 S40 (nad páteřním potrubím kanalizace v 1.NP) |  |  | m2 | 18 |  |  | 0 |  |  |  | snížená | 0.424 | 7.632 | 0.00072 | 0.01296 | 0 | 0 | 16 | K | 2 |  |  |  | ROZPOCET | 0 | 0 | 0 | 0 | 0 | 2 | 0 | 16 | 1870631926
36 | K | 713131151 | Montáž izolace tepelné stěn a základů volně vloženými rohožemi, pásy, dílci, deskami 1 vrstva |  |  | m2 | 22 |  |  | 0 |  |  |  | snížená | 0.429 | 9.438 | 0.00071 | 0.01562 | 0 | 0 | 16 | K | 2 |  |  |  | ROZPOCET | 0 | 0 | 0 | 0 | 0 | 2 | 0 | 16 | 844104160
37 | M | 283723050 | deska z pěnového polystyrenu EPS 100 S 1000 x 500 x 50 mm |  |  | m2 | 22 |  |  | 0 |  |  |  | snížená | 0.438 | 9.636 | 0.00128 | 0.02816 | 0 | 0 | 16 | K | 2 |  |  |  | ROZPOCET | 0 | 0 | 0 | 0 | 0 | 2 | 0 | 16 | 839792794
38 | K | 998713201 | Přesun hmot procentní pro izolace tepelné v objektech v do 6 m |  |  | % | 0 | 1.77 |  | 0 |  |  |  | snížená | 0 | 0 | 0 | 0 | 0 | 0 | 16 | K | 2 |  |  |  | ROZPOCET | 0 | 0 | 0 | 0 | 0 | 2 | 0 | 16 | 1245850741
| 1 - Zemní práce | [8 empty] | 0 | [5 empty] | 2.2491 |  | 0.022501 |  | 0 | 2 | D | 1 |  |  |  | ROZPOCET | [6 empty] | 0
39 | K | 131303102 | Hloubení jam ručním nebo pneum nářadím v nesoudržných horninách tř. 4 |  |  | m3 | 10.14 |  |  | 0 |  |  |  | snížená | 0.165 | 1.6731 | 8e-05 | 0.0008112 | 0 | 0 | 16 | K | 2 |  |  |  | ROZPOCET | 0 | 0 | 0 | 0 | 0 | 2 | 0 | 16 | 1208778042
|  |  | Přívod vody pro zahradu 15,5 x 0,5x1,2 |  |  |  | 9.3 | [14 empty] | VV | 2 | 2 | True | 1 | ROZPOCET
|  |  | Potrubí kanalizace k šachtě v dl.0,6m (0,6 x 1x1,4) |  |  |  | 0.84
40 | K | 131303109 | Příplatek za lepivost u hloubení jam ručním nebo pneum nářadím v hornině tř. 4 |  |  | m3 | 10.14 |  |  | 0 |  |  |  | snížená | 0 | 0 | 0 | 0 | 0 | 0 | 32 | M | 2 |  |  |  | ROZPOCET | 0 | 0 | 0 | 0 | 0 | 2 | 0 | 16 | 2099298809
41 | K | 175111101 | Obsypání potrubí ručně sypaninou bez prohození, uloženou do 3 m |  |  | m3 | 2.8 |  |  | 0 |  |  |  | snížená | 0 | 0 | 0 | 0 | 0 | 0 | 32 | M | 2 |  |  |  | ROZPOCET | 0 | 0 | 0 | 0 | 0 | 2 | 0 | 16 | -1884530415
42 | K | 174101101 | Zásyp jam, šachet rýh nebo kolem objektů sypaninou se zhutněním |  |  | m3 | 7.4 |  |  | 0 |  |  |  | snížená | 0 | 0 | 0 | 0 | 0 | 0 | 32 | M | 2 |  |  |  | ROZPOCET | 0 | 0 | 0 | 0 | 0 | 2 | 0 | 16 | 2092836305
43 | K | 9197-Dlažba | Demontáž zámkové dlažby |  |  | m2 | 3.6 |  |  | 0
44 | K | 9198-Dlažba | Montáž zámkové dlažby |  |  | m2 | 3.6 |  |  | 0
45 | K | 181411131 | Založení parkového trávníku výsevem plochy do 1000 m2 v rovině |  |  | m2 | 8.5 |  |  | 0 |  |  |  | snížená | 0 | 0 | 0 | 0 | 0 | 0 | 32 | M | 2 |  |  |  | ROZPOCET | 0 | 0 | 0 | 0 | 0 | 2 | 0 | 16 | 1366899741
46 | M | 005724100 | osivo směs travní parková |  |  | kg | 2 |  |  | 0 |  |  |  | snížená | 0.288 | 0.576 | 0.00022 | 0.00044 | 0 | 0 | 16 | K | 2 |  |  |  | ROZPOCET | 0 | 0 | 0 | 0 | 0 | 2 | 0 | 16 | 661498508
47 | K | 185803111 | Ošetření trávníku shrabáním v rovině a svahu do 1:5 |  |  | m2 | 8.5 |  |  | 0 |  |  |  | snížená | 0 | 0 | 0.0025 | 0.02125 | 0 | 0 | 32 | M | 2 |  |  |  | ROZPOCET | 0 | 0 | 0 | 0 | 0 | 2 | 0 | 16 | 1582772277
| 733 - Demontáže rozvodné potrubí | [8 empty] | 0 | [5 empty] | 288.73 |  | 0.30956 |  | 0 | 2 | D | 1 |  |  |  | ROZPOCET | [6 empty] | 0
48 | K | 7134908pc | Demontáž izolace tepelné potrubí ZTI vnitřní voda a kanalizace |  |  | m | 150 |  |  | 0 |  |  |  | snížená | 0.268 | 40.2 | 0 | 0 | 0 | 0 | 16 | K | 2 |  |  |  | ROZPOCET | 0 | 0 | 0 | 0 | 0 | 2 | 0 | 16 | 1707643346
49 | K | 733110808 | Demontáž potrubí ocelového potrubí tř.11 a pozinkovaného ocelového závitového potrubí do DN50 |  |  | m | 290 |  |  | 0 |  |  |  | snížená | 0.857 | 248.53 | 0 | 0 | 0 | 0 | 16 | K | 2 |  |  |  | ROZPOCET | 0 | 0 | 0 | 0 | 0 | 2 | 0 | 16 | 338212149
50 | K | Dem | Demontáž ohřívačů TV |  |  | ks | 3 |  |  | 0
51 | K | 33110855 | Demontáž potrubí kamenina kanalizace do DN150 |  |  | m | 204 |  |  | 0
52 | K | 331108pc | Demontáž zařizovacích předmětů |  |  | ks | 34 |  |  | 0
53 | K | 734200821 | Demontáž armatury závitové se dvěma závity do G 1/2 |  |  | kus | 40 |  |  | 0 |  |  |  | snížená | 0 | 0 | 0.0062 | 0.248 | 0 | 0 | 32 | M | 2 |  |  |  | ROZPOCET | 0 | 0 | 0 | 0 | 0 | 2 | 0 | 16 | -48656686
54 | K | 997013501 | Odvoz materiálu do 1 km se složením |  |  | t | 6 |  |  | 0 |  |  |  | snížená | 0 | 0 | 0.01026 | 0.06156 | 0 | 0 | 32 | M | 2 |  |  |  | ROZPOCET | 0 | 0 | 0 | 0 | 0 | 2 | 0 | 16 | -578733712
55 | K | 997013831 | Poplatek za uložení stavebního směsného odpadu na skládce |  |  | t | 6 |  |  | 0
56 | K | 998733205 | Přesun hmot procentní pro rozvody potrubí v objektech v do 48 m |  |  | % | 0 | 3.79 |  | 0 |  |  |  | snížená | 0 | 0 | 0.01368 | 0 | 0 | 0 | 32 | M | 2 |  |  |  | ROZPOCET | 0 | 0 | 0 | 0 | 0 | 2 | 0 | 16 | -1742782964