## Krycí list rozpočtu
KRYCÍ LIST ROZPOČTU
| Název stavby |  |  | Vybudování vodovodního řadu v ulici Na Trávníkách - Město Studénka | [7 empty] | JKSO
| Název objektu |  |  | Vodovodní řad | [7 empty] | EČO
[12 empty] | Místo |  | Studénka
[12 empty] | IČO |  | DIČ
| Objednatel |  |  | Město Studénka | [7 empty] | 00298441 |  | CZ00298441
| Projektant |  |  | Ing. Stanislav Diviš
Zhotovitel
| Zpracoval |  |  | SUDOP Project Plzeň a.s. | [7 empty] | 45359148 |  | CZ45359148
|  |  |  | Rozpočet číslo |  |  | Dne |  |  |  |  | CZ-CPV
CZ-CPA
Měrné a účelové jednotky
Počet |  |  |  | Náklady / 1 m.j. | Počet |  |  | Náklady / 1 m.j. | Počet |  |  |  |  | Náklady / 1 m.j.
|  |  | 0 | 0 |  |  | 0 | 0 |  |  |  |  | 0 |  | 0
|  |  |  | Rozpočtové náklady v |  |  |  | CZK
A |  | Základní rozp. náklady |  |  | B |  | Doplňkové náklady |  | C |  | Náklady na umístění stavby
1 | HSV |  | Dodávky | 0 | 8 | Práce přesčas |  | 0 | 13 | Zařízení staveniště |  |  |  |  | 0
2 |  |  | Montáž | 0 | 9 | Bez pevné podl. |  | 0 | 14 | Projektové práce |  |  |  |  | 0
3 | PSV |  | Dodávky | 0 | 10 | Kulturní památka |  | 0 | 15 | Územní vlivy |  |  |  |  | 0
4 |  |  | Montáž | 0 | 11 |  |  | 0 | 16 | Provozní vlivy |  |  |  |  | 0
5 | "M" |  | Dodávky | 0 |  |  |  |  | 17 | Jiné VRN |  |  |  |  | 0
6 |  |  | Montáž | 0 |  |  |  |  | 18 | VRN z rozpočtu |  |  |  |  | 0
7 | ZRN (ř. 1-6) |  |  | 0 | 12 | DN (ř. 8-11) |  |  | 19 | VRN (ř. 13-18) |  |  |  |  | 0
20 | HZS |  |  | 0 | 21 | Kompl. činnost |  | 0 | 22 | Ostatní náklady |  |  |  |  | 0
|  | Projektant, Zhotovitel, Objednatel | [6 empty] | D |  | Celkem bez DPH |  |  |  | 0
[10 empty] | DPH |  | % |  | Základ daně | DPH celkem
[10 empty] | snížená |  | 15 | 0 |  | 0
[10 empty] | základní |  | 21 | 0 |  | 0
[10 empty] | Cena s DPH |  |  |  |  | 0
[9 empty] | E |  | Přípočty a odpočty
[10 empty] | Dodá zadavatel |  |  |  |  | 0
[10 empty] | Klouzavá doložka |  |  |  |  | 0
[10 empty] | Zvýhodnění |  |  |  |  | 0

## Rekapitulace rozpočtu
REKAPITULACE ROZPOČTU
Stavba: Vybudování vodovodního řadu v ulici Na Trávníkách - Město Studénka
Objekt: Vodovodní řad
Objednatel: Město Studénka
Zhotovitel: |  |  |  |  | Zpracoval: SUDOP Project Plzeň a.s.
Místo: Studénka |  |  |  |  | Datum:
Kód | Popis | Dodávka | Montáž | Cena celkem | Hmotnost celkem | Suť celkem
1 | 2 | 3 | 4 | 5 | 6 | 7
HSV | Práce a dodávky HSV | 0 | 0 | 0 | 18.1593 | 553.3757
1 | Zemní práce | 0 | 0 | 0 | 0 | 0
2 | Zakládání | 0 | 0 | 0 | 13.2285 | 0
5 | Komunikace pozemní | 0 | 0 | 0 | 0 | 553.3757
8 | Trubní vedení | 0 | 0 | 0 | 4.9308 | 0
998 | Přesun hmot | 0 | 0 | 0 | 0 | 0
| Celkem | 0 | 0 | 0 | 18.1593 | 553.3757

## Výkaz výměr
ROZPOČET S VÝKAZEM VÝMĚR
Stavba: Vybudování vodovodního řadu v ulici Na Trávníkách - Město Studénka
Objekt: Vodovodní řad
Objednatel: Město Studénka
Zhotovitel: | [5 empty] | Zpracoval: SUDOP Project Plzeň a.s.
Místo: Studénka | [5 empty] | Datum:
Č. | KCN | Kód položky | Popis | MJ | Množství celkem | Cena jednotková | Cena celkem
1 | 2 | 3 | 4 | 5 | 6 | 7 | 8
|  | HSV | Práce a dodávky HSV |  |  |  | 0
|  | 1 | Zemní práce |  |  |  | 0
1 | 001 | 115101201 | Čerpání vody na dopravní výšku do 10 m průměrný přítok do 500 l/min | hod | 150 |  | 0
|  |  | 75*2 |  | 150
2 | 001 | 115101301 | Pohotovost čerpací soupravy pro dopravní výšku do 10 m přítok do 500 l/min | den | 40 |  | 0
|  |  | 40 |  | 40
86 | 001 | 131151202 | Hloubení jam zapažených v hornině třídy těžitelnosti I, skupiny 1 a 2 objem do 50 m3 strojně | m3 | 34.437 |  | 0
Zatřídění zemin 2 - 30%; 3 - 70%.
Místo napojení
|  |  | (1,3*2,0*1,6)*0,3 |  | 1.248
Místo předávání
|  |  | (2,9*4,0*2,10)*0,3 |  | 7.308
Jámy pro šachty (hloubky jednotlivé)*šířka*délka* procent. zastoupení zeminy
|  |  | ((1,4+1,64+1,58+1,56+1,77+2,01+1,79+1,81+1,83+1,84+1,92+2,03+1,76+1,87+1,57+1,79)*1,5*1,5)*0,3 |  | 19.015
Jámy pro hydranty
|  |  | 2*(2*2*2)*0,3 |  | 4.8
Jáma pro kolena 90°
|  |  | (2,8*1,5*1,64)*0,3 |  | 2.066
|  |  | Součet |  | 34.437
5 | 001 | 131251203 | Hloubení jam zapažených v hornině třídy těžitelnosti I, skupiny 3 objem do 100 m3 strojně | m3 | 80.354 |  | 0
Zatřídění zemin 2 - 30%; 3 - 70%.
Místo napojení
|  |  | (1,3*2,0*1,6)*0,7 |  | 2.912
Místo předávání
|  |  | (2,9*4,0*2,10)*0,7 |  | 17.052
Jámy pro šachty (hloubky jednotlivé)*šířka*délka* procent. zastoupení zeminy
|  |  | ((1,4+1,64+1,58+1,56+1,77+2,01+1,79+1,81+1,83+1,84+1,92+2,03+1,76+1,87+1,57+1,79)*1,5*1,5)*0,7 |  | 44.368
Jámy pro hydranty
|  |  | 2*(2*2*2)*0,7 |  | 11.2
Jáma pro kolena 90°
|  |  | (2,8*1,5*1,64)*0,7 |  | 4.822
|  |  | Součet |  | 80.354
7 | 001 | 132154104 | Hloubení rýh zapažených š do 800 mm v hornině třídy těžitelnosti I, skupiny 1 a 2 objem přes 100 m3 strojně | m3 | 304.583 |  | 0
Zatřídění zemin 2 - 30%; 3 - 70%.
(Délka*prům hloubka*šířka)*procent. zastoupení zeminy
|  |  | (2,20*1,555*0,8)*0,3 |  | 0.821
|  |  | (29,67*1,554*0,8)*0,3 |  | 11.066
|  |  | (20,00*1,595*0,8)*0,3 |  | 7.656
|  |  | (22,39*1,566*0,8)*0,3 |  | 8.415
|  |  | (23,16*1,686*0,8)*0,3 |  | 9.371
|  |  | (24,63*1,883*0,8)*0,3 |  | 11.131
|  |  | (81,10*1,848*0,8)*0,3 |  | 35.969
|  |  | (21,35*1,917*0,8)*0,3 |  | 9.823
|  |  | (7,97*1,780*0,8)*0,3 |  | 3.405
|  |  | (11,6*1,840*0,8)*0,3 |  | 5.123
|  |  | (7,78*1,812*0,8)*0,3 |  | 3.383
|  |  | (4,64*1,820*0,8)*0,3 |  | 2.027
|  |  | (7,97*1,808*0,8)*0,3 |  | 3.458
|  |  | (10,04*1,820*0,8)*0,3 |  | 4.385
|  |  | (9,21*1,892*0,8)*0,3 |  | 4.182
|  |  | (5,40*1,8425*0,8)*0,3 |  | 2.388
|  |  | (32,43*1,694*0,8)*0,3 |  | 13.185
|  |  | (6,57*1,830*0,8)*0,3 |  | 2.886
|  |  | (3,60*1,920*0,8)*0,3 |  | 1.659
|  |  | (5,06*2,00*0,8)*0,3 |  | 2.429
|  |  | (6,40*1,907*0,8)*0,3 |  | 2.929
|  |  | (25,59*1,820*0,8)*0,3 |  | 11.178
|  |  | (15,83*1,930*0,8)*0,3 |  | 7.332
|  |  | (15,01*2,01*0,8)*0,3 |  | 7.241
|  |  | (5,35*1,990*0,8)*0,3 |  | 2.555
|  |  | (15,94*1,92*0,8)*0,3 |  | 7.345
|  |  | (38,67*1,993*0,8)*0,3 |  | 18.497
|  |  | (10,21*1,860*0,8)*0,3 |  | 4.558
|  |  | (28,85*1,671*0,8)*0,3 |  | 11.57
|  |  | (28,33*1,607*0,8)*0,3 |  | 10.926
|  |  | (3,23*1,480*0,8)*0,3 |  | 1.147
|  |  | (28,11*1,502*0,8)*0,3 |  | 10.133
|  |  | (27,19*1,581*0,8)*0,3 |  | 10.317
|  |  | (2,07*1,595*0,8)*0,3 |  | 0.792
|  |  | (5,05*1,610*0,8)*0,3 |  | 1.951
|  |  | (3,32*1,610*0,8)*0,3 |  | 1.283
|  |  | (25,22*1,700*0,8)*0,3 |  | 10.29
|  |  | (6,39*1,796*0,8)*0,3 |  | 2.754
|  |  | (31,97*1,730*0,8)*0,3 |  | 13.274
|  |  | (1,82*1,66*0,8)*0,3 |  | 0.725
|  |  | (0,2*1,650*0,8)*0,3 |  | 0.079
|  |  | (7,24*1,626*0,8)*0,3 |  | 2.825
|  |  | (27,49*1,575*0,8)*0,3 |  | 10.391
|  |  | (24,56*1,613*0,8)*0,3 |  | 9.508
|  |  | (3,75*1,615*0,8)*0,3 |  | 1.454
|  |  | (2,00*1,597*0,8)*0,3 |  | 0.767
|  |  | Součet |  | 304.583
6 | 001 | 132254104 | Hloubení rýh zapažených š do 800 mm v hornině třídy těžitelnosti I, skupiny 3 objem přes 100 m3 strojně | m3 | 710.697 |  | 0
Zatřídění zemin 2 - 30%; 3 - 70%.
(Délka*prům hloubka*šířka)*procent. zastoupení zeminy
|  |  | (2,20*1,555*0,8)*0,7 |  | 1.916
|  |  | (29,67*1,554*0,8)*0,7 |  | 25.82
|  |  | (20,00*1,595*0,8)*0,7 |  | 17.864
|  |  | (22,39*1,566*0,8)*0,7 |  | 19.635
|  |  | (23,16*1,686*0,8)*0,7 |  | 21.867
|  |  | (24,63*1,883*0,8)*0,7 |  | 25.972
|  |  | (81,10*1,848*0,8)*0,7 |  | 83.929
|  |  | (21,35*1,917*0,8)*0,7 |  | 22.92
|  |  | (7,97*1,780*0,8)*0,7 |  | 7.944
|  |  | (11,6*1,840*0,8)*0,7 |  | 11.953
|  |  | (7,78*1,812*0,8)*0,7 |  | 7.895
|  |  | (4,64*1,820*0,8)*0,7 |  | 4.729
|  |  | (7,97*1,808*0,8)*0,7 |  | 8.069
|  |  | (10,04*1,820*0,8)*0,7 |  | 10.233
|  |  | (9,21*1,892*0,8)*0,7 |  | 9.758
|  |  | (5,40*1,8425*0,8)*0,7 |  | 5.572
|  |  | (32,43*1,694*0,8)*0,7 |  | 30.764
|  |  | (6,57*1,830*0,8)*0,7 |  | 6.733
|  |  | (3,60*1,920*0,8)*0,7 |  | 3.871
|  |  | (5,06*2,00*0,8)*0,7 |  | 5.667
|  |  | (6,40*1,907*0,8)*0,7 |  | 6.835
|  |  | (25,59*1,820*0,8)*0,7 |  | 26.081
|  |  | (15,83*1,930*0,8)*0,7 |  | 17.109
|  |  | (15,01*2,01*0,8)*0,7 |  | 16.895
|  |  | (5,35*1,990*0,8)*0,7 |  | 5.962
|  |  | (15,94*1,92*0,8)*0,7 |  | 17.139
|  |  | (38,67*1,993*0,8)*0,7 |  | 43.159
|  |  | (10,21*1,860*0,8)*0,7 |  | 10.635
|  |  | (28,85*1,671*0,8)*0,7 |  | 26.997
|  |  | (28,33*1,607*0,8)*0,7 |  | 25.495
|  |  | (3,23*1,480*0,8)*0,7 |  | 2.677
|  |  | (28,11*1,502*0,8)*0,7 |  | 23.644
|  |  | (27,19*1,581*0,8)*0,7 |  | 24.073
|  |  | (2,07*1,595*0,8)*0,7 |  | 1.849
|  |  | (5,05*1,610*0,8)*0,7 |  | 4.553
|  |  | (3,32*1,610*0,8)*0,7 |  | 2.993
|  |  | (25,22*1,700*0,8)*0,7 |  | 24.009
|  |  | (6,39*1,796*0,8)*0,7 |  | 6.427
|  |  | (31,97*1,730*0,8)*0,7 |  | 30.973
|  |  | (1,82*1,66*0,8)*0,7 |  | 1.692
|  |  | (0,2*1,650*0,8)*0,7 |  | 0.185
|  |  | (7,24*1,626*0,8)*0,7 |  | 6.592
|  |  | (27,49*1,575*0,8)*0,7 |  | 24.246
|  |  | (24,56*1,613*0,8)*0,7 |  | 22.185
|  |  | (3,75*1,615*0,8)*0,7 |  | 3.392
|  |  | (2,00*1,597*0,8)*0,7 |  | 1.789
|  |  | Součet |  | 710.697
8 | 001 | 151101101 | Zřízení příložného pažení a rozepření stěn rýh hl do 2 m | m2 | 1473.505 |  | 0
pažení rýh
|  |  | 1269,096 |  | 1269.096
Místo napojení
|  |  | 2*((1,3*1,6)+(2*1,6)) |  | 10.56
Místo předávání
|  |  | 2*((2,9*2,10)+(4*2,10)) |  | 28.98
Jámy pro odbočky z přímé trasy
|  |  | ((1,4+1,64+1,58+1,56+1,77+2,01+1,79+1,81+1,83+1,84+1,92+2,03+1,76+1,87+1,57+1,79)*1,5)*3 |  | 126.765
Jámy pro hydranty
|  |  | (3*(2*2))*2 |  | 24
Jáma pro kolena 90°
|  |  | 2*((2,8*1,64)+(1,5*1,64)) |  | 14.104
|  |  | Součet |  | 1473.505
9 | 001 | 151101111 | Odstranění příložného pažení a rozepření stěn rýh hl do 2 m | m2 | 1473.505 |  | 0
pažení rýh
|  |  | 1269,096 |  | 1269.096
Místo napojení
|  |  | 2*((1,3*1,6)+(2*1,6)) |  | 10.56
Místo předávání
|  |  | 2*((2,9*2,10)+(4*2,10)) |  | 28.98
Jamy pro odbočky z přímé trasy
|  |  | ((1,4+1,64+1,58+1,56+1,77+2,01+1,79+1,81+1,83+1,84+1,92+2,03+1,76+1,87+1,57+1,79)*1,5)*3 |  | 126.765
Jámy pro hydranty
|  |  | (3*(2*2))*2 |  | 24
Jáma pro kolena 90°
|  |  | 2*((2,8*1,64)+(1,5*1,64)) |  | 14.104
|  |  | Součet |  | 1473.505
10 | 001 | 162251101 | Vodorovné přemístění do 20 m výkopku/sypaniny z horniny třídy těžitelnosti I, skupiny 1 až 3 | m3 | 1130.065 |  | 0
Zatřídění zemin 2 - 30%; 3 - 70%.
Místo napojení
|  |  | (1,3*2,0*1,6) |  | 4.16
Místo předávání
|  |  | (2,9*4,0*2,10) |  | 24.36
Jámy pro šachty (hloubky jednotlivé)*šířka*délka* procent. zastoupení zeminy
|  |  | ((1,4+1,64+1,58+1,56+1,77+2,01+1,79+1,81+1,83+1,84+1,92+2,03+1,76+1,87+1,57+1,79)*1,5*1,5) |  | 63.383
Jámy pro hydranty
|  |  | 2*(2*2*2) |  | 16
Jáma pro kolena 90°
|  |  | (2,8*1,5*1,64) |  | 6.888
Zatřídění zemin 2 - 30%; 3 - 70%.
(Délka*prům hloubka*šířka)*procent. zastoupení zeminy
|  |  | (2,20*1,555*0,8) |  | 2.737
|  |  | (29,67*1,554*0,8) |  | 36.886
|  |  | (20,00*1,595*0,8) |  | 25.52
|  |  | (22,39*1,566*0,8) |  | 28.05
|  |  | (23,16*1,686*0,8) |  | 31.238
|  |  | (24,63*1,883*0,8) |  | 37.103
|  |  | (81,10*1,848*0,8) |  | 119.898
|  |  | (21,35*1,917*0,8) |  | 32.742
|  |  | (7,97*1,780*0,8) |  | 11.349
|  |  | (11,6*1,840*0,8) |  | 17.075
|  |  | (7,78*1,812*0,8) |  | 11.278
|  |  | (4,64*1,820*0,8) |  | 6.756
|  |  | (7,97*1,808*0,8) |  | 11.528
|  |  | (10,04*1,820*0,8) |  | 14.618
|  |  | (9,21*1,892*0,8) |  | 13.94
|  |  | (5,40*1,8425*0,8) |  | 7.96
|  |  | (32,43*1,694*0,8) |  | 43.949
|  |  | (6,57*1,830*0,8) |  | 9.618
|  |  | (3,60*1,920*0,8) |  | 5.53
|  |  | (5,06*2,00*0,8) |  | 8.096
|  |  | (6,40*1,907*0,8) |  | 9.764
|  |  | (25,59*1,820*0,8) |  | 37.259
|  |  | (15,83*1,930*0,8) |  | 24.442
|  |  | (15,01*2,01*0,8) |  | 24.136
|  |  | (5,35*1,990*0,8) |  | 8.517
|  |  | (15,94*1,92*0,8) |  | 24.484
|  |  | (38,67*1,993*0,8) |  | 61.655
|  |  | (10,21*1,860*0,8) |  | 15.192
|  |  | (28,85*1,671*0,8) |  | 38.567
|  |  | (28,33*1,607*0,8) |  | 36.421
|  |  | (3,23*1,480*0,8) |  | 3.824
|  |  | (28,11*1,502*0,8) |  | 33.777
|  |  | (27,19*1,581*0,8) |  | 34.39
|  |  | (2,07*1,595*0,8) |  | 2.641
|  |  | (5,05*1,610*0,8) |  | 6.504
|  |  | (3,32*1,610*0,8) |  | 4.276
|  |  | (25,22*1,700*0,8) |  | 34.299
|  |  | (6,39*1,796*0,8) |  | 9.181
|  |  | (31,97*1,730*0,8) |  | 44.246
|  |  | (1,82*1,66*0,8) |  | 2.417
|  |  | (0,2*1,650*0,8) |  | 0.264
|  |  | (7,24*1,626*0,8) |  | 9.418
|  |  | (27,49*1,575*0,8) |  | 34.637
|  |  | (24,56*1,613*0,8) |  | 31.692
|  |  | (3,75*1,615*0,8) |  | 4.845
|  |  | (2,00*1,597*0,8) |  | 2.555
|  |  | Součet |  | 1130.065
11 | 001 | 162751117 | Vodorovné přemístění do 10000 m výkopku/sypaniny z horniny třídy těžitelnosti I, skupiny 1 až 3 | m3 | 384.223 |  | 0
Zatřídění zemin 2 - 30%; 3 - 70%.
Místo napojení
|  |  | (1,3*2,0*1,6)*0,34 |  | 1.414
Místo předávání
|  |  | (2,9*4,0*2,10)*0,34 |  | 8.282
Jámy pro šachty (hloubky jednotlivé)*šířka*délka* procent. zastoupení zeminy
|  |  | ((1,4+1,64+1,58+1,56+1,77+2,01+1,79+1,81+1,83+1,84+1,92+2,03+1,76+1,87+1,57+1,79)*1,5*1,5)*0,34 |  | 21.55
Jámy pro hydranty
|  |  | 2*(2*2*2)*0,34 |  | 5.44
Jáma pro kolena 90°
|  |  | (2,8*1,5*1,64)*0,34 |  | 2.342
Zatřídění zemin 2 - 30%; 3 - 70%.
(Délka*prům hloubka*šířka)*procent. zastoupení zeminy
|  |  | (2,20*1,555*0,8)*0,34 |  | 0.931
|  |  | (29,67*1,554*0,8)*0,34 |  | 12.541
|  |  | (20,00*1,595*0,8)*0,34 |  | 8.677
|  |  | (22,39*1,566*0,8)*0,34 |  | 9.537
|  |  | (23,16*1,686*0,8)*0,34 |  | 10.621
|  |  | (24,63*1,883*0,8)*0,34 |  | 12.615
|  |  | (81,10*1,848*0,8)*0,34 |  | 40.765
|  |  | (21,35*1,917*0,8)*0,34 |  | 11.132
|  |  | (7,97*1,780*0,8)*0,34 |  | 3.859
|  |  | (11,6*1,840*0,8)*0,34 |  | 5.806
|  |  | (7,78*1,812*0,8)*0,34 |  | 3.834
|  |  | (4,64*1,820*0,8)*0,34 |  | 2.297
|  |  | (7,97*1,808*0,8)*0,34 |  | 3.919
|  |  | (10,04*1,820*0,8)*0,34 |  | 4.97
|  |  | (9,21*1,892*0,8)*0,34 |  | 4.74
|  |  | (5,40*1,8425*0,8)*0,34 |  | 2.706
|  |  | (32,43*1,694*0,8)*0,34 |  | 14.943
|  |  | (6,57*1,830*0,8)*0,34 |  | 3.27
|  |  | (3,60*1,920*0,8)*0,34 |  | 1.88
|  |  | (5,06*2,00*0,8)*0,34 |  | 2.753
|  |  | (6,40*1,907*0,8)*0,34 |  | 3.32
|  |  | (25,59*1,820*0,8)*0,34 |  | 12.668
|  |  | (15,83*1,930*0,8)*0,34 |  | 8.31
|  |  | (15,01*2,01*0,8)*0,34 |  | 8.206
|  |  | (5,35*1,990*0,8)*0,34 |  | 2.896
|  |  | (15,94*1,92*0,8)*0,34 |  | 8.325
|  |  | (38,67*1,993*0,8)*0,34 |  | 20.963
|  |  | (10,21*1,860*0,8)*0,34 |  | 5.165
|  |  | (28,85*1,671*0,8)*0,34 |  | 13.113
|  |  | (28,33*1,607*0,8)*0,34 |  | 12.383
|  |  | (3,23*1,480*0,8)*0,34 |  | 1.3
|  |  | (28,11*1,502*0,8)*0,34 |  | 11.484
|  |  | (27,19*1,581*0,8)*0,34 |  | 11.693
|  |  | (2,07*1,595*0,8)*0,34 |  | 0.898
|  |  | (5,05*1,610*0,8)*0,34 |  | 2.211
|  |  | (3,32*1,610*0,8)*0,34 |  | 1.454
|  |  | (25,22*1,700*0,8)*0,34 |  | 11.662
|  |  | (6,39*1,796*0,8)*0,34 |  | 3.122
|  |  | (31,97*1,730*0,8)*0,34 |  | 15.044
|  |  | (1,82*1,66*0,8)*0,34 |  | 0.822
|  |  | (0,2*1,650*0,8)*0,34 |  | 0.09
|  |  | (7,24*1,626*0,8)*0,34 |  | 3.202
|  |  | (27,49*1,575*0,8)*0,34 |  | 11.777
|  |  | (24,56*1,613*0,8)*0,34 |  | 10.775
|  |  | (3,75*1,615*0,8)*0,34 |  | 1.647
|  |  | (2,00*1,597*0,8)*0,34 |  | 0.869
|  |  | Součet |  | 384.223
12 | 001 | 162751119 | Příplatek k vodorovnému přemístění výkopku/sypaniny z horniny třídy těžitelnosti I, skupiny 1 až 3 ZKD 1000 m přes 10000 m | m3 | 384.223 |  | 0
Skládka vzdálená 25 km
|  |  | 384,223 |  | 384.223
13 | 001 | 167151111 | Nakládání výkopku z hornin třídy těžitelnosti I, skupiny 1 až 3 přes 100 m3 | m3 | 384.223 |  | 0
Zatřídění zemin 2 - 30%; 3 - 70%.
Místo napojení
|  |  | (1,3*2,0*1,6)*0,34 |  | 1.414
Místo předávání
|  |  | (2,9*4,0*2,10)*0,34 |  | 8.282
Jámy pro šachty (hloubky jednotlivé)*šířka*délka* procent. zastoupení zeminy
|  |  | ((1,4+1,64+1,58+1,56+1,77+2,01+1,79+1,81+1,83+1,84+1,92+2,03+1,76+1,87+1,57+1,79)*1,5*1,5)*0,34 |  | 21.55
Jámy pro hydranty
|  |  | 2*(2*2*2)*0,34 |  | 5.44
Jáma pro kolena 90°
|  |  | (2,8*1,5*1,64)*0,34 |  | 2.342
Zatřídění zemin 2 - 30%; 3 - 70%.
(Délka*prům hloubka*šířka)*procent. zastoupení zeminy
|  |  | (2,20*1,555*0,8)*0,34 |  | 0.931
|  |  | (29,67*1,554*0,8)*0,34 |  | 12.541
|  |  | (20,00*1,595*0,8)*0,34 |  | 8.677
|  |  | (22,39*1,566*0,8)*0,34 |  | 9.537
|  |  | (23,16*1,686*0,8)*0,34 |  | 10.621
|  |  | (24,63*1,883*0,8)*0,34 |  | 12.615
|  |  | (81,10*1,848*0,8)*0,34 |  | 40.765
|  |  | (21,35*1,917*0,8)*0,34 |  | 11.132
|  |  | (7,97*1,780*0,8)*0,34 |  | 3.859
|  |  | (11,6*1,840*0,8)*0,34 |  | 5.806
|  |  | (7,78*1,812*0,8)*0,34 |  | 3.834
|  |  | (4,64*1,820*0,8)*0,34 |  | 2.297
|  |  | (7,97*1,808*0,8)*0,34 |  | 3.919
|  |  | (10,04*1,820*0,8)*0,34 |  | 4.97
|  |  | (9,21*1,892*0,8)*0,34 |  | 4.74
|  |  | (5,40*1,8425*0,8)*0,34 |  | 2.706
|  |  | (32,43*1,694*0,8)*0,34 |  | 14.943
|  |  | (6,57*1,830*0,8)*0,34 |  | 3.27
|  |  | (3,60*1,920*0,8)*0,34 |  | 1.88
|  |  | (5,06*2,00*0,8)*0,34 |  | 2.753
|  |  | (6,40*1,907*0,8)*0,34 |  | 3.32
|  |  | (25,59*1,820*0,8)*0,34 |  | 12.668
|  |  | (15,83*1,930*0,8)*0,34 |  | 8.31
|  |  | (15,01*2,01*0,8)*0,34 |  | 8.206
|  |  | (5,35*1,990*0,8)*0,34 |  | 2.896
|  |  | (15,94*1,92*0,8)*0,34 |  | 8.325
|  |  | (38,67*1,993*0,8)*0,34 |  | 20.963
|  |  | (10,21*1,860*0,8)*0,34 |  | 5.165
|  |  | (28,85*1,671*0,8)*0,34 |  | 13.113
|  |  | (28,33*1,607*0,8)*0,34 |  | 12.383
|  |  | (3,23*1,480*0,8)*0,34 |  | 1.3
|  |  | (28,11*1,502*0,8)*0,34 |  | 11.484
|  |  | (27,19*1,581*0,8)*0,34 |  | 11.693
|  |  | (2,07*1,595*0,8)*0,34 |  | 0.898
|  |  | (5,05*1,610*0,8)*0,34 |  | 2.211
|  |  | (3,32*1,610*0,8)*0,34 |  | 1.454
|  |  | (25,22*1,700*0,8)*0,34 |  | 11.662
|  |  | (6,39*1,796*0,8)*0,34 |  | 3.122
|  |  | (31,97*1,730*0,8)*0,34 |  | 15.044
|  |  | (1,82*1,66*0,8)*0,34 |  | 0.822
|  |  | (0,2*1,650*0,8)*0,34 |  | 0.09
|  |  | (7,24*1,626*0,8)*0,34 |  | 3.202
|  |  | (27,49*1,575*0,8)*0,34 |  | 11.777
|  |  | (24,56*1,613*0,8)*0,34 |  | 10.775
|  |  | (3,75*1,615*0,8)*0,34 |  | 1.647
|  |  | (2,00*1,597*0,8)*0,34 |  | 0.869
|  |  | Součet |  | 384.223
14 | 001 | 167151121 | Skládání nebo překládání výkopku z horniny třídy těžitelnosti I, skupiny 1 až 3 | m3 | 384.223 |  | 0
Zatřídění zemin 2 - 30%; 3 - 70%.
Místo napojení
|  |  | (1,3*2,0*1,6)*0,34 |  | 1.414
Místo předávání
|  |  | (2,9*4,0*2,10)*0,34 |  | 8.282
Jámy pro šachty (hloubky jednotlivé)*šířka*délka* procent. zastoupení zeminy
|  |  | ((1,4+1,64+1,58+1,56+1,77+2,01+1,79+1,81+1,83+1,84+1,92+2,03+1,76+1,87+1,57+1,79)*1,5*1,5)*0,34 |  | 21.55
Jámy pro hydranty
|  |  | 2*(2*2*2)*0,34 |  | 5.44
Jáma pro kolena 90°
|  |  | (2,8*1,5*1,64)*0,34 |  | 2.342
Zatřídění zemin 2 - 30%; 3 - 70%.
(Délka*prům hloubka*šířka)*procent. zastoupení zeminy
|  |  | (2,20*1,555*0,8)*0,34 |  | 0.931
|  |  | (29,67*1,554*0,8)*0,34 |  | 12.541
|  |  | (20,00*1,595*0,8)*0,34 |  | 8.677
|  |  | (22,39*1,566*0,8)*0,34 |  | 9.537
|  |  | (23,16*1,686*0,8)*0,34 |  | 10.621
|  |  | (24,63*1,883*0,8)*0,34 |  | 12.615
|  |  | (81,10*1,848*0,8)*0,34 |  | 40.765
|  |  | (21,35*1,917*0,8)*0,34 |  | 11.132
|  |  | (7,97*1,780*0,8)*0,34 |  | 3.859
|  |  | (11,6*1,840*0,8)*0,34 |  | 5.806
|  |  | (7,78*1,812*0,8)*0,34 |  | 3.834
|  |  | (4,64*1,820*0,8)*0,34 |  | 2.297
|  |  | (7,97*1,808*0,8)*0,34 |  | 3.919
|  |  | (10,04*1,820*0,8)*0,34 |  | 4.97
|  |  | (9,21*1,892*0,8)*0,34 |  | 4.74
|  |  | (5,40*1,8425*0,8)*0,34 |  | 2.706
|  |  | (32,43*1,694*0,8)*0,34 |  | 14.943
|  |  | (6,57*1,830*0,8)*0,34 |  | 3.27
|  |  | (3,60*1,920*0,8)*0,34 |  | 1.88
|  |  | (5,06*2,00*0,8)*0,34 |  | 2.753
|  |  | (6,40*1,907*0,8)*0,34 |  | 3.32
|  |  | (25,59*1,820*0,8)*0,34 |  | 12.668
|  |  | (15,83*1,930*0,8)*0,34 |  | 8.31
|  |  | (15,01*2,01*0,8)*0,34 |  | 8.206
|  |  | (5,35*1,990*0,8)*0,34 |  | 2.896
|  |  | (15,94*1,92*0,8)*0,34 |  | 8.325
|  |  | (38,67*1,993*0,8)*0,34 |  | 20.963
|  |  | (10,21*1,860*0,8)*0,34 |  | 5.165
|  |  | (28,85*1,671*0,8)*0,34 |  | 13.113
|  |  | (28,33*1,607*0,8)*0,34 |  | 12.383
|  |  | (3,23*1,480*0,8)*0,34 |  | 1.3
|  |  | (28,11*1,502*0,8)*0,34 |  | 11.484
|  |  | (27,19*1,581*0,8)*0,34 |  | 11.693
|  |  | (2,07*1,595*0,8)*0,34 |  | 0.898
|  |  | (5,05*1,610*0,8)*0,34 |  | 2.211
|  |  | (3,32*1,610*0,8)*0,34 |  | 1.454
|  |  | (25,22*1,700*0,8)*0,34 |  | 11.662
|  |  | (6,39*1,796*0,8)*0,34 |  | 3.122
|  |  | (31,97*1,730*0,8)*0,34 |  | 15.044
|  |  | (1,82*1,66*0,8)*0,34 |  | 0.822
|  |  | (0,2*1,650*0,8)*0,34 |  | 0.09
|  |  | (7,24*1,626*0,8)*0,34 |  | 3.202
|  |  | (27,49*1,575*0,8)*0,34 |  | 11.777
|  |  | (24,56*1,613*0,8)*0,34 |  | 10.775
|  |  | (3,75*1,615*0,8)*0,34 |  | 1.647
|  |  | (2,00*1,597*0,8)*0,34 |  | 0.869
|  |  | Součet |  | 384.223
15 | 001 | 171201221 | Poplatek za uložení na skládce (skládkovné) zeminy a kamení kód odpadu 17 05 04 | t | 653.179 |  | 0
Zatřídění zemin 2 - 30%; 3 - 70%.
Místo napojení
|  |  | (1,3*2,0*1,6)*0,34 |  | 1.414
Místo předávání
|  |  | (2,9*4,0*2,10)*0,34 |  | 8.282
Jámy pro šachty (hloubky jednotlivé)*šířka*délka* procent. zastoupení zeminy
|  |  | ((1,4+1,64+1,58+1,56+1,77+2,01+1,79+1,81+1,83+1,84+1,92+2,03+1,76+1,87+1,57+1,79)*1,5*1,5)*0,34 |  | 21.55
Jámy pro hydranty
|  |  | 2*(2*2*2)*0,34 |  | 5.44
Jáma pro kolena 90°
|  |  | (2,8*1,5*1,64)*0,34 |  | 2.342
Zatřídění zemin 2 - 30%; 3 - 70%.
(Délka*prům hloubka*šířka)*procent. zastoupení zeminy
|  |  | (2,20*1,555*0,8)*0,34 |  | 0.931
|  |  | (29,67*1,554*0,8)*0,34 |  | 12.541
|  |  | (20,00*1,595*0,8)*0,34 |  | 8.677
|  |  | (22,39*1,566*0,8)*0,34 |  | 9.537
|  |  | (23,16*1,686*0,8)*0,34 |  | 10.621
|  |  | (24,63*1,883*0,8)*0,34 |  | 12.615
|  |  | (81,10*1,848*0,8)*0,34 |  | 40.765
|  |  | (21,35*1,917*0,8)*0,34 |  | 11.132
|  |  | (7,97*1,780*0,8)*0,34 |  | 3.859
|  |  | (11,6*1,840*0,8)*0,34 |  | 5.806
|  |  | (7,78*1,812*0,8)*0,34 |  | 3.834
|  |  | (4,64*1,820*0,8)*0,34 |  | 2.297
|  |  | (7,97*1,808*0,8)*0,34 |  | 3.919
|  |  | (10,04*1,820*0,8)*0,34 |  | 4.97
|  |  | (9,21*1,892*0,8)*0,34 |  | 4.74
|  |  | (5,40*1,8425*0,8)*0,34 |  | 2.706
|  |  | (32,43*1,694*0,8)*0,34 |  | 14.943
|  |  | (6,57*1,830*0,8)*0,34 |  | 3.27
|  |  | (3,60*1,920*0,8)*0,34 |  | 1.88
|  |  | (5,06*2,00*0,8)*0,34 |  | 2.753
|  |  | (6,40*1,907*0,8)*0,34 |  | 3.32
|  |  | (25,59*1,820*0,8)*0,34 |  | 12.668
|  |  | (15,83*1,930*0,8)*0,34 |  | 8.31
|  |  | (15,01*2,01*0,8)*0,34 |  | 8.206
|  |  | (5,35*1,990*0,8)*0,34 |  | 2.896
|  |  | (15,94*1,92*0,8)*0,34 |  | 8.325
|  |  | (38,67*1,993*0,8)*0,34 |  | 20.963
|  |  | (10,21*1,860*0,8)*0,34 |  | 5.165
|  |  | (28,85*1,671*0,8)*0,34 |  | 13.113
|  |  | (28,33*1,607*0,8)*0,34 |  | 12.383
|  |  | (3,23*1,480*0,8)*0,34 |  | 1.3
|  |  | (28,11*1,502*0,8)*0,34 |  | 11.484
|  |  | (27,19*1,581*0,8)*0,34 |  | 11.693
|  |  | (2,07*1,595*0,8)*0,34 |  | 0.898
|  |  | (5,05*1,610*0,8)*0,34 |  | 2.211
|  |  | (3,32*1,610*0,8)*0,34 |  | 1.454
|  |  | (25,22*1,700*0,8)*0,34 |  | 11.662
|  |  | (6,39*1,796*0,8)*0,34 |  | 3.122
|  |  | (31,97*1,730*0,8)*0,34 |  | 15.044
|  |  | (1,82*1,66*0,8)*0,34 |  | 0.822
|  |  | (0,2*1,650*0,8)*0,34 |  | 0.09
|  |  | (7,24*1,626*0,8)*0,34 |  | 3.202
|  |  | (27,49*1,575*0,8)*0,34 |  | 11.777
|  |  | (24,56*1,613*0,8)*0,34 |  | 10.775
|  |  | (3,75*1,615*0,8)*0,34 |  | 1.647
|  |  | (2,00*1,597*0,8)*0,34 |  | 0.869
|  |  | Součet |  | 384.223
16 | 001 | 171251201 | Uložení sypaniny na skládky nebo meziskládky | m3 | 384.223 |  | 0
Zatřídění zemin 2 - 30%; 3 - 70%.
Místo napojení
|  |  | (1,3*2,0*1,6)*0,34 |  | 1.414
Místo předávání
|  |  | (2,9*4,0*2,10)*0,34 |  | 8.282
Jámy pro šachty (hloubky jednotlivé)*šířka*délka* procent. zastoupení zeminy
|  |  | ((1,4+1,64+1,58+1,56+1,77+2,01+1,79+1,81+1,83+1,84+1,92+2,03+1,76+1,87+1,57+1,79)*1,5*1,5)*0,34 |  | 21.55
Jámy pro hydranty
|  |  | 2*(2*2*2)*0,34 |  | 5.44
Jáma pro kolena 90°
|  |  | (2,8*1,5*1,64)*0,34 |  | 2.342
Zatřídění zemin 2 - 30%; 3 - 70%.
(Délka*prům hloubka*šířka)*procent. zastoupení zeminy
|  |  | (2,20*1,555*0,8)*0,34 |  | 0.931
|  |  | (29,67*1,554*0,8)*0,34 |  | 12.541
|  |  | (20,00*1,595*0,8)*0,34 |  | 8.677
|  |  | (22,39*1,566*0,8)*0,34 |  | 9.537
|  |  | (23,16*1,686*0,8)*0,34 |  | 10.621
|  |  | (24,63*1,883*0,8)*0,34 |  | 12.615
|  |  | (81,10*1,848*0,8)*0,34 |  | 40.765
|  |  | (21,35*1,917*0,8)*0,34 |  | 11.132
|  |  | (7,97*1,780*0,8)*0,34 |  | 3.859
|  |  | (11,6*1,840*0,8)*0,34 |  | 5.806
|  |  | (7,78*1,812*0,8)*0,34 |  | 3.834
|  |  | (4,64*1,820*0,8)*0,34 |  | 2.297
|  |  | (7,97*1,808*0,8)*0,34 |  | 3.919
|  |  | (10,04*1,820*0,8)*0,34 |  | 4.97
|  |  | (9,21*1,892*0,8)*0,34 |  | 4.74
|  |  | (5,40*1,8425*0,8)*0,34 |  | 2.706
|  |  | (32,43*1,694*0,8)*0,34 |  | 14.943
|  |  | (6,57*1,830*0,8)*0,34 |  | 3.27
|  |  | (3,60*1,920*0,8)*0,34 |  | 1.88
|  |  | (5,06*2,00*0,8)*0,34 |  | 2.753
|  |  | (6,40*1,907*0,8)*0,34 |  | 3.32
|  |  | (25,59*1,820*0,8)*0,34 |  | 12.668
|  |  | (15,83*1,930*0,8)*0,34 |  | 8.31
|  |  | (15,01*2,01*0,8)*0,34 |  | 8.206
|  |  | (5,35*1,990*0,8)*0,34 |  | 2.896
|  |  | (15,94*1,92*0,8)*0,34 |  | 8.325
|  |  | (38,67*1,993*0,8)*0,34 |  | 20.963
|  |  | (10,21*1,860*0,8)*0,34 |  | 5.165
|  |  | (28,85*1,671*0,8)*0,34 |  | 13.113
|  |  | (28,33*1,607*0,8)*0,34 |  | 12.383
|  |  | (3,23*1,480*0,8)*0,34 |  | 1.3
|  |  | (28,11*1,502*0,8)*0,34 |  | 11.484
|  |  | (27,19*1,581*0,8)*0,34 |  | 11.693
|  |  | (2,07*1,595*0,8)*0,34 |  | 0.898
|  |  | (5,05*1,610*0,8)*0,34 |  | 2.211
|  |  | (3,32*1,610*0,8)*0,34 |  | 1.454
|  |  | (25,22*1,700*0,8)*0,34 |  | 11.662
|  |  | (6,39*1,796*0,8)*0,34 |  | 3.122
|  |  | (31,97*1,730*0,8)*0,34 |  | 15.044
|  |  | (1,82*1,66*0,8)*0,34 |  | 0.822
|  |  | (0,2*1,650*0,8)*0,34 |  | 0.09
|  |  | (7,24*1,626*0,8)*0,34 |  | 3.202
|  |  | (27,49*1,575*0,8)*0,34 |  | 11.777
|  |  | (24,56*1,613*0,8)*0,34 |  | 10.775
|  |  | (3,75*1,615*0,8)*0,34 |  | 1.647
|  |  | (2,00*1,597*0,8)*0,34 |  | 0.869
|  |  | Součet |  | 384.223
17 | 001 | 174151101 | Zásyp jam, šachet rýh nebo kolem objektů sypaninou se zhutněním | m3 | 1130.065 |  | 0
Zatřídění zemin 2 - 30%; 3 - 70%.
Místo napojení
|  |  | (1,3*2,0*1,6) |  | 4.16
Místo předávání
|  |  | (2,9*4,0*2,10) |  | 24.36
Jámy pro šachty (hloubky jednotlivé)*šířka*délka* procent. zastoupení zeminy
|  |  | ((1,4+1,64+1,58+1,56+1,77+2,01+1,79+1,81+1,83+1,84+1,92+2,03+1,76+1,87+1,57+1,79)*1,5*1,5) |  | 63.383
Jámy pro hydranty
|  |  | 2*(2*2*2) |  | 16
Jáma pro kolena 90°
|  |  | (2,8*1,5*1,64) |  | 6.888
Zatřídění zemin 2 - 30%; 3 - 70%.
(Délka*prům hloubka*šířka)*procent. zastoupení zeminy
|  |  | (2,20*1,555*0,8) |  | 2.737
|  |  | (29,67*1,554*0,8) |  | 36.886
|  |  | (20,00*1,595*0,8) |  | 25.52
|  |  | (22,39*1,566*0,8) |  | 28.05
|  |  | (23,16*1,686*0,8) |  | 31.238
|  |  | (24,63*1,883*0,8) |  | 37.103
|  |  | (81,10*1,848*0,8) |  | 119.898
|  |  | (21,35*1,917*0,8) |  | 32.742
|  |  | (7,97*1,780*0,8) |  | 11.349
|  |  | (11,6*1,840*0,8) |  | 17.075
|  |  | (7,78*1,812*0,8) |  | 11.278
|  |  | (4,64*1,820*0,8) |  | 6.756
|  |  | (7,97*1,808*0,8) |  | 11.528
|  |  | (10,04*1,820*0,8) |  | 14.618
|  |  | (9,21*1,892*0,8) |  | 13.94
|  |  | (5,40*1,8425*0,8) |  | 7.96
|  |  | (32,43*1,694*0,8) |  | 43.949
|  |  | (6,57*1,830*0,8) |  | 9.618
|  |  | (3,60*1,920*0,8) |  | 5.53
|  |  | (5,06*2,00*0,8) |  | 8.096
|  |  | (6,40*1,907*0,8) |  | 9.764
|  |  | (25,59*1,820*0,8) |  | 37.259
|  |  | (15,83*1,930*0,8) |  | 24.442
|  |  | (15,01*2,01*0,8) |  | 24.136
|  |  | (5,35*1,990*0,8) |  | 8.517
|  |  | (15,94*1,92*0,8) |  | 24.484
|  |  | (38,67*1,993*0,8) |  | 61.655
|  |  | (10,21*1,860*0,8) |  | 15.192
|  |  | (28,85*1,671*0,8) |  | 38.567
|  |  | (28,33*1,607*0,8) |  | 36.421
|  |  | (3,23*1,480*0,8) |  | 3.824
|  |  | (28,11*1,502*0,8) |  | 33.777
|  |  | (27,19*1,581*0,8) |  | 34.39
|  |  | (2,07*1,595*0,8) |  | 2.641
|  |  | (5,05*1,610*0,8) |  | 6.504
|  |  | (3,32*1,610*0,8) |  | 4.276
|  |  | (25,22*1,700*0,8) |  | 34.299
|  |  | (6,39*1,796*0,8) |  | 9.181
|  |  | (31,97*1,730*0,8) |  | 44.246
|  |  | (1,82*1,66*0,8) |  | 2.417
|  |  | (0,2*1,650*0,8) |  | 0.264
|  |  | (7,24*1,626*0,8) |  | 9.418
|  |  | (27,49*1,575*0,8) |  | 34.637
|  |  | (24,56*1,613*0,8) |  | 31.692
|  |  | (3,75*1,615*0,8) |  | 4.845
|  |  | (2,00*1,597*0,8) |  | 2.555
|  |  | Součet |  | 1130.065
18 | 001 | 175151101 | Obsypání potrubí strojně sypaninou bez prohození, uloženou do 3 m | m3 | 299.149 |  | 0
Zatřídění zemin 2 - 30%; 3 - 70%.
Místo napojení
|  |  | (1,3*2,0*0,5) |  | 1.3
Jámy pro šachty (hloubky jednotlivé)*šířka*délka* procent. zastoupení zeminy
|  |  | ((0,5)*1,5*1,5) |  | 1.125
Jámy pro hydranty
|  |  | 2*(2*2*0,5) |  | 4
Jáma pro kolena 90°
|  |  | (2,8*1,5*0,5) |  | 2.1
(Délka*prům hloubka*šířka)*procent. zastoupení zeminy
|  |  | (2,20*0,5*0,8) |  | 0.88
|  |  | (29,67*0,5*0,8) |  | 11.868
|  |  | (20,00*0,5*0,8) |  | 8
|  |  | (22,39*0,5*0,8) |  | 8.956
|  |  | (23,16*0,5*0,8) |  | 9.264
|  |  | (24,63*0,5*0,8) |  | 9.852
|  |  | (81,10*0,5*0,8) |  | 32.44
|  |  | (21,35*0,5*0,8) |  | 8.54
|  |  | (7,97*0,5*0,8) |  | 3.188
|  |  | (11,6*0,5*0,8) |  | 4.64
|  |  | (7,78*0,5*0,8) |  | 3.112
|  |  | (4,64*0,5*0,8) |  | 1.856
|  |  | (7,97*0,5*0,8) |  | 3.188
|  |  | (10,04*0,5*0,8) |  | 4.016
|  |  | (9,21*0,5*0,8) |  | 3.684
|  |  | (5,40*0,5*0,8) |  | 2.16
|  |  | (32,43*0,5*0,8) |  | 12.972
|  |  | (6,57*0,5*0,8) |  | 2.628
|  |  | (3,60*0,5*0,8) |  | 1.44
|  |  | (5,06*0,5*0,8) |  | 2.024
|  |  | (6,40*0,5*0,8) |  | 2.56
|  |  | (25,59*0,5*0,8) |  | 10.236
|  |  | (15,83*0,5*0,8) |  | 6.332
|  |  | (15,01*0,5*0,8) |  | 6.004
|  |  | (5,35*0,5*0,8) |  | 2.14
|  |  | (15,94*0,5*0,8) |  | 6.376
|  |  | (38,67*0,5*0,8) |  | 15.468
|  |  | (10,21*0,5*0,8) |  | 4.084
|  |  | (28,85*0,5*0,8) |  | 11.54
|  |  | (28,33*0,5*0,8) |  | 11.332
|  |  | (3,23*0,5*0,8) |  | 1.292
|  |  | (28,11*0,5*0,8) |  | 11.244
|  |  | (27,19*0,5*0,8) |  | 10.876
|  |  | (2,07*0,5*0,8) |  | 0.828
|  |  | (5,05*0,5*0,8) |  | 2.02
|  |  | (3,32*0,5*0,8) |  | 1.328
|  |  | (25,22*0,5*0,8) |  | 10.088
|  |  | (6,39*0,5*0,8) |  | 2.556
|  |  | (31,97*0,5*0,8) |  | 12.788
|  |  | (1,82*0,5*0,8) |  | 0.728
|  |  | (0,2*0,5*0,8) |  | 0.08
|  |  | (7,24*0,5*0,8) |  | 2.896
|  |  | (27,49*0,5*0,8) |  | 10.996
|  |  | (24,56*0,5*0,8) |  | 9.824
|  |  | (3,75*0,5*0,8) |  | 1.5
|  |  | (2,00*0,5*0,8) |  | 0.8
|  |  | Součet |  | 299.149
19 | 583 | 58337302 | štěrkopísek frakce 0/16 | t | 598.298 |  | 0
|  |  | 299,149 * 2 |  | 598.298
|  | 2 | Zakládání |  |  |  | 0
100 | 011 | 273313611 | Základové desky z betonu tř. C 16/20 | m3 | 2.946 |  | 0
potrubí
|  |  | 24*0,104 |  | 2.496
hydranty
|  |  | 0,15*3 |  | 0.45
|  |  | Součet |  | 2.946
101 | 589 | 58932563 | beton C 16/20 X0,XC1 kamenivo frakce 0/8 | m3 | 2.946 |  | 0
|  | 5 | Komunikace pozemní |  |  |  | 0
20 | 221 | 919735113 | Řezání stávajícího živičného krytu hl do 150 mm | m | 1232.26 |  | 0
87 | 221 | 113107243 | Odstranění podkladu živičného tl 150 mm strojně pl přes 200 m2 | m2 | 524.03 |  | 0
88 | 221 | 113107212 | Odstranění podkladu z kameniva těženého tl 200 mm strojně pl přes 200 m2 | m2 | 524.03 |  | 0
89 | 221 | 113107223 | Odstranění podkladu z kameniva drceného tl 300 mm strojně pl přes 200 m2 | m2 | 524.03 |  | 0
24 | 221 | 561121115 | Podklad z mechanicky zpevněné zeminy MZ tl 350 mm | m2 | 524.03 |  | 0
25 | 583 | 58337600 | štěrkopísek frakce 0/45 | t | 330.139 |  | 0
|  |  | 524,03 * 0,63 |  | 330.139
26 | 221 | 565166102 | Asfaltový beton vrstva podkladní ACP 22 (obalované kamenivo OKH) tl 90 mm š do 1,5 m | m2 | 524.03 |  | 0
29 | 221 | 997221561 | Vodorovná doprava suti z kusových materiálů do 1 km | t | 553.376 |  | 0
30 | 221 | 997221569 | Příplatek ZKD 1 km u vodorovné dopravy suti z kusových materiálů | t | 553.376 |  | 0
31 | 221 | 997221875 | Poplatek za uložení stavebního odpadu na recyklační skládce (skládkovné) asfaltového bez obsahu dehtu zatříděného do Katalogu odpadů pod kódem 17 03 02 | t | 165.593 |  | 0
99 | 001 | 171251201 | Uložení sypaniny na skládky nebo meziskládky | m3 | 78.606 |  | 0
|  | 8 | Trubní vedení |  |  |  | 0
33 | 271 | 850265121 | Výřez nebo výsek na potrubí z trub litinových tlakových nebo plastických hmot DN 100 | kus | 1 |  | 0
34 | 271 | 871241211 | Montáž potrubí z PE100 SDR 11 otevřený výkop svařovaných elektrotvarovkou D 90 x 8,2 mm | m | 734.9 |  | 0
|  |  | 734,9 |  | 734.9
35 | 286 | 28613556 | potrubí dvouvrstvé PE100 RC SDR11 90x8,2 dl 12m | m | 783.22 |  | 0
|  |  | 734,9*1,05 |  | 771.645
77 | 271 | 877241101 | Montáž elektrospojek na vodovodním potrubí z PE trub d 90 | kus | 48 |  | 0
78 | 286 | 28615974 | elektrospojka SDR11 PE 100 PN16 D 90mm | kus | 48 |  | 0
51 | 271 | 877241110 | Montáž elektrokolen 15° na vodovodním potrubí z PE trub d 90 | kus | 4 |  | 0
52 | 286 | 28614236 | koleno 15° SDR11 PE 100 PN16 D 90mm | kus | 4 |  | 0
40 | 271 | 857242122 | Montáž litinových tvarovek jednoosých přírubových otevřený výkop DN 80 | kus | 19 |  | 0
41 | 552 | 55253966 | koleno přírubové z tvárné litiny,práškový epoxid tl 250µm FFK-kus DN 80-11,25° | kus | 6 |  | 0
42 | 552 | 55253981 | koleno přírubové z tvárné litiny,práškový epoxid tl 250µm FFK-kus DN 80-22,5° | kus | 3 |  | 0
43 | 552 | 55253996 | koleno přírubové z tvárné litiny,práškový epoxid tl 250µm FFK-kus DN 80- 30° | kus | 4 |  | 0
44 | 552 | 55254011 | koleno přírubové z tvárné litiny,práškový epoxid tl 250µm FFK-kus DN 80- 45° | kus | 2 |  | 0
45 | 552 | 55254026 | koleno 90° přírubové litinové vodovodní Q-kus PN10/40 DN 80 | kus | 2 |  | 0
46 | 552 | 55251800 | koleno přírubové s patkou S 2000 pro připojení k hydrantu 80/90mm | kus | 2 |  | 0
47 | 271 | 857244122 | Montáž litinových tvarovek odbočných přírubových otevřený výkop DN 80 | kus | 2 |  | 0
48 | 552 | 55253510 | tvarovka přírubová litinová vodovodní s přírubovou odbočkou PN10/40 T-kus DN 80/80 | kus | 2 |  | 0
49 | 271 | 857264122 | Montáž litinových tvarovek odbočných přírubových otevřený výkop DN 100 | kus | 1 |  | 0
50 | 552 | 55253515 | tvarovka přírubová litinová s přírubovou odbočkou,práškový epoxid tl 250µm T-kus DN 100/80 | kus | 1 |  | 0
38 | 271 | 871271141 | Montáž potrubí z PE100 SDR 11 otevřený výkop svařovaných na tupo D 140 x 12,7 mm | m | 22 |  | 0
|  |  | 22 |  | 22
39 | 286 | 28613142 | potrubí vodovodní třívrstvé PE100 RC+ SDR11 140x12,7 dl 12m s dodatečným opláštěním | m | 23.1 |  | 0
|  |  | 22 |  | 22
37 | 271 | 899911101 | Kluzná objímka výšky 25 mm vnějšího průměru potrubí do 183 mm | kus | 26 |  | 0
36 | 271 | 899913133 | Uzavírací manžeta chráničky potrubí DN 80 x 150 | kus | 16 |  | 0
57 | 271 | 891241112 | Montáž vodovodních šoupátek otevřený výkop DN 80 | kus | 4 |  | 0
90 | 422 | 42221323 | šoupátko pitná voda litina GGG 50 dlouhá stavební dl PN10/16 DN 80x280mm | kus | 4 |  | 0
58 | 271 | 891261112 | Montáž vodovodních šoupátek otevřený výkop DN 100 | kus | 2 |  | 0
91 | 422 | 42221324 | šoupátko pitná voda litina GGG 50 dlouhá stavební dl PN10/16 DN 100x300mm | kus | 2 |  | 0
59 | 271 | 891241222 | Montáž vodovodních šoupátek s ručním kolečkem v šachtách DN 80 | kus | 2 |  | 0
92 | 422 | 42221323. | šoupátko pitná voda litina GGG 50 dlouhá stavební dl PN10/16 DN 80x280mm | kus | 2 |  | 0
81 | 271 | 891245321 | Montáž zpětných klapek DN 80 | kus | 1 |  | 0
82 | 422 | 42283043 | klapka zpětná samočinná přírubová litinová PN 16 pro vodu DN 80 | kus | 1 |  | 0
83 | 231 | 899921149 | Montáž filtru závlahového systému | kus | 1 |  | 0
85 | 731 | 734163428 | Filtr DN 80 PN 16 do 300°C z uhlíkové oceli s vypouštěcí zátkou | kus | 1 |  | 0
93 | R | R1 | Osazení obdelníkové betonové šachty vodoměrné se zákrytovou deskou | soubor | 1 |  | 0
94 |  | R2 | Obdelníkové šachtové dno 250x150x195; tl. stěny 150 mm | kus | 1 |  | 0
95 |  | R3 | Obdelníková zákrytová deska 250x150 tl. 250 mm | kus | 1 |  | 0
96 | 271 | 899104112 | Osazení poklopů litinových nebo ocelových včetně rámů pro třídu zatížení D400, E600 | kus | 1 |  | 0
97 | 631 | 63126058 | poklop kompozitní zátěžový hranatý včetně rámů a příslušenství 600/600mm D400 | kus | 1 |  | 0
60 | 271 | 891247111 | Montáž hydrantů podzemních DN 80 | kus | 3 |  | 0
61 | 422 | 42273590 | hydrant podzemní DN 80 PN 16 jednoduchý uzávěr krycí v 1250mm | kus | 2 |  | 0
62 | 422 | 42273591 | hydrant podzemní DN 80 PN 16 jednoduchý uzávěr krycí v 1500mm | kus | 1 |  | 0
63 | 422 | 42291073 | souprava zemní pro šoupátka DN 65-80mm Rd 1,5m | kus | 4 |  | 0
64 | 422 | 42291074 | souprava zemní pro šoupátka DN 100-150mm Rd 1,5m | kus | 2 |  | 0
65 | 422 | 42291452 | poklop litinový hydrantový DN 80 | kus | 3 |  | 0
66 | 562 | 56230638 | deska podkladová uličního poklopu plastového hydrantového | kus | 3 |  | 0
67 | 562 | 56230636 | deska podkladová uličního poklopu plastového ventilkového a šoupatového | kus | 6 |  | 0
68 | 422 | 42291352 | poklop litinový šoupátkový pro zemní soupravy osazení do terénu a do vozovky | kus | 6 |  | 0
69 | 309 | 30910001 | šroub vysokopevnostní HRC s maticí a podložkou M16x70 | 100 kus | 3.84 |  | 0
74 | 271 | 892241111 | Tlaková zkouška vodou potrubí do 80 | m | 734.9 |  | 0
75 | 271 | 892372111 | Zabezpečení konců potrubí DN do 300 při tlakových zkouškách vodou | kus | 2 |  | 0
76 | 271 | 899713111 | Orientační tabulky na sloupku betonovém nebo ocelovém | kus | 7 |  | 0
70 | 271 | 899721111 | Signalizační vodič DN do 150 mm na potrubí | m | 771.645 |  | 0
|  |  | 734,9*1,05 |  | 771.645
71 | 341 | 34111018 | kabel instalační jádro Cu plné izolace PVC plášť PVC 450/750V (CYKY) 2x6mm2 | m | 771.645 |  | 0
72 | 271 | 899722114 | Krytí potrubí z plastů výstražnou fólií z PVC 40 cm | m | 734.9 |  | 0
53 | 721 | 722219104 | Montáž armatur vodovodních přírubových DN 80 ostatní typ | kus | 34 |  | 0
55 | 552 | 55253489 | tvarovka přírubová litinová s hladkým koncem,práškový epoxid tl 250µm F-kus DN 80 | kus | 32 |  | 0
56 | 552 | 55255239 | tvarovka přírubová s hladkým koncem F F-DN 100 PN10-16 TT | kus | 2 |  | 0
73 | 721 | 722290234 | Proplach a dezinfekce vodovodního potrubí do DN 80 | m | 734.9 |  | 0
|  | 998 | Přesun hmot |  |  |  | 0
98 | 271 | 998276101 | Přesun hmot pro trubní vedení z trub z plastických hmot otevřený výkop | t | 17.503 |  | 0
|  |  | Celkem |  |  |  | 0