## Krycí list rozpočtu
KRYCÍ LIST ROZPOČTU
| Název stavby |  |  | Vybudování vodovodního řadu v ulici Na Trávníkách - Město Studénka | [7 empty] | JKSO
| Název objektu |  |  | Vodovodní přípojky | [7 empty] | EČO
[12 empty] | Místo |  | Studénka
[12 empty] | IČO |  | DIČ
| Objednatel |  |  | Město Studénka | [7 empty] | 00298441 |  | CZ00298441
| Projektant |  |  | Ing. Stanislav Diviš
Zhotovitel
| Zpracoval |  |  | SUDOP Project Plzeň a.s. | [7 empty] | 45359148 |  | CZ45359148
|  |  |  | Rozpočet číslo |  |  | Dne |  |  |  |  | CZ-CPV
CZ-CPA
Měrné a účelové jednotky
Počet |  |  |  | Náklady / 1 m.j. | Počet |  |  | Náklady / 1 m.j. | Počet |  |  |  |  | Náklady / 1 m.j.
|  |  | 0 | 0 |  |  | 0 | 0 |  |  |  |  | 0 |  | 0
|  |  |  | Rozpočtové náklady v |  |  |  | CZK
A |  | Základní rozp. náklady |  |  | B |  | Doplňkové náklady |  | C |  | Náklady na umístění stavby
1 | HSV |  | Dodávky | 0 | 8 | Práce přesčas |  | 0 | 13 | Zařízení staveniště |  |  |  |  | 0
2 |  |  | Montáž | 0 | 9 | Bez pevné podl. |  | 0 | 14 | Projektové práce |  |  |  |  | 0
3 | PSV |  | Dodávky | 0 | 10 | Kulturní památka |  | 0 | 15 | Územní vlivy |  |  |  |  | 0
4 |  |  | Montáž | 0 | 11 |  |  | 0 | 16 | Provozní vlivy |  |  |  |  | 0
5 | "M" |  | Dodávky | 0 |  |  |  |  | 17 | Jiné VRN |  |  |  |  | 0
6 |  |  | Montáž | 0 |  |  |  |  | 18 | VRN z rozpočtu |  |  |  |  | 0
7 | ZRN (ř. 1-6) |  |  | 0 | 12 | DN (ř. 8-11) |  |  | 19 | VRN (ř. 13-18) |  |  |  |  | 0
20 | HZS |  |  | 0 | 21 | Kompl. činnost |  | 0 | 22 | Ostatní náklady |  |  |  |  | 0
|  | Projektant, Zhotovitel, Objednatel | [6 empty] | D |  | Celkem bez DPH |  |  |  | 0
[10 empty] | DPH |  | % |  | Základ daně | DPH celkem
[10 empty] | snížená |  | 15 | 0 |  | 0
[10 empty] | základní |  | 21 | 0 |  | 0
[10 empty] | Cena s DPH |  |  |  |  | 0
[9 empty] | E |  | Přípočty a odpočty
[10 empty] | Dodá zadavatel |  |  |  |  | 0
[10 empty] | Klouzavá doložka |  |  |  |  | 0
[10 empty] | Zvýhodnění |  |  |  |  | 0

## Rekapitulace rozpočtu
REKAPITULACE ROZPOČTU
Stavba: Vybudování vodovodního řadu v ulici Na Trávníkách - Město Studénka
Objekt: Vodovodní přípojky
Objednatel: Město Studénka
Zhotovitel: |  |  |  |  | Zpracoval: SUDOP Project Plzeň a.s.
Místo: Studénka |  |  |  |  | Datum:
Kód | Popis | Dodávka | Montáž | Cena celkem | Hmotnost celkem | Suť celkem
1 | 2 | 3 | 4 | 5 | 6 | 7
HSV | Práce a dodávky HSV | 0 | 0 | 0 | 6.4197 | 62.2829
1 | Zemní práce | 0 | 0 | 0 | 0 | 0
2 | Zakládání | 0 | 0 | 0 | 1.2012 | 0
5 | Komunikace pozemní | 0 | 0 | 0 | 0 | 62.2829
8 | Trubní vedení | 0 | 0 | 0 | 5.2185 | 0
998 | Přesun hmot | 0 | 0 | 0 | 0 | 0
| Celkem | 0 | 0 | 0 | 6.4197 | 62.2829

## Rozpočet
ROZPOČET S VÝKAZEM VÝMĚR
Stavba: Vybudování vodovodního řadu v ulici Na Trávníkách - Město Studénka
Objekt: Vodovodní přípojky
Objednatel: Město Studénka
Zhotovitel: | [5 empty] | Zpracoval: SUDOP Project Plzeň a.s.
Místo: Studénka | [5 empty] | Datum:
Č. | KCN | Kód položky | Popis | MJ | Množství celkem | Cena jednotková | Cena celkem
1 | 2 | 3 | 4 | 5 | 6 | 7 | 8
|  | HSV | Práce a dodávky HSV |  |  |  | 0
|  | 1 | Zemní práce |  |  |  | 0
1 | 001 | 115101201 | Čerpání vody na dopravní výšku do 10 m průměrný přítok do 500 l/min | hod | 38 |  | 0
|  |  | 19*2 |  | 38
2 | 001 | 115101301 | Pohotovost čerpací soupravy pro dopravní výšku do 10 m přítok do 500 l/min | den | 19 |  | 0
38 | 001 | 131151202 | Hloubení jam zapažených v hornině třídy těžitelnosti I, skupiny 1 a 2 objem do 50 m3 strojně | m3 | 23.703 |  | 0
jámy 1,5 x 1,5 m
|  |  | (1,5*1,5*(1,86+1,80+1,78+1,87+1,88+1,99+1,96+1,77+1,49+1,47+1,59+1,60+1,80+1,66+1,66+1,80+1,58+2,00))*0,3 |  | 21.303
jáma 2 x 2 m
|  |  | (2*2*2)*0,3 |  | 2.4
|  |  | Součet |  | 23.703
4 | 001 | 131251203 | Hloubení jam zapažených v hornině třídy těžitelnosti I, skupiny 3 objem do 100 m3 strojně | m3 | 55.307 |  | 0
jámy 1,5 x 1,5 m
|  |  | (1,5*1,5*(1,86+1,80+1,78+1,87+1,88+1,99+1,96+1,77+1,49+1,47+1,59+1,60+1,80+1,66+1,66+1,80+1,58+2,00))*0,7 |  | 49.707
jáma 2 x 2 m
|  |  | (2*2*2)*0,7 |  | 5.6
|  |  | Součet |  | 55.307
39 | 001 | 132154102 | Hloubení rýh zapažených š do 800 mm v hornině třídy těžitelnosti I, skupiny 1 a 2 objem do 50 m3 strojně | m3 | 32.394 |  | 0
délka * hloubka * šířka rýhy* procentualní zastoupení zeminy
|  |  | 4*1,86*0,6*0,3 |  | 1.339
|  |  | 11*1,80*0,6*0,3 |  | 3.564
|  |  | 8*1,78*0,6*0,3 |  | 2.563
|  |  | 1,5*1,87*0,6*0,3 |  | 0.505
|  |  | 7,25*1,88*0,6*0,3 |  | 2.453
|  |  | 4,85*1,99*0,6*0,3 |  | 1.737
|  |  | 4,80*1,96*0,6*0,3 |  | 1.693
|  |  | 5,75*1,77*0,6*0,3 |  | 1.832
|  |  | 6,60*1,49*0,6*0,3 |  | 1.77
|  |  | 5,15*1,47*0,6*0,3 |  | 1.363
|  |  | 3,9*1,59*0,6*0,3 |  | 1.116
|  |  | 3,80*1,60*0,6*0,3 |  | 1.094
|  |  | 6,20*1,8*0,6*0,3 |  | 2.009
|  |  | 7,40*1,66*0,6*0,3 |  | 2.211
|  |  | 7,10*1,66*0,6*0,3 |  | 2.121
|  |  | 5,50*1,8*0,6*0,3 |  | 1.782
|  |  | 5,70*1,58*0,6*0,3 |  | 1.621
|  |  | 5,70*1,58*0,6*0,3 |  | 1.621
|  |  | Součet |  | 32.394
37 | 001 | 132254103 | Hloubení rýh zapažených š do 800 mm v hornině třídy těžitelnosti I, skupiny 3 objem do 100 m3 strojně | m3 | 75.593 |  | 0
délka * hloubka * šířka rýhy* procentualní zastoupení zeminy
|  |  | 4*1,86*0,6*0,7 |  | 3.125
|  |  | 11*1,80*0,6*0,7 |  | 8.316
|  |  | 8*1,78*0,6*0,7 |  | 5.981
|  |  | 1,5*1,87*0,6*0,7 |  | 1.178
|  |  | 7,25*1,88*0,6*0,7 |  | 5.725
|  |  | 4,85*1,99*0,6*0,7 |  | 4.054
|  |  | 4,80*1,96*0,6*0,7 |  | 3.951
|  |  | 5,75*1,77*0,6*0,7 |  | 4.275
|  |  | 6,60*1,49*0,6*0,7 |  | 4.13
|  |  | 5,15*1,47*0,6*0,7 |  | 3.18
|  |  | 3,9*1,59*0,6*0,7 |  | 2.604
|  |  | 3,80*1,60*0,6*0,7 |  | 2.554
|  |  | 6,20*1,8*0,6*0,7 |  | 4.687
|  |  | 7,40*1,66*0,6*0,7 |  | 5.159
|  |  | 7,10*1,66*0,6*0,7 |  | 4.95
|  |  | 5,50*1,8*0,6*0,7 |  | 4.158
|  |  | 5,70*1,58*0,6*0,7 |  | 3.783
|  |  | 5,70*1,58*0,6*0,7 |  | 3.783
|  |  | Součet |  | 75.593
6 | 001 | 151101101 | Zřízení příložného pažení a rozepření stěn rýh hl do 2 m | m2 | 408.459 |  | 0
délka * hloubka * šířka rýhy* procentualní zastoupení zeminy
|  |  | 4*1,86*2 |  | 14.88
|  |  | 11*1,80*2 |  | 39.6
|  |  | 8*1,78*2 |  | 28.48
|  |  | 1,5*1,87*2 |  | 5.61
|  |  | 7,25*1,88*2 |  | 27.26
|  |  | 4,85*1,99*2 |  | 19.303
|  |  | 4,80*1,96*2 |  | 18.816
|  |  | 5,75*1,77*2 |  | 20.355
|  |  | 6,60*1,49*2 |  | 19.668
|  |  | 5,15*1,47*2 |  | 15.141
|  |  | 3,9*1,59*2 |  | 12.402
|  |  | 3,80*1,60*2 |  | 12.16
|  |  | 6,20*1,8*2 |  | 22.32
|  |  | 7,40*1,66*2 |  | 24.568
|  |  | 7,10*1,66*2 |  | 23.572
|  |  | 5,50*1,8*2 |  | 19.8
|  |  | 5,70*1,58*2 |  | 18.012
|  |  | 5,70*1,58*2 |  | 18.012
jámy
|  |  | 18*(1,5*1,5) |  | 40.5
|  |  | 2*2*2 |  | 8
|  |  | Součet |  | 408.459
7 | 001 | 151101111 | Odstranění příložného pažení a rozepření stěn rýh hl do 2 m | m2 | 408.459 |  | 0
délka * hloubka * šířka rýhy* procentualní zastoupení zeminy
|  |  | 4*1,86*2 |  | 14.88
|  |  | 11*1,80*2 |  | 39.6
|  |  | 8*1,78*2 |  | 28.48
|  |  | 1,5*1,87*2 |  | 5.61
|  |  | 7,25*1,88*2 |  | 27.26
|  |  | 4,85*1,99*2 |  | 19.303
|  |  | 4,80*1,96*2 |  | 18.816
|  |  | 5,75*1,77*2 |  | 20.355
|  |  | 6,60*1,49*2 |  | 19.668
|  |  | 5,15*1,47*2 |  | 15.141
|  |  | 3,9*1,59*2 |  | 12.402
|  |  | 3,80*1,60*2 |  | 12.16
|  |  | 6,20*1,8*2 |  | 22.32
|  |  | 7,40*1,66*2 |  | 24.568
|  |  | 7,10*1,66*2 |  | 23.572
|  |  | 5,50*1,8*2 |  | 19.8
|  |  | 5,70*1,58*2 |  | 18.012
|  |  | 5,70*1,58*2 |  | 18.012
jámy
|  |  | 18*(1,5*1,5) |  | 40.5
|  |  | 2*2*2 |  | 8
|  |  | Součet |  | 408.459
8 | 001 | 162251101 | Vodorovné přemístění do 20 m výkopku/sypaniny z horniny třídy těžitelnosti I, skupiny 1 až 3 | m3 | 186.999 |  | 0
jámy 1,5 x 1,5 m
|  |  | (1,5*1,5*(1,86+1,80+1,78+1,87+1,88+1,99+1,96+1,77+1,49+1,47+1,59+1,60+1,80+1,66+1,66+1,80+1,58+2,00)) |  | 71.01
jáma 2 x 2 m
|  |  | (2*2*2) |  | 8
délka * hloubka * šířka rýhy* procentualní zastoupení zeminy
|  |  | 4*1,86*0,6 |  | 4.464
|  |  | 11*1,80*0,6 |  | 11.88
|  |  | 8*1,78*0,6 |  | 8.544
|  |  | 1,5*1,87*0,6 |  | 1.683
|  |  | 7,25*1,88*0,6 |  | 8.178
|  |  | 4,85*1,99*0,6 |  | 5.791
|  |  | 4,80*1,96*0,6 |  | 5.645
|  |  | 5,75*1,77*0,6 |  | 6.107
|  |  | 6,60*1,49*0,6 |  | 5.9
|  |  | 5,15*1,47*0,6 |  | 4.542
|  |  | 3,9*1,59*0,6 |  | 3.721
|  |  | 3,80*1,60*0,6 |  | 3.648
|  |  | 6,20*1,8*0,6 |  | 6.696
|  |  | 7,40*1,66*0,6 |  | 7.37
|  |  | 7,10*1,66*0,6 |  | 7.072
|  |  | 5,50*1,8*0,6 |  | 5.94
|  |  | 5,70*1,58*0,6 |  | 5.404
|  |  | 5,70*1,58*0,6 |  | 5.404
|  |  | Součet |  | 186.999
9 | 001 | 162751117 | Vodorovné přemístění do 10000 m výkopku/sypaniny z horniny třídy těžitelnosti I, skupiny 1 až 3 | m3 | 63.578 |  | 0
jámy 1,5 x 1,5 m
|  |  | (1,5*1,5*(1,86+1,80+1,78+1,87+1,88+1,99+1,96+1,77+1,49+1,47+1,59+1,60+1,80+1,66+1,66+1,80+1,58+2,00))*0,34 |  | 24.143
jáma 2 x 2 m
|  |  | (2*2*2)*0,34 |  | 2.72
délka * hloubka * šířka rýhy* procentualní zastoupení zeminy
|  |  | 4*1,86*0,6*0,34 |  | 1.518
|  |  | 11*1,80*0,6*0,34 |  | 4.039
|  |  | 8*1,78*0,6*0,34 |  | 2.905
|  |  | 1,5*1,87*0,6*0,34 |  | 0.572
|  |  | 7,25*1,88*0,6*0,34 |  | 2.781
|  |  | 4,85*1,99*0,6*0,34 |  | 1.969
|  |  | 4,80*1,96*0,6*0,34 |  | 1.919
|  |  | 5,75*1,77*0,6*0,34 |  | 2.076
|  |  | 6,60*1,49*0,6*0,34 |  | 2.006
|  |  | 5,15*1,47*0,6*0,34 |  | 1.544
|  |  | 3,9*1,59*0,6*0,34 |  | 1.265
|  |  | 3,80*1,60*0,6*0,34 |  | 1.24
|  |  | 6,20*1,8*0,6*0,34 |  | 2.277
|  |  | 7,40*1,66*0,6*0,34 |  | 2.506
|  |  | 7,10*1,66*0,6*0,34 |  | 2.404
|  |  | 5,50*1,8*0,6*0,34 |  | 2.02
|  |  | 5,70*1,58*0,6*0,34 |  | 1.837
|  |  | 5,70*1,58*0,6*0,34 |  | 1.837
|  |  | Součet |  | 63.578
10 | 001 | 162751119 | Příplatek k vodorovnému přemístění výkopku/sypaniny z horniny třídy těžitelnosti I, skupiny 1 až 3 ZKD 1000 m přes 10000 m | m3 | 63.578 |  | 0
skládka vzdálená 25 km
|  |  | 63,578 |  | 63.578
40 | 001 | 167151101 | Nakládání výkopku z hornin třídy těžitelnosti I, skupiny 1 až 3 do 100 m3 | m3 | 63.578 |  | 0
12 | 001 | 167151121 | Skládání nebo překládání výkopku z horniny třídy těžitelnosti I, skupiny 1 až 3 | m3 | 63.578 |  | 0
13 | 001 | 171201221 | Poplatek za uložení na skládce (skládkovné) zeminy a kamení kód odpadu 17 05 04 | t | 108.083 |  | 0
|  |  | 63,578 |  | 63.578
14 | 001 | 171251201 | Uložení sypaniny na skládky nebo meziskládky | m3 | 63.578 |  | 0
15 | 001 | 174151101 | Zásyp jam, šachet rýh nebo kolem objektů sypaninou se zhutněním | m3 | 186.999 |  | 0
jámy 1,5 x 1,5 m
|  |  | (1,5*1,5*(1,86+1,80+1,78+1,87+1,88+1,99+1,96+1,77+1,49+1,47+1,59+1,60+1,80+1,66+1,66+1,80+1,58+2,00)) |  | 71.01
jáma 2 x 2 m
|  |  | (2*2*2) |  | 8
délka * hloubka * šířka rýhy* procentualní zastoupení zeminy
|  |  | 4*1,86*0,6 |  | 4.464
|  |  | 11*1,80*0,6 |  | 11.88
|  |  | 8*1,78*0,6 |  | 8.544
|  |  | 1,5*1,87*0,6 |  | 1.683
|  |  | 7,25*1,88*0,6 |  | 8.178
|  |  | 4,85*1,99*0,6 |  | 5.791
|  |  | 4,80*1,96*0,6 |  | 5.645
|  |  | 5,75*1,77*0,6 |  | 6.107
|  |  | 6,60*1,49*0,6 |  | 5.9
|  |  | 5,15*1,47*0,6 |  | 4.542
|  |  | 3,9*1,59*0,6 |  | 3.721
|  |  | 3,80*1,60*0,6 |  | 3.648
|  |  | 6,20*1,8*0,6 |  | 6.696
|  |  | 7,40*1,66*0,6 |  | 7.37
|  |  | 7,10*1,66*0,6 |  | 7.072
|  |  | 5,50*1,8*0,6 |  | 5.94
|  |  | 5,70*1,58*0,6 |  | 5.404
|  |  | 5,70*1,58*0,6 |  | 5.404
|  |  | Součet |  | 186.999
16 | 001 | 175151101 | Obsypání potrubí strojně sypaninou bez prohození, uloženou do 3 m | m3 | 53.51 |  | 0
jámy 1,5 x 1,5 m
|  |  | (1,5*1,5*0,5)*18 |  | 20.25
jáma 2 x 2 m
|  |  | (2*2*0,5) |  | 2
délka * hloubka * šířka rýhy* procentualní zastoupení zeminy
|  |  | 4*0,5*0,6 |  | 1.2
|  |  | 11*0,5*0,6 |  | 3.3
|  |  | 8*0,5*0,6 |  | 2.4
|  |  | 1,5*0,5*0,6 |  | 0.45
|  |  | 7,25*0,5*0,6 |  | 2.175
|  |  | 4,85*0,5*0,6 |  | 1.455
|  |  | 4,80*0,5*0,6 |  | 1.44
|  |  | 5,75*0,5*0,6 |  | 1.725
|  |  | 6,60*0,5*0,6 |  | 1.98
|  |  | 5,15*0,5*0,6 |  | 1.545
|  |  | 3,9*0,5*0,6 |  | 1.17
|  |  | 3,80*0,5*0,6 |  | 1.14
|  |  | 6,20*0,5*0,6 |  | 1.86
|  |  | 7,40*0,5*0,6 |  | 2.22
|  |  | 7,10*0,5*0,6 |  | 2.13
|  |  | 5,50*0,5*0,6 |  | 1.65
|  |  | 5,70*0,5*0,6 |  | 1.71
|  |  | 5,70*0,5*0,6 |  | 1.71
|  |  | Součet |  | 53.51
17 | 583 | 58337302 | štěrkopísek frakce 0/16 | t | 107.02 |  | 0
|  |  | 53,51 |  | 53.51
|  | 2 | Zakládání |  |  |  | 0
60 | 011 | 273313811 | Základové desky z betonu tř. C 25/30 | m3 | 0.226 |  | 0
|  |  | 0,113*2 |  | 0.226
61 | 589 | 58932940 | beton C 25/30 XF3 kamenivo frakce 0/8 | m3 | 0.226 |  | 0
62 | 011 | 273361221 | Výztuž základových desek betonářskou ocelí 10 216 (E) | t | 0.032 |  | 0
|  |  | 0,0066*2 |  | 0.013
|  |  | 0,0093*2 |  | 0.019
|  |  | Součet |  | 0.032
63 | 130 | 13021102 | tyč ocelová kruhová jakost 10 216.0 výztuž do betonu D 6mm | t | 0.019 |  | 0
|  |  | 0,0093*2 |  | 0.019
64 | 130 | 13021105 | tyč ocelová kruhová jakost 10 216.0 výztuž do betonu D 10mm | t | 0.013 |  | 0
|  |  | 0,0066*2 |  | 0.013
65 | 011 | 273362021 | Výztuž základových desek svařovanými sítěmi Kari 3,15/100 x 3,15/100 | t | 0.03 |  | 0
|  |  | 0,015*2 |  | 0.03
|  | 5 | Komunikace pozemní |  |  |  | 0
44 | 221 | 919735113 | Řezání stávajícího živičného krytu hl do 150 mm | m | 168.18 |  | 0
|  |  | 18*(4*1,5) |  | 108
|  |  | 2+2+2+2 |  | 8
|  |  | 52,18 |  | 52.18
|  |  | Součet |  | 168.18
45 | 221 | 113107243 | Odstranění podkladu živičného tl 150 mm strojně pl přes 200 m2 | m2 | 58.98 |  | 0
|  |  | 18*(1,5*1,5) |  | 40.5
|  |  | 2*2 |  | 4
|  |  | 14,48 |  | 14.48
|  |  | Součet |  | 58.98
46 | 221 | 113107212 | Odstranění podkladu z kameniva těženého tl 200 mm strojně pl přes 200 m2 | m2 | 58.98 |  | 0
47 | 221 | 113107223 | Odstranění podkladu z kameniva drceného tl 300 mm strojně pl přes 200 m2 | m2 | 58.98 |  | 0
48 | 221 | 561121115 | Podklad z mechanicky zpevněné zeminy MZ tl 350 mm | m2 | 58.98 |  | 0
49 | 583 | 58337600 | štěrkopísek frakce 0/45 | t | 37.157 |  | 0
|  |  | 58,98 * 0,63 |  | 37.157
50 | 221 | 565166102 | Asfaltový beton vrstva podkladní ACP 22 (obalované kamenivo OKH) tl 90 mm š do 1,5 m | m2 | 58.98 |  | 0
51 | 221 | 997221561 | Vodorovná doprava suti z kusových materiálů do 1 km | t | 62.283 |  | 0
52 | 221 | 997221569 | Příplatek ZKD 1 km u vodorovné dopravy suti z kusových materiálů | t | 62.283 |  | 0
53 | 221 | 997221875 | Poplatek za uložení stavebního odpadu na recyklační skládce (skládkovné) asfaltového bez obsahu dehtu zatříděného do Katalogu odpadů pod kódem 17 03 02 | t | 62.283 |  | 0
|  | 8 | Trubní vedení |  |  |  | 0
42 | 271 | 871161211 | Montáž potrubí z PE100 SDR 11 otevřený výkop svařovaných elektrotvarovkou D 32 x 4,4 mm | m | 111.3 |  | 0
|  |  | 111,3 |  | 111.3
43 | 286 | 28613170 | trubka vodovodní PE100 SDR11 se signalizační vrstvou 32x4,4mm | m | 112.97 |  | 0
|  |  | 111,3 * 1,015 |  | 112.97
55 | 271 | 877161118 | Montáž elektrozáslepek na vodovodním potrubí z PE trub d 32 | kus | 19 |  | 0
56 | 286 | 28615020 | elektrozáslepka SDR11 PE 100 PN16 D 32mm | kus | 19 |  | 0
18 | 271 | 891181112 | Montáž vodovodních šoupátek otevřený výkop DN 40 | kus | 19 |  | 0
19 | 422 | 42221420 | šoupátko přípojkové přímé DN 25 ISO/vnější závit PN16, 32x1 1/4" | kus | 19 |  | 0
20 | 271 | 891249111 | Montáž navrtávacích pasů na potrubí z jakýchkoli trub DN 80 | kus | 19 |  | 0
21 | 422 | 42273545 | pás navrtávací se závitovým výstupem z tvárné litiny pro vodovodní PE a PVC potrubí 90-1” | kus | 19 |  | 0
29 | 271 | 893811113 | Osazení vodoměrné šachty hranaté z PP samonosné pro běžné zatížení plochy do 1,1 m2 hloubky do 1,6 m | kus | 1 |  | 0
30 | 562 | 56230555 | šachta vodoměrná samonosná hranatá 0,4/0,5/1,6 m | kus | 1 |  | 0
27 | 271 | 893811252 | Osazení vodoměrné šachty kruhové z PP obetonované pro statické zatížení průměru do 1,0 m hl do 1,5 m | kus | 2 |  | 0
28 | 562 | 56230562 | šachta vodoměrná kruhová k obetonování včetně výztuhy 1,0/1,5 m | kus | 2 |  | 0
31 | 422 | 42290100 | souprava vodoměrná závitová se šroubením kohouty a zpětnou klapkou 1"-1" | kus | 2 |  | 0
22 | 271 | 899401111 | Osazení poklopů litinových ventilových | kus | 19 |  | 0
23 | 422 | 42291402 | poklop litinový ventilový | kus | 19 |  | 0
24 | 562 | 56230636 | deska podkladová uličního poklopu plastového ventilkového a šoupatového | kus | 19 |  | 0
25 | 271 | 899721111 | Signalizační vodič DN do 150 mm na potrubí | m | 116.865 |  | 0
|  |  | 111,3*1,05 |  | 116.865
26 | 341 | 34111012 | kabel instalační jádro Cu plné izolace PVC plášť PVC 450/750V (CYKY) 2x4mm2 | m | 116.865 |  | 0
34 | 271 | 899722114 | Krytí potrubí z plastů výstražnou fólií z PVC 40 cm | m | 111.3 |  | 0
32 | 721 | 722219191 | Montáž zemních souprav ostatní typ | kus | 19 |  | 0
33 | 422 | 42291079 | souprava zemní pro šoupátka DN 65-80mm Rd 2,0m | kus | 19 |  | 0
35 | 721 | 722290234 | Proplach a dezinfekce vodovodního potrubí do DN 80 | m | 111.3 |  | 0
|  | 998 | Přesun hmot |  |  |  | 0
54 | 271 | 998276101 | Přesun hmot pro trubní vedení z trub z plastických hmot otevřený výkop | t | 6.352 |  | 0
|  |  | Celkem |  |  |  | 0