## Rekapitulace stavby
Export Komplet | [27 empty] | 2.0 | ZAMOK |  |  |  |  | False | False | {2ca7ca50-9b45-4205-b290-fa4227d12232}
[33 empty] | 0,01 | 21
[33 empty] | 0,01 | 15
|  | REKAPITULACE STAVBY | [17 empty] | v --- níže se nacházejí doplnkové a pomocné údaje k sestavám --- v | [11 empty] | Návod na vyplnění | 0,001
|  | Kód: |  |  |  |  | E-3112 | [24 empty] | Měnit lze pouze buňky se žlutým podbarvením! 1) na prvním listu Rekapitulace stavby vyplňte v sestavě a) Souhrnný list - údaje o Uchazeči (přenesou se do ostatních sestav i v jiných listech) b) Rekapitulace objektů - potřebné Ostatní náklady 2) na vybraných listech vyplňte v sestavě a) Krycí list - údaje o Uchazeči, pokud se liší od údajů o Uchazeči na Souhrnném listu (údaje se přenesou do ostatních sestav v daném listu) b) Rekapitulace rozpočtu - potřebné Ostatní náklady c) Celkové náklady za stavbu - ceny u položek - množství, pokud má žluté podbarvení - a v případě potřeby poznámku (ta je ve skrytém sloupci) | 0,01
|  | Stavba: |  |  |  |  | REKONSTRUKCE VEŘEJNÉHO OSVĚTLENÍ NA ÚZEMÍ MĚSTA STUDÉNKY | [25 empty] | 0,01
|  | KSO: | [13 empty] | CC-CZ: | [16 empty] | 0,01
|  | Místo: |  |  |  |  | Studénka | [8 empty] | Datum: |  | 2. 10. 2020 | [14 empty] | 0,01
0,01
|  | Zadavatel: | [13 empty] | IČ: | [16 empty] | 0,01
[16 empty] | DIČ: | [16 empty] | 0,01
0,01
|  | Uchazeč: | [13 empty] | IČ: |  | Vyplň údaj | [14 empty] | 0,01
|  |  | Vyplň údaj | [12 empty] | DIČ: |  | Vyplň údaj | [14 empty] | 0,01
False
|  | Projektant: | [13 empty] | IČ: | [16 empty] | False
|  |  | PK Sklenář s.r.o. | [12 empty] | DIČ: | [16 empty] | True
0,01
|  | Zpracovatel: | [13 empty] | IČ: | [16 empty] | 0,01
|  |  | Ing.Jiří Sklenář | [12 empty] | DIČ: | [16 empty] | True
Poznámka:
|  | Cena bez DPH | [13 empty] | 0
[8 empty] | Sazba daně |  |  | Základ daně |  |  |  |  | Výše daně
|  | DPH |  | základní |  |  |  | 21% |  |  | 0 |  |  |  |  | 0
|  |  |  | snížená |  |  |  | 15% |  |  | 0 |  |  |  |  | 0
|  |  |  | zákl. přenesená |  |  |  | 21% |  |  | 0 |  |  |  |  | 0
|  |  |  | sníž. přenesená |  |  |  | 15% |  |  | 0 |  |  |  |  | 0
|  |  |  | nulová |  |  |  | 0% |  |  | 0 |  |  |  |  | 0
|  | Cena s DPH | [6 empty] | v |  |  | CZK |  |  |  | 0
|  | Projektant | [11 empty] | Zpracovatel
|  | Datum a podpis: | [7 empty] | Razítko |  |  |  | Datum a podpis: |  |  | Razítko
|  | Objednavatel | [11 empty] | Uchazeč
|  | Datum a podpis: | [7 empty] | Razítko |  |  |  | Datum a podpis: |  |  | Razítko
REKAPITULACE OBJEKTŮ STAVBY A SOUPISŮ PRACÍ
| Kód: | [6 empty] | E-3112
| Stavba: | [6 empty] | REKONSTRUKCE VEŘEJNÉHO OSVĚTLENÍ NA ÚZEMÍ MĚSTA STUDÉNKY
| Místo: | [6 empty] | Studénka | [6 empty] | Datum: |  | 2. 10. 2020
| Zadavatel: | [13 empty] | Projektant: |  | PK Sklenář s.r.o. |  |  | Informatívní údaje z listů zakázek
| Uchazeč: | [13 empty] | Zpracovatel: |  | Ing.Jiří Sklenář
| Kód |  |  |  | Popis | [7 empty] | Cena bez DPH [CZK] |  |  |  |  | Cena s DPH [CZK] | Typ | z toho Ostat. náklady [CZK] | DPH [CZK] | Normohodiny [h] | DPH základní [CZK] | DPH snížená [CZK] | DPH základní přenesená [CZK] | DPH snížená přenesená [CZK] | Základna DPH základní | Základna DPH snížená | Základna DPH zákl. přenesená | Základna DPH sníž. přenesená | Základna DPH nulová
| Náklady z rozpočtů | [11 empty] | 0 |  |  |  |  | 0 |  | 0 | 0 | 0 | 0 | 0 | 0 | 0 | 0 | 0 | 0 | 0 | 0 |  | D | 0 | ###NOIMPORT### | IMPORT | {2ca7ca50-9b45-4205-b290-fa4227d12232} | {00000000-0000-0000-0000-000000000000}
/ |  | D7.1 |  |  |  | D7.1. Úsek 7 část 1 - 2.května | [6 empty] | 0 |  |  |  |  | 0 | STA | 0 | 0 | 0 | 0 | 0 | 0 | 0 | 0 | 0 | 0 | 0 | 0 |  |  | 1 |  | IMPORT | {7fd7cd1d-8bab-4bd7-b507-1fb01770389a} | {2ca7ca50-9b45-4205-b290-fa4227d12232} | 2

## D7.1 - D7.1. Úsek 7 část ...
{7fd7cd1d-8bab-4bd7-b507-1fb01770389a}
2
| KRYCÍ LIST SOUPISU PRACÍ | [7 empty] | v --- níže se nacházejí doplnkové a pomocné údaje k sestavám --- v | [8 empty] | False
Stavba:
REKONSTRUKCE VEŘEJNÉHO OSVĚTLENÍ NA ÚZEMÍ MĚSTA STUDÉNKY
Objekt:
D7.1 - D7.1. Úsek 7 část 1 - 2.května
| KSO: |  |  |  |  | CC-CZ:
| Místo: |  | Studénka |  |  | Datum: | 2. 10. 2020
| Zadavatel: |  |  |  |  | IČ:
DIČ:
| Uchazeč: |  |  |  |  | IČ: | Vyplň údaj
|  | Vyplň údaj |  |  |  | DIČ: | Vyplň údaj
| Projektant: |  |  |  |  | IČ:
|  | PK Sklenář s.r.o. |  |  |  | DIČ:
| Zpracovatel: |  |  |  |  | IČ:
|  | Ing. Jiří Sklenář |  |  |  | DIČ:
Poznámka:
| Cena bez DPH | [5 empty] | 0
|  |  | Základ daně |  |  | Sazba daně | Výše daně
| DPH | základní | 0 |  |  | 21% | 0
|  | snížená | 0 |  |  | 15% | 0
|  | zákl. přenesená | 0 |  |  | 21% | 0
|  | sníž. přenesená | 0 |  |  | 15% | 0
|  | nulová | 0 |  |  | 0% | 0
| Cena s DPH |  |  | v | CZK |  | 0
| Projektant |  |  | Zpracovatel
| Datum a podpis: |  | Razítko | Datum a podpis: |  |  | Razítko
| Objednavatel |  |  | Uchazeč
| Datum a podpis: |  | Razítko | Datum a podpis: |  |  | Razítko
REKAPITULACE ČLENĚNÍ SOUPISU PRACÍ
Stavba:
REKONSTRUKCE VEŘEJNÉHO OSVĚTLENÍ NA ÚZEMÍ MĚSTA STUDÉNKY
Objekt:
D7.1 - D7.1. Úsek 7 část 1 - 2.května
Místo: |  |  | Studénka |  |  | Datum: | 2. 10. 2020
Zadavatel: | [5 empty] | Projektant: | PK Sklenář s.r.o.
Uchazeč: |  |  | Vyplň údaj |  |  | Zpracovatel: | Ing. Jiří Sklenář
Kód dílu - Popis | [6 empty] | Cena celkem [CZK]
Náklady ze soupisu prací | [6 empty] | 0 | [11 empty] | -1
| HSV - HSV | [5 empty] | 0
| ZADL-Ch-Asf - Zádlažba chodník asfaltový | [5 empty] | 0
| ZADL-Ch-Dl - Zádlažba chodník dlažba | [5 empty] | 0
| 5 - Komunikace pozemní | [5 empty] | 0
| ZADL-VOZ-Asf - Zádlažba vozovka asfalt | [5 empty] | 0
| ZADL-VOZ-Dlaž - Zádalžba vozovka dlažba | [5 empty] | 0
| ZADL-VOZ-Bet - Zádlažba vozovka betonová | [5 empty] | 0
| 745 - Elektromontáže - rozvody vodičů hliníkových | [5 empty] | 0
| PSV - Práce a dodávky PSV | [5 empty] | 0
| 741 - Elektroinstalace - silnoproud | [5 empty] | 0
| M - Práce a dodávky M | [5 empty] | 0
| 21-M - Elektromontáže (viz situace a schema) | [5 empty] | 0
| 46-M - Zemní práce při extr.mont.pracích - (viz situace a řezy) | [5 empty] | 0
SOUPIS PRACÍ
Stavba:
REKONSTRUKCE VEŘEJNÉHO OSVĚTLENÍ NA ÚZEMÍ MĚSTA STUDÉNKY
Objekt:
D7.1 - D7.1. Úsek 7 část 1 - 2.května
Místo: |  |  | Studénka |  |  | Datum: | 2. 10. 2020
Zadavatel: | [5 empty] | Projektant: | PK Sklenář s.r.o.
Uchazeč: |  |  | Vyplň údaj |  |  | Zpracovatel: | Ing. Jiří Sklenář
PČ | Typ | Kód | Popis | MJ | Množství | J.cena [CZK] | Cena celkem [CZK] | Cenová soustava |  | DPH | J. Nh [h] | Nh celkem [h] | J. hmotnost [t] | Hmotnost celkem [t] | J. suť [t] | Suť Celkem [t]
Náklady soupisu celkem | [6 empty] | 0 |  |  |  |  | 0 |  | 161.8017 |  | 0 |  | D | -1 | [10 empty] | 0
| D | HSV | HSV |  |  |  | 0 |  |  |  |  | 0 |  | 30.9057 |  | 0 | 1 | D | 0 |  |  |  | ROZPOCET | [6 empty] | 0
| D | ZADL-Ch-Asf | Zádlažba chodník asfaltový |  |  |  | 0 |  |  |  |  | 0 |  | 8.1238 |  | 0 | 1 | D | 1 |  |  |  | ROZPOCET | [6 empty] | 0
1 | K | 564851111 | Podklad ze štěrkodrtě ŠD tl 150 mm | m2 | 16.1 |  | 0 |  |  | základní |  | 0 | 0 | 0 | 0 | 0 | 4 | K | 2 |  |  |  | ROZPOCET | 0 | 0 | 0 | 0 | 0 | 1 | 0 | 4 | 2070283241
| VV |  | "2.května" (21+25)*.35 |  | 16.1 | [12 empty] | VV | 2 | 2 | True | 1 | ROZPOCET
2 | K | 565171111 | Vyrovnání povrchu dosavadních podkladů obalovaným kamenivem ACP (OK) tl 100 mm | m2 | 30.8 |  | 0 |  |  | základní |  | 0 | 0.26376 | 8.1238 | 0 | 0 | 4 | K | 2 |  |  |  | ROZPOCET | 0 | 0 | 0 | 0 | 0 | 1 | 0 | 4 | 533443250
| VV |  | "2.května" (21+35)*.55 |  | 30.8 | [12 empty] | VV | 2 | 2 | True | 1 | ROZPOCET
3 | K | 578143133 | Litý asfalt MA 11 (LAS) tl 40 mm š do 3 m z modifikovaného asfaltu | m2 | 34.5 |  | 0 |  |  | základní |  | 0 | 0 | 0 | 0 | 0 | 4 | K | 2 |  |  |  | ROZPOCET | 0 | 0 | 0 | 0 | 0 | 1 | 0 | 4 | -1706976645
| VV |  | "2.května" (21+25)*.75 |  | 34.5 | [12 empty] | VV | 2 | 2 | True | 1 | ROZPOCET
| D | ZADL-Ch-Dl | Zádlažba chodník dlažba |  |  |  | 0 |  |  |  |  | 0 |  | 7.8236 |  | 0 | 1 | D | 1 |  |  |  | ROZPOCET | [6 empty] | 0
4 | K | 564201111 | Podklad nebo podsyp ze štěrkopísku ŠP tl 40 mm | m2 | 89.65 |  | 0 |  |  | základní |  | 0 | 0 | 0 | 0 | 0 | 4 | K | 2 |  |  |  | ROZPOCET | 0 | 0 | 0 | 0 | 0 | 1 | 0 | 4 | 1474139856
| VV |  | "2.května" (60+30+66+3+4)*.55 |  | 89.65 | [12 empty] | VV | 2 | 2 | True | 1 | ROZPOCET
5 | K | 564851111 | Podklad ze štěrkodrtě ŠD tl 150 mm | m2 | 57.05 |  | 0 |  |  | základní |  | 0 | 0 | 0 | 0 | 0 | 4 | K | 2 |  |  |  | ROZPOCET | 0 | 0 | 0 | 0 | 0 | 1 | 0 | 4 | -798368317
| VV |  | "2.května" (60+30+66+3+4)*.35 |  | 57.05 | [12 empty] | VV | 2 | 2 | True | 1 | ROZPOCET
6 | K | 596211110 | Kladení zámkové dlažby komunikací pro pěší tl 60 mm skupiny A pl do 50 m2 | m2 | 89.65 |  | 0 |  |  | základní |  | 0 | 0.08425 | 7.553 | 0 | 0 | 4 | K | 2 |  |  |  | ROZPOCET | 0 | 0 | 0 | 0 | 0 | 1 | 0 | 4 | -281750740
| VV |  | "2.května" (60+30+66+3+4)*.55 |  | 89.65 | [12 empty] | VV | 2 | 2 | True | 1 | ROZPOCET
7 | M | 592452100 | Náhrada za poškozenou dlažbu 10% | m2 | 12.3 |  | 0 |  |  | základní |  | 0 | 0.022 | 0.2706 | 0 | 0 | 8 | M | 2 |  |  |  | ROZPOCET | 0 | 0 | 0 | 0 | 0 | 1 | 0 | 4 | 514621060
| D | 5 | Komunikace pozemní |  |  |  | 0 |  |  |  |  | 0 |  | 0 |  | 0 | 1 | D | 1 |  |  |  | ROZPOCET | [6 empty] | 0
| D | ZADL-VOZ-Asf | Zádlažba vozovka asfalt |  |  |  | 0 |  |  |  |  | 0 |  | 14.9582 |  | 0 | 1 | D | 1 |  |  |  | ROZPOCET | [6 empty] | 0
8 | K | 564851111 | Podklad ze štěrkodrtě ŠD tl 150 mm | m2 | 36 |  | 0 |  |  | základní |  | 0 | 0 | 0 | 0 | 0 | 4 | K | 2 |  |  |  | ROZPOCET | 0 | 0 | 0 | 0 | 0 | 1 | 0 | 4 | 155303799
| VV |  | "2.května" (20+4+20+9+15+4)*.5 |  | 36 | [12 empty] | VV | 2 | 2 | True | 1 | ROZPOCET
9 | K | 578142115 | Litý asfalt MA 8 (LAJ) tl 40 mm š do 3 m z nemodifikovaného asfaltu | m2 | 64.8 |  | 0 |  |  | základní |  | 0 | 0 | 0 | 0 | 0 | 4 | K | 2 |  |  |  | ROZPOCET | 0 | 0 | 0 | 0 | 0 | 1 | 0 | 4 | -770576534
| VV |  | "2.května" (20+4+20+9+15+4)*.9 |  | 64.8 | [12 empty] | VV | 2 | 2 | True | 1 | ROZPOCET
10 | K | 567122114 | Podklad ze směsi stmelené cementem SC C 8/10 (KSC I) tl 150 mm | m2 | 36 |  | 0 |  |  | základní |  | 0 | 0 | 0 | 0 | 0 | 4 | K | 2 |  |  |  | ROZPOCET | 0 | 0 | 0 | 0 | 0 | 1 | 0 | 4 | 1150815723
| VV |  | "2.května" (20+4+20+9+15+4)*.5 |  | 36 | [12 empty] | VV | 2 | 2 | True | 1 | ROZPOCET
11 | K | 565171111 | Vyrovnání povrchu dosavadních podkladů obalovaným kamenivem ACP (OK) tl 100 mm | m2 | 50.4 |  | 0 |  |  | základní |  | 0 | 0.26376 | 13.2935 | 0 | 0 | 4 | K | 2 |  |  |  | ROZPOCET | 0 | 0 | 0 | 0 | 0 | 1 | 0 | 4 | 58773878
| VV |  | "2.května" (20+4+20+9+15+4)*.7 |  | 50.4 | [12 empty] | VV | 2 | 2 | True | 1 | ROZPOCET
| D | ZADL-VOZ-Dlaž | Zádalžba vozovka dlažba |  |  |  | 0 |  |  |  |  | 0 |  | 1.6647 |  | 0 | 1 | D | 2 |  |  |  | ROZPOCET | [6 empty] | 0
12 | K | 564851111 | Podklad ze štěrkodrtě ŠD tl 150 mm | m2 | 7 |  | 0 |  |  | základní |  | 0 | 0 | 0 | 0 | 0 | 4 | K | 3 |  |  |  | ROZPOCET | 0 | 0 | 0 | 0 | 0 | 1 | 0 | 4 | -1947411811
| VV |  | "2.května" (14)*.5 |  | 7 | [12 empty] | VV | 3 | 2 | True | 1 | ROZPOCET
13 | K | 564231111 | Podklad nebo podsyp ze štěrkopísku ŠP tl 100 mm | m2 | 9.8 |  | 0 |  |  | základní |  | 0 | 0 | 0 | 0 | 0 | 4 | K | 3 |  |  |  | ROZPOCET | 0 | 0 | 0 | 0 | 0 | 1 | 0 | 4 | 1710673973
| VV |  | "2.května" 14*.7 |  | 9.8 | [12 empty] | VV | 3 | 2 | True | 1 | ROZPOCET
14 | K | 567122114 | Podklad ze směsi stmelené cementem SC C 8/10 (KSC I) tl 150 mm | m2 | 7 |  | 0 |  |  | základní |  | 0 | 0 | 0 | 0 | 0 | 4 | K | 3 |  |  |  | ROZPOCET | 0 | 0 | 0 | 0 | 0 | 1 | 0 | 4 | -1261896192
| VV |  | "2.května" (14)*.5 |  | 7 | [12 empty] | VV | 3 | 2 | True | 1 | ROZPOCET
15 | K | 596312112 | Kladení kloubové betonové dlažby pozemních komunikací tl 100 mm pl přes 300 m2 | m2 | 15.4 |  | 0 |  |  | základní |  | 0 | 0.1081 | 1.6647 | 0 | 0 | 4 | K | 3 |  |  |  | ROZPOCET | 0 | 0 | 0 | 0 | 0 | 1 | 0 | 4 | 320058964
| VV |  | "2.května" 14*1.1 |  | 15.4 | [12 empty] | VV | 3 | 2 | True | 1 | ROZPOCET
| D | ZADL-VOZ-Bet | Zádlažba vozovka betonová |  |  |  | 0 |  |  |  |  | 0 |  | 0 |  | 0 | 1 | D | 3 |  |  |  | ROZPOCET | [6 empty] | 0
16 | K | 564861111 | Podklad ze štěrkodrtě ŠD tl 200 mm | m2 | 5.5 |  | 0 |  |  | základní |  | 0 | 0 | 0 | 0 | 0 | 4 | K | 4 |  |  |  | ROZPOCET | 0 | 0 | 0 | 0 | 0 | 1 | 0 | 4 | -2041894557
| VV |  | "2.května" 11*.5 |  | 5.5 | [12 empty] | VV | 4 | 2 | True | 1 | ROZPOCET
17 | K | 567122114 | Podklad ze směsi stmelené cementem SC C 8/10 (KSC I) tl 150 mm | m2 | 7.7 |  | 0 |  |  | základní |  | 0 | 0 | 0 | 0 | 0 | 4 | K | 4 |  |  |  | ROZPOCET | 0 | 0 | 0 | 0 | 0 | 1 | 0 | 4 | 1535202011
| VV |  | "2.května" 11*.7 |  | 7.7 | [12 empty] | VV | 4 | 2 | True | 1 | ROZPOCET
18 | K | 581131211 | Kryt cementobetonový vozovek skupiny CB II tl 200 mm | m2 | 9.9 |  | 0 |  |  | základní |  | 0 | 0 | 0 | 0 | 0 | 4 | K | 4 |  |  |  | ROZPOCET | 0 | 0 | 0 | 0 | 0 | 1 | 0 | 4 | -255342866
| VV |  | "2.května" 11*.9 |  | 9.9 | [12 empty] | VV | 4 | 2 | True | 1 | ROZPOCET
| D | 745 | Elektromontáže - rozvody vodičů hliníkových |  |  |  | 0 |  |  |  |  | 0 |  | 0 |  | 0 | 2 | D | 0 |  |  |  | ROZPOCET | [6 empty] | 0
19 | K | 745904112 | Příplatek k montáži kabelů za zatažení vodiče a kabelu do 2,00 kg | m | 906 |  | 0 |  |  | základní |  | 0 | 0 | 0 | 0 | 0 | 64 | K | 1 |  |  |  | ROZPOCET | 0 | 0 | 0 | 0 | 0 | 1 | 0 | 64 | -58076478
| D | PSV | Práce a dodávky PSV |  |  |  | 0 |  |  |  |  | 0 |  | 1.7369 |  | 0 | 2 | D | 0 |  |  |  | ROZPOCET | [6 empty] | 0
| D | 741 | Elektroinstalace - silnoproud |  |  |  | 0 |  |  |  |  | 0 |  | 1.7369 |  | 0 | 2 | D | 1 |  |  |  | ROZPOCET | [6 empty] | 0
20 | K | 210010019 | Montáž trubek plastových ohebných D 48 mm uložených volně | m | 906 |  | 0 |  |  | základní |  | 0 | 0 | 0 | 0 | 0 | 64 | K | 2 |  |  |  | ROZPOCET | 0 | 0 | 0 | 0 | 0 | 1 | 0 | 64 | -1249751971
21 | M | 345713520-R1 | trubka elektroinstalační ohebná , HDPE+LDPE KF 09063 | m | 906 |  | 0 |  |  | základní |  | 0 | 0.00035 | 0.3171 | 0 | 0 | 32 | M | 2 |  |  |  | ROZPOCET | 0 | 0 | 0 | 0 | 0 | 1 | 0 | 16 | 684168907
| VV |  | "2.května trasa" 270+535+40 |  | 845 | [12 empty] | VV | 2 | 2 | True | 0 | ROZPOCET
| VV |  | "2.května u sloupů" 19*3 |  | 57 | [12 empty] | VV | 2 | 2 | True | 0 | ROZPOCET
| VV |  | "2.května u skříní" 4*1 |  | 4 | [12 empty] | VV | 2 | 2 | True | 0 | ROZPOCET
22 | K | 210810014 | Montáž měděných kabelů CYKY, CYKYD, CYKYDY, NYM, NYY, YSLY 750 V 4x16mm2 uložených volně | m | 948 |  | 0 |  |  | základní |  | 0 | 0 | 0 | 0 | 0 | 64 | K | 2 |  |  |  | ROZPOCET | 0 | 0 | 0 | 0 | 0 | 1 | 0 | 64 | -7974696
23 | M | 341110800 | kabel silový s Cu jádrem CYKY 4x16 mm2 | m | 948 |  | 0 |  |  | základní |  | 0 | 0.00091 | 0.86268 | 0 | 0 | 256 | M | 2 |  |  |  | ROZPOCET | 0 | 0 | 0 | 0 | 0 | 1 | 0 | 64 | 1931219016
| VV |  | "2.května trasa" 270+535+40 |  | 845 | [12 empty] | VV | 2 | 2 | True | 0 | ROZPOCET
| VV |  | "2.května u sloupů" 19*5 |  | 95 | [12 empty] | VV | 2 | 2 | True | 0 | ROZPOCET
| VV |  | "2.května u skříní" 4*2 |  | 8 | [12 empty] | VV | 2 | 2 | True | 0 | ROZPOCET
24 | K | 210220022.1 | Montáž uzemňovacího vedení vodičů FeZn pomocí svorek v zemi drátem do 10 mm ve městské zástavbě | m | 883 |  | 0 |  |  | základní |  | 0 | 0 | 0 | 0 | 0 | 64 | K | 2 |  |  |  | ROZPOCET | 0 | 0 | 0 | 0 | 0 | 1 | 0 | 64 | 959034925
| VV |  | "2.května trasa" 270+535+40 |  | 845 | [12 empty] | VV | 2 | 2 | True | 0 | ROZPOCET
| VV |  | "2.května u sloupů" 19*2 |  | 38 | [12 empty] | VV | 2 | 2 | True | 0 | ROZPOCET
25 | M | 354410730.1 | drát průměr 10 mm FeZn | kg | 547.46 |  | 0 |  |  | základní |  | 0 | 0.001 | 0.54746 | 0 | 0 | 256 | M | 2 |  |  |  | ROZPOCET | 0 | 0 | 0 | 0 | 0 | 1 | 0 | 64 | 113874644
| VV |  | 883*.62 |  | 547.46 | [12 empty] | VV | 2 | 2 | True | 1 | ROZPOCET
26 | K | 741132133 | Ukončení kabelů 4x16 mm2 smršťovací záklopkou nebo páskem bez letování | kus | 42 |  | 0 |  |  | základní |  | 0 | 0 | 0 | 0 | 0 | 16 | K | 2 |  |  |  | ROZPOCET | 0 | 0 | 0 | 0 | 0 | 1 | 0 | 16 | 507599441
| VV |  | "2.května" 21*2 |  | 42 | [12 empty] | VV | 2 | 2 | True | 1 | ROZPOCET
27 | K | 741420021 | Montáž svorka hromosvodná se 2 šrouby | kus | 42 |  | 0 |  |  | základní |  | 0 | 0 | 0 | 0 | 0 | 16 | K | 2 |  |  |  | ROZPOCET | 0 | 0 | 0 | 0 | 0 | 1 | 0 | 16 | -996190889
28 | M | 354418850 | svorka spojovací SS pro lano D8-10 mm | kus | 42 |  | 0 |  |  | základní |  | 0 | 0.00023 | 0.00966 | 0 | 0 | 32 | M | 2 |  |  |  | ROZPOCET | 0 | 0 | 0 | 0 | 0 | 1 | 0 | 16 | 1450748779
| VV |  | "2.května" 21*2 |  | 42 | [12 empty] | VV | 2 | 2 | True | 1 | ROZPOCET
| D | M | Práce a dodávky M |  |  |  | 0 |  |  |  |  | 0 |  | 129.1591 |  | 0 | 3 | D | 0 |  |  |  | ROZPOCET | [6 empty] | 0
| D | 21-M | Elektromontáže (viz situace a schema) |  |  |  | 0 |  |  |  |  | 0 |  | 0.03877 |  | 0 | 3 | D | 1 |  |  |  | ROZPOCET | [6 empty] | 0
29 | K | 210111021 | Montáž zásuvka chráněná v krabici šroubové připojení 2P+PE prostředí základní, vlhké | kus | 6 |  | 0 |  |  | základní |  | 0 | 0 | 0 | 0 | 0 | 64 | K | 2 |  |  |  | ROZPOCET | 0 | 0 | 0 | 0 | 0 | 1 | 0 | 64 | -973519377
30 | M | 345514850-R | zásuvka krytá pro vlhké prostředí Al. IP44 | kus | 6 |  | 0 |  |  | základní |  | 0 | 0.00022 | 0.00132 | 0 | 0 | 128 | M | 2 |  |  |  | ROZPOCET | 0 | 0 | 0 | 0 | 0 | 1 | 0 | 128 | 884524397
31 | K | 210120102 | Montáž pojistkových patron nožových | kus | 9 |  | 0 |  |  | základní |  | 0 | 0 | 0 | 0 | 0 | 64 | K | 2 |  |  |  | ROZPOCET | 0 | 0 | 0 | 0 | 0 | 1 | 0 | 64 | -1521979134
32 | M | 358252220 | pojistka nízkoztrátová PHN00 16A provedení normální | kus | 3 |  | 0 |  |  | základní |  | 0 | 0.00015 | 0.00045 | 0 | 0 | 256 | M | 2 |  |  |  | ROZPOCET | 0 | 0 | 0 | 0 | 0 | 1 | 0 | 64 | 922833389
33 | M | 358252260 | pojistka nízkoztrátová PHNA000 25A provedení normální, charakteristika gG | kus | 3 |  | 0 |  |  | základní |  | 0 | 0.00013 | 0.00039 | 0 | 0 | 256 | M | 2 |  |  |  | ROZPOCET | 0 | 0 | 0 | 0 | 0 | 1 | 0 | 64 | 1371618024
34 | M | 358252280-1 | pojistka zkratová | kus | 3 |  | 0 |  |  | základní |  | 0 | 0.00015 | 0.00045 | 0 | 0 | 256 | M | 2 |  |  |  | ROZPOCET | 0 | 0 | 0 | 0 | 0 | 1 | 0 | 64 | -691946128
35 | K | 210191502 | Montáž skříní pojistkových tenkocementových přípojkových v pilíři SP 3 až 5/1 | kus | 1 |  | 0 |  |  | základní |  | 0 | 0 | 0 | 0 | 0 | 64 | K | 2 |  |  |  | ROZPOCET | 0 | 0 | 0 | 0 | 0 | 1 | 0 | 64 | 30111727
36 | M | 357117350-1 | skříň rozpojovací pro VO RF 4:3 | kus | 1 |  | 0 |  |  | základní |  | 0 | 0.009 | 0.009 | 0 | 0 | 128 | M | 2 |  |  |  | ROZPOCET | 0 | 0 | 0 | 0 | 0 | 1 | 0 | 128 | 843948882
37 | M | 357117350-11 | Přepěťová ochrana SPD1 | kus | 1 |  | 0 |  |  | základní |  | 0 | 0.009 | 0.009 | 0 | 0 | 256 | M | 2 |  |  |  | ROZPOCET | 0 | 0 | 0 | 0 | 0 | 1 | 0 | 64 | -1821709665
38 | K | 210290451-R | Úprava stávajícího rozvaděče ZB | kus | 1 |  | 0 |  |  | základní |  | 0 | 0 | 0 | 0 | 0 | 64 | K | 2 |  |  |  | ROZPOCET | 0 | 0 | 0 | 0 | 0 | 1 | 0 | 64 | -1388503937
40 | M | 358224020 | jistič 3pólový-charakteristika B LPN (LSN) 20B/3 | kus | 1 |  | 0 |  |  | základní |  | 0 | 0.0004 | 0.0004 | 0 | 0 | 128 | M | 2 |  |  |  | ROZPOCET | 0 | 0 | 0 | 0 | 0 | 1 | 0 | 128 | -1822734775
41 | K | 210200120-R1 | Demontáž a opětovná montáž MR | kus | 3 |  | 0 |  |  | základní |  | 0 | 0 | 0 | 0 | 0 | 64 | K | 2 |  |  |  | ROZPOCET | 0 | 0 | 0 | 0 | 0 | 1 | 0 | 64 | -95025474
42 | K | 210202013 | Montáž svítidel výbojkových průmyslových stropních závěsných na výložník | kus | 21 |  | 0 |  |  | základní |  | 0 | 0 | 0 | 0 | 0 | 64 | K | 2 |  |  |  | ROZPOCET | 0 | 0 | 0 | 0 | 0 | 1 | 0 | 64 | 489417387
43 | M | LADA06-C40-1000-M2 | Svítidlo LED ozn.06 - 21W, 2 589lm, 4000K | ks | 2 |  | 0 |  |  | základní |  | 0 | 0 | 0 | 0 | 0 | 512 | M | 2 |  |  |  | ROZPOCET | 0 | 0 | 0 | 0 | 0 | 1 | 0 | 512 | 450028618
44 | M | LADA08-C40-1000-M2 | Svítidlo LED ozn.08 - 27W, 3 453lm, 4000K | ks | 3 |  | 0 |  |  | základní |  | 0 | 0 | 0 | 0 | 0 | 512 | M | 2 |  |  |  | ROZPOCET | 0 | 0 | 0 | 0 | 0 | 1 | 0 | 512 | 1948728228
46 | M | LADA22-C40-1000-M2 | Svítidlo LED ozn.22 - 74W, 9 495lm, 4000K | ks | 12 |  | 0 |  |  | základní |  | 0 | 0 | 0 | 0 | 0 | 512 | M | 2 |  |  |  | ROZPOCET | 0 | 0 | 0 | 0 | 0 | 1 | 0 | 512 | -1865775870
47 | M | LADA24-C40-1000-M2 | Svítidlo LED ozn.24 - 81W, 10 358lm, 4000K | ks | 4 |  | 0 |  |  | základní |  | 0 | 0 | 0 | 0 | 0 | 512 | M | 2 |  |  |  | ROZPOCET | 0 | 0 | 0 | 0 | 0 | 1 | 0 | 512 | 679838868
48 | K | 210202013-D | Demontáž svítidel výbojkových průmyslových stropních závěsných na výložník | kus | 22 |  | 0 |  |  | základní |  | 0 | 0 | 0 | 0 | 0 | 64 | K | 2 |  |  |  | ROZPOCET | 0 | 0 | 0 | 0 | 0 | 1 | 0 | 64 | 822250293
49 | K | 210204002-D | Demontáž stožárů osvětlení parkových ocelových | kus | 2 |  | 0 |  |  | základní |  | 0 | 0 | 0 | 0 | 0 | 64 | K | 2 |  |  |  | ROZPOCET | 0 | 0 | 0 | 0 | 0 | 1 | 0 | 64 | 1442677045
50 | K | 210204002 | Montáž stožárů osvětlení parkových ocelových | kus | 5 |  | 0 |  |  | základní |  | 0 | 0 | 0 | 0 | 0 | 64 | K | 2 |  |  |  | ROZPOCET | 0 | 0 | 0 | 0 | 0 | 1 | 0 | 64 | 412596101
51 | M | 722- 5,0-P | Sadový stožár přírubový 5m, oboust.zinkovaný | ks | 2 |  | 0 |  |  | základní |  | 0 | 0 | 0 | 0 | 0 | 256 | M | 2 |  |  |  | ROZPOCET | 0 | 0 | 0 | 0 | 0 | 1 | 0 | 64 | -1987980294
52 | M | 722- 6-P | Sadový stožár přírubový 6m, oboust.zinkovaný | ks | 3 |  | 0 |  |  | základní |  | 0 | 0 | 0 | 0 | 0 | 256 | M | 2 |  |  |  | ROZPOCET | 0 | 0 | 0 | 0 | 0 | 1 | 0 | 64 | 2011807340
53 | K | 210204011 | Montáž stožárů osvětlení ocelových samostatně stojících délky do 12 m | kus | 12 |  | 0 |  |  | základní |  | 0 | 0 | 0 | 0 | 0 | 64 | K | 2 |  |  |  | ROZPOCET | 0 | 0 | 0 | 0 | 0 | 1 | 0 | 64 | -1228146684
54 | M | 722- 8,0-P | Silniční stožár přírubový 8m, oboust.zinkovaný | ks | 12 |  | 0 |  |  | základní |  | 0 | 0 | 0 | 0 | 0 | 128 | M | 2 |  |  |  | ROZPOCET | 0 | 0 | 0 | 0 | 0 | 1 | 0 | 128 | 174637296
55 | M | 316722-00-otv | Příplatek na zhotovení otvoru pro kabel v horní části ve výrobě | ks | 9 |  | 0 |  |  | základní |  | 0 | 0 | 0 | 0 | 0 | 128 | M | 2 |  |  |  | ROZPOCET | 0 | 0 | 0 | 0 | 0 | 1 | 0 | 128 | 896790424
56 | K | 210204011-D | Demontáž stožárů osvětlení ocelových samostatně stojících délky do 12 m | kus | 10 |  | 0 |  |  | základní |  | 0 | 0 | 0 | 0 | 0 | 64 | K | 2 |  |  |  | ROZPOCET | 0 | 0 | 0 | 0 | 0 | 1 | 0 | 64 | 1732588261
57 | K | 210204103-D | Demontáž výložníků osvětlení jednoramenných sloupových hmotnosti do 35 kg | kus | 10 |  | 0 |  |  | základní |  | 0 | 0 | 0 | 0 | 0 | 64 | K | 2 |  |  |  | ROZPOCET | 0 | 0 | 0 | 0 | 0 | 1 | 0 | 64 | -1876851399
58 | K | 210204105 | Montáž výložníků osvětlení dvouramenných sloupových hmotnosti do 70 kg | kus | 12 |  | 0 |  |  | základní |  | 0 | 0 | 0 | 0 | 0 | 64 | K | 2 |  |  |  | ROZPOCET | 0 | 0 | 0 | 0 | 0 | 1 | 0 | 64 | 1220210804
59 | M | 722-SV1500 | Jednoduchý výložník pro stožár typu JBS - SV1500, oboust.zinkovaný | ks | 12 |  | 0 |  |  | základní |  | 0 | 0 | 0 | 0 | 0 | 128 | M | 2 |  |  |  | ROZPOCET | 0 | 0 | 0 | 0 | 0 | 1 | 0 | 128 | 2133281350
60 | K | 210204202 | Montáž elektrovýzbroje stožárů osvětlení 2 okruhy | kus | 17 |  | 0 |  |  | základní |  | 0 | 0 | 0 | 0 | 0 | 64 | K | 2 |  |  |  | ROZPOCET | 0 | 0 | 0 | 0 | 0 | 1 | 0 | 64 | -195076249
61 | M | 722-EKM 2072 - 2xE27 | stožár.svorkovice IP54 2xE27 | ks | 17 |  | 0 |  |  | základní |  | 0 | 0 | 0 | 0 | 0 | 256 | M | 2 |  |  |  | ROZPOCET | 0 | 0 | 0 | 0 | 0 | 1 | 0 | 64 | 1117557351
62 | M | 341110300 | kabel silový s Cu jádrem CYKY 3x1,5 mm2 | m | 148 |  | 0 |  |  | základní |  | 0 | 0.00012 | 0.01776 | 0 | 0 | 128 | M | 2 |  |  |  | ROZPOCET | 0 | 0 | 0 | 0 | 0 | 1 | 0 | 128 | -1628198188
| VV |  | 12*10+2*5+3*6 |  | 148 | [12 empty] | VV | 2 | 2 | True | 1 | ROZPOCET
63 | K | 210280003 | Zkoušky a prohlídky el rozvodů a zařízení celková prohlídka pro objem mtž prací do 1 000 000 Kč | kus | 1 |  | 0 |  |  | základní |  | 0 | 0 | 0 | 0 | 0 | 64 | K | 2 |  |  |  | ROZPOCET | 0 | 0 | 0 | 0 | 0 | 1 | 0 | 64 | -841767853
64 | K | 210280211 | Měření zemních odporů zemniče prvního nebo samostatného | kus | 1 |  | 0 |  |  | základní |  | 0 | 0 | 0 | 0 | 0 | 64 | K | 2 |  |  |  | ROZPOCET | 0 | 0 | 0 | 0 | 0 | 1 | 0 | 64 | 2072111243
65 | K | 210280351 | Zkoušky kabelů silových do 1 kV, počtu a průřezu žil do 4x25 mm2 | kus | 2 |  | 0 |  |  | základní |  | 0 | 0 | 0 | 0 | 0 | 64 | K | 2 |  |  |  | ROZPOCET | 0 | 0 | 0 | 0 | 0 | 1 | 0 | 64 | -496714041
66 | K | 210280542 | Měření impedance nulové smyčky okruhu vedení třífázového | kus | 2 |  | 0 |  |  | základní |  | 0 | 0 | 0 | 0 | 0 | 64 | K | 2 |  |  |  | ROZPOCET | 0 | 0 | 0 | 0 | 0 | 1 | 0 | 64 | 142670641
67 | K | 210280712 | Měření intenzity osvětlení na pracovišti do 50 svítidel | soubor | 1 |  | 0 |  |  | základní |  | 0 | 0 | 0 | 0 | 0 | 64 | K | 2 |  |  |  | ROZPOCET | 0 | 0 | 0 | 0 | 0 | 1 | 0 | 64 | -1242060544
68 | K | 210950101-1 | Očíslování stožárů -správce VO (73,-Kč/světlené místo) | kus | 17 |  | 0 |  |  | základní |  | 0 | 0 | 0 | 0 | 0 | 64 | K | 2 |  |  |  | ROZPOCET | 0 | 0 | 0 | 0 | 0 | 1 | 0 | 64 | -1292479474
| D | 46-M | Zemní práce při extr.mont.pracích - (viz situace a řezy) |  |  |  | 0 |  |  |  |  | 0 |  | 129.1203 |  | 0 | 3 | D | 1 |  |  |  | ROZPOCET | [6 empty] | 0
69 | K | 460010024 | Vytyčení trasy vedení kabelového podzemního v zastavěném prostoru viz řezy | km | 0.791 |  | 0 |  |  | základní |  | 0 | 0.0088 | 0.0069608 | 0 | 0 | 64 | K | 2 |  |  |  | ROZPOCET | 0 | 0 | 0 | 0 | 0 | 1 | 0 | 64 | 586937079
| VV |  | "2.května" (3+42+35+50+182+50+90+60+30+66+3+4+29+4+21+25+20+4+20+9+15+4+14+11)*.001 |  | 0.791 | [12 empty] | VV | 2 | 2 | True | 0 | ROZPOCET
70 | K | 460010025 | Zaměření trasy skutečného provedení v zastavěném prostoru | km | 0.791 |  | 0 |  |  | základní |  | 0 | 0.0099 | 0.0078309 | 0 | 0 | 64 | K | 2 |  |  |  | ROZPOCET | 0 | 0 | 0 | 0 | 0 | 1 | 0 | 64 | -235018485
71 | K | 460030031 | Rozebrání dlažeb ručně z kostek velkých do písku spáry nezalité | m2 | 120.4 |  | 0 |  |  | základní |  | 0 | 0 | 0 | 0 | 0 | 64 | K | 2 |  |  |  | ROZPOCET | 0 | 0 | 0 | 0 | 0 | 1 | 0 | 64 | 181902303
| VV |  | "2.května" (60+30+66+3+4+29+4)*.55+14*.9 |  | 120.4 | [12 empty] | VV | 2 | 2 | True | 1 | ROZPOCET
72 | K | 460030151 | Odstranění podkladu nebo krytu komunikace z kameniva drceného tloušťky do 10 cm | m2 | 75.7 |  | 0 |  |  | základní |  | 0 | 0 | 0 | 0 | 0 | 64 | K | 2 |  |  |  | ROZPOCET | 0 | 0 | 0 | 0 | 0 | 1 | 0 | 64 | 1893179730
| VV |  | "2.května" (21+25)*.55+(20+4+20+9+15+4)*.7 |  | 75.7 | [12 empty] | VV | 2 | 2 | True | 1 | ROZPOCET
73 | K | 460030152 | Odstranění podkladu nebo krytu komunikace z kameniva drceného tloušťky do 20 cm | m2 | 86 |  | 0 |  |  | základní |  | 0 | 0 | 0 | 0 | 0 | 64 | K | 2 |  |  |  | ROZPOCET | 0 | 0 | 0 | 0 | 0 | 1 | 0 | 64 | -12057355
| VV |  | "2.května" (20+4+20+9+15+4+14)*2*.5 |  | 86 | [12 empty] | VV | 2 | 2 | True | 0 | ROZPOCET
74 | K | 460030161 | Odstranění podkladu nebo krytu komunikace z betonu prostého tloušťky do 15 cm | m2 | 7.7 |  | 0 |  |  | základní |  | 0 | 0 | 0 | 0 | 0 | 64 | K | 2 |  |  |  | ROZPOCET | 0 | 0 | 0 | 0 | 0 | 1 | 0 | 64 | -1279693483
| VV |  | "2.května" 11*.7 |  | 7.7 | [12 empty] | VV | 2 | 2 | True | 1 | ROZPOCET
75 | K | 460030162 | Odstranění podkladu nebo krytu komunikace z betonu prostého tloušťky do 30 cm | m2 | 9.9 |  | 0 |  |  | základní |  | 0 | 0 | 0 | 0 | 0 | 64 | K | 2 |  |  |  | ROZPOCET | 0 | 0 | 0 | 0 | 0 | 1 | 0 | 64 | -1066402184
| VV |  | 11*.9 |  | 9.9 | [12 empty] | VV | 2 | 2 | True | 1 | ROZPOCET
76 | K | 460030171 | Odstranění podkladu nebo krytu komunikace ze živice tloušťky do 5 cm | m2 | 99.3 |  | 0 |  |  | základní |  | 0 | 0 | 0 | 0 | 0 | 64 | K | 2 |  |  |  | ROZPOCET | 0 | 0 | 0 | 0 | 0 | 1 | 0 | 64 | 1276137296
| VV |  | "2.května" (21+25)*.75+(20+4+20+9+15+4)*.9 |  | 99.3 | [12 empty] | VV | 2 | 2 | True | 1 | ROZPOCET
77 | K | 460030183 | Řezání podkladu nebo krytu betonového hloubky do 20 cm | m | 4 |  | 0 |  |  | základní |  | 0 | 8e-05 | 0.00032 | 0 | 0 | 64 | K | 2 |  |  |  | ROZPOCET | 0 | 0 | 0 | 0 | 0 | 1 | 0 | 64 | 1197324889
78 | K | 460030191 | Řezání podkladu nebo krytu živičného tloušťky do 5 cm | m | 106.8 |  | 0 |  |  | základní |  | 0 | 0 | 0 | 0 | 0 | 64 | K | 2 |  |  |  | ROZPOCET | 0 | 0 | 0 | 0 | 0 | 1 | 0 | 64 | -612657440
| VV |  | "2.května" (21+35)*.75+(20+4+20+9+15+4)*.9 |  | 106.8 | [12 empty] | VV | 2 | 2 | True | 1 | ROZPOCET
79 | K | 460030192 | Řezání podkladu nebo krytu živičného tloušťky do 10 cm | m | 22 |  | 0 |  |  | základní |  | 0 | 0 | 0 | 0 | 0 | 64 | K | 2 |  |  |  | ROZPOCET | 0 | 0 | 0 | 0 | 0 | 1 | 0 | 64 | 896780978
80 | K | 460050703 | Hloubení nezapažených jam pro stožáry veřejného osvětlení ručně v hornině tř 3 | kus | 27 |  | 0 |  |  | základní |  | 0 | 0 | 0 | 0 | 0 | 64 | K | 2 |  |  |  | ROZPOCET | 0 | 0 | 0 | 0 | 0 | 1 | 0 | 64 | -1928708909
81 | K | 460080112 | Bourání základu betonového se záhozem jámy sypaninou | m3 | 10.2 |  | 0 |  |  | základní |  | 0 | 0 | 0 | 0 | 0 | 64 | K | 2 |  |  |  | ROZPOCET | 0 | 0 | 0 | 0 | 0 | 1 | 0 | 64 | -381243891
| VV |  | "2.května" 2*.5*.5*1.2+10*.8*.8*1,5 |  | 10.2 | [12 empty] | VV | 2 | 2 | True | 1 | ROZPOCET
82 | K | 46008-R1 | Základ prefabrikovaný pro sadový sloup | ks | 5 |  | 0 |  |  | základní |  | 0 | 2.2563 | 11.2817 | 0 | 0 | 64 | K | 2 |  |  |  | ROZPOCET | 0 | 0 | 0 | 0 | 0 | 1 | 0 | 64 | -297497074
| VV |  | "2.května" 5 |  | 5 | [12 empty] | VV | 2 | 2 | True | 1 | ROZPOCET
83 | K | 46008-R2 | Základ prefabrikovaný pro silniční sloup do 8m | ks | 12 |  | 0 |  |  | základní |  | 0 | 2.2563 | 27.0761 | 0 | 0 | 64 | K | 2 |  |  |  | ROZPOCET | 0 | 0 | 0 | 0 | 0 | 1 | 0 | 64 | -755830379
| VV |  | "2.května" 12 |  | 12 | [12 empty] | VV | 2 | 2 | True | 1 | ROZPOCET
84 | K | 460200143 | Hloubení kabelových nezapažených rýh ručně š 35 cm, hl 60 cm, v hornině tř 3 | m | 242 |  | 0 |  |  | základní |  | 0 | 0 | 0 | 0 | 0 | 64 | K | 2 |  |  |  | ROZPOCET | 0 | 0 | 0 | 0 | 0 | 1 | 0 | 64 | 964424358
| VV |  | "2.května" 60+30+66+3+4+29+4+21+25 |  | 242 | [12 empty] | VV | 2 | 2 | True | 1 | ROZPOCET
85 | K | 460200163 | Hloubení kabelových nezapažených rýh ručně š 35 cm, hl 80 cm, v hornině tř 3 | m | 452 |  | 0 |  |  | základní |  | 0 | 0 | 0 | 0 | 0 | 64 | K | 2 |  |  |  | ROZPOCET | 0 | 0 | 0 | 0 | 0 | 1 | 0 | 64 | -1784397898
| VV |  | "2.května" 3+42+35+50+182+50+90 |  | 452 | [12 empty] | VV | 2 | 2 | True | 1 | ROZPOCET
86 | K | 460200303 | Hloubení kabelových nezapažených rýh ručně š 50 cm, hl 120 cm, v hornině tř 3 | m | 97 |  | 0 |  |  | základní |  | 0 | 0 | 0 | 0 | 0 | 64 | K | 2 |  |  |  | ROZPOCET | 0 | 0 | 0 | 0 | 0 | 1 | 0 | 64 | 1824228588
| VV |  | "2.května" 20+4+20+9+15+4+14+11 |  | 97 | [12 empty] | VV | 2 | 2 | True | 1 | ROZPOCET
87 | K | 460230414 | Odkop zeminy ručně s vodorovným přemístěním do 50 m na skládku v hornině tř 3 a 4 | m3 | 3 |  | 0 |  |  | základní |  | 0 | 0 | 0 | 0 | 0 | 64 | K | 2 |  |  |  | ROZPOCET | 0 | 0 | 0 | 0 | 0 | 1 | 0 | 64 | 762089898
88 | K | 460421082 | Lože kabelů z písku nebo štěrkopísku tl 5 cm nad kabel, kryté plastovou folií, š lože do 50 cm | m | 694 |  | 0 |  |  | základní |  | 0 | 0.05264 | 36.5322 | 0 | 0 | 64 | K | 2 |  |  |  | ROZPOCET | 0 | 0 | 0 | 0 | 0 | 1 | 0 | 64 | 1319036743
| VV |  | "2.května" 3+42+35+50+182+50+90+60+30+66+3+4+29+4+21+25 |  | 694 | [12 empty] | VV | 2 | 2 | True | 0 | ROZPOCET
89 | K | 460421082-1 | krytí plastovou folií, š do 50 cm | m | 97 |  | 0 |  |  | základní |  | 0 | 0.05264 | 5.1061 | 0 | 0 | 64 | K | 2 |  |  |  | ROZPOCET | 0 | 0 | 0 | 0 | 0 | 1 | 0 | 64 | 1520556970
| VV |  | "2.května" 20+4+20+9+15+4+14+11 |  | 97 | [12 empty] | VV | 2 | 2 | True | 1 | ROZPOCET
90 | K | 460421101 | Lože kabelů z písku nebo štěrkopísku tl 10 cm nad kabel, bez zakrytí, šířky lože do 65 cm | m | 97 |  | 0 |  |  | základní |  | 0 | 0.203 | 19.691 | 0 | 0 | 64 | K | 2 |  |  |  | ROZPOCET | 0 | 0 | 0 | 0 | 0 | 1 | 0 | 64 | -1216415467
| VV |  | "2.května" 20+4+20+9+15+4+14+11 |  | 97 | [12 empty] | VV | 2 | 2 | True | 1 | ROZPOCET
91 | K | 460470001.1 | Provizorní zajištění potrubí ve výkopech při křížení s kabelem | kus | 21 |  | 0 |  |  | základní |  | 0 | 0.0038 | 0.0798 | 0 | 0 | 64 | K | 2 |  |  |  | ROZPOCET | 0 | 0 | 0 | 0 | 0 | 1 | 0 | 64 | 340482331
92 | K | 460470011.1 | Provizorní zajištění kabelů ve výkopech při jejich křížení | kus | 14 |  | 0 |  |  | základní |  | 0 | 0.0076 | 0.1064 | 0 | 0 | 64 | K | 2 |  |  |  | ROZPOCET | 0 | 0 | 0 | 0 | 0 | 1 | 0 | 64 | -1183808475
93 | K | 460510014 | Kabelové prostupy z trub betonových do rýhy s obsypem, průměru do 15 cm | m | 46 |  | 0 |  |  | základní |  | 0 | 0.18 | 8.28 | 0 | 0 | 64 | K | 2 |  |  |  | ROZPOCET | 0 | 0 | 0 | 0 | 0 | 1 | 0 | 64 | -354069581
| VV |  | "2.května" 46 |  | 46 | [12 empty] | VV | 2 | 2 | True | 1 | ROZPOCET
94 | K | 460510064 | Kabelové prostupy z trub plastových do rýhy s obsypem, průměru do 10 cm | m | 194 |  | 0 |  |  | základní |  | 0 | 0.108 | 20.952 | 0 | 0 | 64 | K | 2 |  |  |  | ROZPOCET | 0 | 0 | 0 | 0 | 0 | 1 | 0 | 64 | 375399468
| VV |  | "2.května" (20+4+20+9+15+4+14+11)*2 |  | 194 | [12 empty] | VV | 2 | 2 | True | 1 | ROZPOCET
95 | K | 460560123 | Zásyp rýh ručně šířky 35 cm, hloubky 40 cm, z horniny třídy 3 | m | 242 |  | 0 |  |  | základní |  | 0 | 0 | 0 | 0 | 0 | 64 | K | 2 |  |  |  | ROZPOCET | 0 | 0 | 0 | 0 | 0 | 1 | 0 | 64 | -830166500
96 | K | 460560143 | Zásyp rýh ručně šířky 35 cm, hloubky 60 cm, z horniny třídy 3 | m | 452 |  | 0 |  |  | základní |  | 0 | 0 | 0 | 0 | 0 | 64 | K | 2 |  |  |  | ROZPOCET | 0 | 0 | 0 | 0 | 0 | 1 | 0 | 64 | -1008581536
97 | K | 460560273 | Zásyp rýh ručně šířky 50 cm, hloubky 90 cm, z horniny třídy 3 | m | 97 |  | 0 |  |  | základní |  | 0 | 0 | 0 | 0 | 0 | 64 | K | 2 |  |  |  | ROZPOCET | 0 | 0 | 0 | 0 | 0 | 1 | 0 | 64 | -138282056
98 | K | 460561901 | Zásyp rýh nebo jam strojně bez zhutnění v zástavbě | m3 | 3 |  | 0 |  |  | základní |  | 0 | 0 | 0 | 0 | 0 | 64 | K | 2 |  |  |  | ROZPOCET | 0 | 0 | 0 | 0 | 0 | 1 | 0 | 64 | 1120696064
99 | K | 460600021 | Vodorovné přemístění horniny jakékoliv třídy do 50 m | m3 | 65.421 |  | 0 |  |  | základní |  | 0 | 0 | 0 | 0 | 0 | 64 | K | 2 |  |  |  | ROZPOCET | 0 | 0 | 0 | 0 | 0 | 1 | 0 | 64 | -881614202
| VV |  | "2.května za písek" (3+42+35+50+182+50+90+60+30+66+3+4+29+4+21+25)*.2*.35 |  | 48.58 | [12 empty] | VV | 2 | 2 | True | 0 | ROZPOCET
| VV |  | "2.května za písek" (20+4+20+9+15+4+14+11)*.3*.5 |  | 14.55 | [12 empty] | VV | 2 | 2 | True | 0 | ROZPOCET
| VV |  | "2.května za základy sloupů"5*.255*.24*.9+12*.4*.42*1 |  | 2.291 | [12 empty] | VV | 2 | 2 | True | 0 | ROZPOCET
100 | K | 460600031 | Příplatek k vodorovnému přemístění horniny za každých dalších 1000 m | m3 | 981.315 |  | 0 |  |  | základní |  | 0 | 0 | 0 | 0 | 0 | 64 | K | 2 |  |  |  | ROZPOCET | 0 | 0 | 0 | 0 | 0 | 1 | 0 | 64 | -391302527
| VV |  | 65.421*15 |  | 981.315 | [12 empty] | VV | 2 | 2 | True | 1 | ROZPOCET
101 | K | 460600061 | Odvoz suti a vybouraných hmot do 1 km | t | 68.907 |  | 0 |  |  | základní |  | 0 | 0 | 0 | 0 | 0 | 64 | K | 2 |  |  |  | ROZPOCET | 0 | 0 | 0 | 0 | 0 | 1 | 0 | 64 | 1235800575
| VV |  | (75.7*.1+86*.2+7.7*.15+9.9*.3+99.3*.04)*1.6 |  | 52.587 | [12 empty] | VV | 2 | 2 | True | 0 | ROZPOCET
| VV |  | "Základy sloupů" 10.2*1.6 |  | 16.32 | [12 empty] | VV | 2 | 2 | True | 0 | ROZPOCET
102 | K | 460600071 | Příplatek k odvozu suti a vybouraných hmot za každý další 1 km | t | 1033.605 |  | 0 |  |  | základní |  | 0 | 0 | 0 | 0 | 0 | 64 | K | 2 |  |  |  | ROZPOCET | 0 | 0 | 0 | 0 | 0 | 1 | 0 | 64 | -1041394639
| VV |  | 68.907*15 |  | 1033.605 | [12 empty] | VV | 2 | 2 | True | 1 | ROZPOCET
103 | K | 460600071-11.1 | Poplatek za skládku zeminy | t | 104.674 |  | 0 |  |  | základní |  | 0 | 0 | 0 | 0 | 0 | 64 | K | 2 |  |  |  | ROZPOCET | 0 | 0 | 0 | 0 | 0 | 1 | 0 | 64 | 447366906
| VV |  | 65.421*1.6 |  | 104.674 | [12 empty] | VV | 2 | 2 | True | 1 | ROZPOCET
104 | K | 460600071-12 | Poplatek za skládku suti | t | 68.907 |  | 0 |  |  | základní |  | 0 | 0 | 0 | 0 | 0 | 64 | K | 2 |  |  |  | ROZPOCET | 0 | 0 | 0 | 0 | 0 | 1 | 0 | 64 | 2072802177
105 | K | 460620013 | Provizorní úprava terénu se zhutněním, v hornině tř 3 | m2 | 291.4 |  | 0 |  |  | základní |  | 0 | 0 | 0 | 0 | 0 | 64 | K | 2 |  |  |  | ROZPOCET | 0 | 0 | 0 | 0 | 0 | 1 | 0 | 64 | 707483922
| VV |  | "2.května" (3+42+35+50+182+50+90+60+30+66+3+4+29+4+21+25)*.35+(20+4+20+9+15+4+14+11)*.5 |  | 291.4 | [12 empty] | VV | 2 | 2 | True | 0 | ROZPOCET