## Rekapitulace stavby
Export Komplet | [27 empty] | 2.0 | ZAMOK |  |  |  |  | False | False | {c39dddc3-19cc-4852-a802-0c5fabbaa168}
[33 empty] | 0,01 | 21
[33 empty] | 0,01 | 15
|  | REKAPITULACE STAVBY | [17 empty] | v --- níže se nacházejí doplnkové a pomocné údaje k sestavám --- v | [11 empty] | Návod na vyplnění | 0,001
|  | Kód: |  |  |  |  | 220010 | [24 empty] | Měnit lze pouze buňky se žlutým podbarvením! 1) na prvním listu Rekapitulace stavby vyplňte v sestavě a) Souhrnný list - údaje o Uchazeči (přenesou se do ostatních sestav i v jiných listech) b) Rekapitulace objektů - potřebné Ostatní náklady 2) na vybraných listech vyplňte v sestavě a) Krycí list - údaje o Uchazeči, pokud se liší od údajů o Uchazeči na Souhrnném listu (údaje se přenesou do ostatních sestav v daném listu) b) Rekapitulace rozpočtu - potřebné Ostatní náklady c) Celkové náklady za stavbu - ceny u položek - množství, pokud má žluté podbarvení - a v případě potřeby poznámku (ta je ve skrytém sloupci) | 0,01
|  | Stavba: |  |  |  |  | Venkovní sanace zdiva MŠ R. Tomáška 491, Studénka | [25 empty] | 0,01
|  | KSO: | [13 empty] | CC-CZ: | [16 empty] | 0,01
|  | Místo: | [13 empty] | Datum: |  | 11. 5. 2022 | [14 empty] | 0,01
0,01
|  | Zadavatel: | [13 empty] | IČ: |  | 00298441 | [14 empty] | 0,01
|  |  | Město Studénka | [12 empty] | DIČ: |  | CZ00298441 | [14 empty] | 0,01
0,01
|  | Uchazeč: | [13 empty] | IČ: |  | Vyplň údaj | [14 empty] | 0,01
|  |  | Vyplň údaj | [12 empty] | DIČ: |  | Vyplň údaj | [14 empty] | 0,01
False
|  | Projektant: | [13 empty] | IČ: |  | 65912535 | [14 empty] | False
|  |  | Michal Pospíšil | [12 empty] | DIČ: |  | CZ7404195678 | [14 empty] | True
0,01
|  | Zpracovatel: | [13 empty] | IČ: | [16 empty] | 0,01
[16 empty] | DIČ: | [16 empty] | True
Poznámka:
|  | Cena bez DPH | [13 empty] | 0
[8 empty] | Sazba daně |  |  | Základ daně |  |  |  |  | Výše daně
|  | DPH |  | základní |  |  |  | 21% |  |  | 0 |  |  |  |  | 0
|  |  |  | snížená |  |  |  | 15% |  |  | 0 |  |  |  |  | 0
|  |  |  | zákl. přenesená |  |  |  | 21% |  |  | 0 |  |  |  |  | 0
|  |  |  | sníž. přenesená |  |  |  | 15% |  |  | 0 |  |  |  |  | 0
|  |  |  | nulová |  |  |  | 0% |  |  | 0 |  |  |  |  | 0
|  | Cena s DPH | [6 empty] | v |  |  | CZK |  |  |  | 0
|  | Projektant | [11 empty] | Zpracovatel
|  | Datum a podpis: | [7 empty] | Razítko |  |  |  | Datum a podpis: |  |  | Razítko
|  | Objednavatel | [11 empty] | Uchazeč
|  | Datum a podpis: | [7 empty] | Razítko |  |  |  | Datum a podpis: |  |  | Razítko
REKAPITULACE OBJEKTŮ STAVBY A SOUPISŮ PRACÍ
| Kód: | [6 empty] | 220010
| Stavba: | [6 empty] | Venkovní sanace zdiva MŠ R. Tomáška 491, Studénka
| Místo: | [13 empty] | Datum: |  | 11. 5. 2022
| Zadavatel: | [6 empty] | Město Studénka | [6 empty] | Projektant: |  | Michal Pospíšil |  |  | Informatívní údaje z listů zakázek
| Uchazeč: | [13 empty] | Zpracovatel:
| Kód |  |  |  | Popis | [7 empty] | Cena bez DPH [CZK] |  |  |  |  | Cena s DPH [CZK] | Typ | z toho Ostat. náklady [CZK] | DPH [CZK] | Normohodiny [h] | DPH základní [CZK] | DPH snížená [CZK] | DPH základní přenesená [CZK] | DPH snížená přenesená [CZK] | Základna DPH základní | Základna DPH snížená | Základna DPH zákl. přenesená | Základna DPH sníž. přenesená | Základna DPH nulová
| Náklady z rozpočtů | [11 empty] | 0 |  |  |  |  | 0 |  | 0 | 0 | 0 | 0 | 0 | 0 | 0 | 0 | 0 | 0 | 0 | 0 |  | D | 0 |  | IMPORT | {c39dddc3-19cc-4852-a802-0c5fabbaa168} | {00000000-0000-0000-0000-000000000000}
/ |  | 220010 |  |  |  | Venkovní sanace zdiva MŠ R. Tomáška 491, Studénka | [6 empty] | 0 |  |  |  |  | 0 | STA | 0 | 0 | 0 | 0 | 0 | 0 | 0 | 0 | 0 | 0 | 0 | 0 |  |  | 1 | ###NOINSERT### | IMPORT | {c39dddc3-19cc-4852-a802-0c5fabbaa168} | {00000000-0000-0000-0000-000000000000}

## 220010 - Venkovní sanace ...
{c39dddc3-19cc-4852-a802-0c5fabbaa168}
2
| KRYCÍ LIST SOUPISU PRACÍ | [7 empty] | v --- níže se nacházejí doplnkové a pomocné údaje k sestavám --- v | [8 empty] | False
Stavba:
Venkovní sanace zdiva MŠ R. Tomáška 491, Studénka
| KSO: |  |  |  |  | CC-CZ:
| Místo: |  |  |  |  | Datum: | 11. 5. 2022
| Zadavatel: |  |  |  |  | IČ: | 00298441
|  | Město Studénka |  |  |  | DIČ: | CZ00298441
| Uchazeč: |  |  |  |  | IČ: | Vyplň údaj
|  | Vyplň údaj |  |  |  | DIČ: | Vyplň údaj
| Projektant: |  |  |  |  | IČ: | 65912535
|  | Michal Pospíšil |  |  |  | DIČ: | CZ7404195678
| Zpracovatel: |  |  |  |  | IČ:
DIČ:
Poznámka:
| Cena bez DPH | [5 empty] | 0
|  |  | Základ daně |  |  | Sazba daně | Výše daně
| DPH | základní | 0 |  |  | 21% | 0
|  | snížená | 0 |  |  | 15% | 0
|  | zákl. přenesená | 0 |  |  | 21% | 0
|  | sníž. přenesená | 0 |  |  | 15% | 0
|  | nulová | 0 |  |  | 0% | 0
| Cena s DPH |  |  | v | CZK |  | 0
| Projektant |  |  | Zpracovatel
| Datum a podpis: |  | Razítko | Datum a podpis: |  |  | Razítko
| Objednavatel |  |  | Uchazeč
| Datum a podpis: |  | Razítko | Datum a podpis: |  |  | Razítko
REKAPITULACE ČLENĚNÍ SOUPISU PRACÍ
Stavba:
Venkovní sanace zdiva MŠ R. Tomáška 491, Studénka
Místo: | [5 empty] | Datum: | 11. 5. 2022
Zadavatel: |  |  | Město Studénka |  |  | Projektant: | Michal Pospíšil
Uchazeč: |  |  | Vyplň údaj |  |  | Zpracovatel:
Kód dílu - Popis | [6 empty] | Cena celkem [CZK]
Náklady ze soupisu prací | [6 empty] | 0 | [11 empty] | -1
| HSV - Práce a dodávky HSV | [5 empty] | 0
| 1 - Zemní práce | [5 empty] | 0
| 2 - Zakládání | [5 empty] | 0
| 3 - Svislé a kompletní konstrukce | [5 empty] | 0
| 4 - Vodorovné konstrukce | [5 empty] | 0
| 5 - Komunikace pozemní | [5 empty] | 0
| 6 - Úpravy povrchů, podlahy a osazování výplní | [5 empty] | 0
| 8 - Trubní vedení | [5 empty] | 0
| 9 - Ostatní konstrukce a práce, bourání | [5 empty] | 0
| 997 - Přesun sutě | [5 empty] | 0
| 998 - Přesun hmot | [5 empty] | 0
| PSV - Práce a dodávky PSV | [5 empty] | 0
| 711 - Izolace proti vodě, vlhkosti a plynům | [5 empty] | 0
| 721 - Zdravotechnika - vnitřní kanalizace | [5 empty] | 0
| 741 - Elektroinstalace - silnoproud | [5 empty] | 0
| 764 - Konstrukce klempířské | [5 empty] | 0
| 772 - Podlahy z kamene | [5 empty] | 0
| 777 - Podlahy lité | [5 empty] | 0
| VRN - Vedlejší rozpočtové náklady | [5 empty] | 0
| VRN1 - Průzkumné, geodetické a projektové práce | [5 empty] | 0
| VRN3 - Zařízení staveniště | [5 empty] | 0
| VRN4 - Inženýrská činnost | [5 empty] | 0
| VRN6 - Územní vlivy | [5 empty] | 0
| VRN8 - Přesun stavebních kapacit | [5 empty] | 0
SOUPIS PRACÍ
Stavba:
Venkovní sanace zdiva MŠ R. Tomáška 491, Studénka
Místo: | [5 empty] | Datum: | 11. 5. 2022
Zadavatel: |  |  | Město Studénka |  |  | Projektant: | Michal Pospíšil
Uchazeč: |  |  | Vyplň údaj |  |  | Zpracovatel:
PČ | Typ | Kód | Popis | MJ | Množství | J.cena [CZK] | Cena celkem [CZK] | Cenová soustava |  | DPH | J. Nh [h] | Nh celkem [h] | J. hmotnost [t] | Hmotnost celkem [t] | J. suť [t] | Suť Celkem [t]
Náklady soupisu celkem | [6 empty] | 0 |  |  |  |  | 0 |  | 66.7817 |  | 80.942 |  | D | -1 | [10 empty] | 0
| D | HSV | Práce a dodávky HSV |  |  |  | 0 |  |  |  |  | 0 |  | 65.562 |  | 80.2953 | 1 | D | 0 |  |  |  | ROZPOCET | [6 empty] | 0
| D | 1 | Zemní práce |  |  |  | 0 |  |  |  |  | 0 |  | 24.798 |  | 79.9554 | 1 | D | 1 |  |  |  | ROZPOCET | [6 empty] | 0
1 | K | 113106121 | Rozebrání dlažeb z betonových nebo kamenných dlaždic komunikací pro pěší ručně | m2 | 57.85 |  | 0 | CS ÚRS 2022 01 |  | základní |  | 0 | 0 | 0 | 0.255 | 14.7517 | 4 | K | 2 |  |  |  | ROZPOCET | 0 | 0 | 0 | 0 | 0 | 1 | 0 | 4 | -796101939
| VV |  | výkr.č. D.1.2-01 | [14 empty] | VV | 2 | 1 | True | 0 | ROZPOCET
| VV |  | okapový chodník | [14 empty] | VV | 2 | 1 | True | 0 | ROZPOCET
| VV |  | 11,0*0,50 |  | 5.5 | [12 empty] | VV | 2 | 2 | True | 0 | ROZPOCET
| VV |  | dlažba ve dvoře | [14 empty] | VV | 2 | 1 | True | 0 | ROZPOCET
| VV |  | 6,0*2,50 |  | 15 | [12 empty] | VV | 2 | 2 | True | 0 | ROZPOCET
| VV |  | 16,50*1,90 |  | 31.35 | [12 empty] | VV | 2 | 2 | True | 0 | ROZPOCET
| VV |  | (3,0*1,0)*2 |  | 6 | [12 empty] | VV | 2 | 2 | True | 0 | ROZPOCET
| VV |  | Součet |  | 57.85 | [12 empty] | VV | 2 | 4 | True | 1 | ROZPOCET
2 | K | 113107122 | Odstranění podkladu z kameniva drceného tl 200 mm ručně | m2 | 37.06 |  | 0 | CS ÚRS 2022 01 |  | základní |  | 0 | 0 | 0 | 0.29 | 10.7474 | 4 | K | 2 |  |  |  | ROZPOCET | 0 | 0 | 0 | 0 | 0 | 1 | 0 | 4 | 463733615
| VV |  | výkr.č. D.1.2-01 | [14 empty] | VV | 2 | 1 | True | 0 | ROZPOCET
| VV |  | okapový chodník | [14 empty] | VV | 2 | 1 | True | 0 | ROZPOCET
| VV |  | 11,0*0,50 |  | 5.5 | [12 empty] | VV | 2 | 2 | True | 0 | ROZPOCET
| VV |  | předzahrádka | [14 empty] | VV | 2 | 1 | True | 0 | ROZPOCET
| VV |  | 13,60*2,10+2,0*1,50 |  | 31.56 | [12 empty] | VV | 2 | 2 | True | 0 | ROZPOCET
| VV |  | Součet |  | 37.06 | [12 empty] | VV | 2 | 4 | True | 1 | ROZPOCET
3 | K | 113107161 | Odstranění podkladu z kameniva drceného tl do 100 mm strojně pl přes 50 do 200 m2 | m2 | 60.949 |  | 0 | CS ÚRS 2022 01 |  | základní |  | 0 | 0 | 0 | 0.17 | 10.3613 | 4 | K | 2 |  |  |  | ROZPOCET | 0 | 0 | 0 | 0 | 0 | 1 | 0 | 4 | 1784904378
| VV |  | výkr.č. D.1.2-01 | [14 empty] | VV | 2 | 1 | True | 0 | ROZPOCET
| VV |  | pod betonovými plochami | [14 empty] | VV | 2 | 1 | True | 0 | ROZPOCET
| VV |  | 3,70*0,90 |  | 3.33 | [12 empty] | VV | 2 | 2 | True | 0 | ROZPOCET
| VV |  | 3,65*1,90 |  | 6.935 | [12 empty] | VV | 2 | 2 | True | 0 | ROZPOCET
| VV |  | 6,0*0,95+1,645*0,30 |  | 6.194 | [12 empty] | VV | 2 | 2 | True | 0 | ROZPOCET
| VV |  | 2,50*1,50 |  | 3.75 | [12 empty] | VV | 2 | 2 | True | 0 | ROZPOCET
| VV |  | 11,15*0,60 |  | 6.69 | [12 empty] | VV | 2 | 2 | True | 0 | ROZPOCET
| VV |  | 7,50*0,60 |  | 4.5 | [12 empty] | VV | 2 | 2 | True | 0 | ROZPOCET
| VV |  | Mezisoučet |  | 31.399 | [12 empty] | VV | 2 | 3 | True | 0 | ROZPOCET
| VV |  | 2,95*0,60 |  | 1.77 | [12 empty] | VV | 2 | 2 | True | 0 | ROZPOCET
| VV |  | 7,50*0,90 |  | 6.75 | [12 empty] | VV | 2 | 2 | True | 0 | ROZPOCET
| VV |  | 2,10*1,50 |  | 3.15 | [12 empty] | VV | 2 | 2 | True | 0 | ROZPOCET
| VV |  | 3,0*2,0 |  | 6 | [12 empty] | VV | 2 | 2 | True | 0 | ROZPOCET
| VV |  | 3,60*3,20 |  | 11.52 | [12 empty] | VV | 2 | 2 | True | 0 | ROZPOCET
| VV |  | 0,60*0,60 |  | 0.36 | [12 empty] | VV | 2 | 2 | True | 0 | ROZPOCET
| VV |  | Součet |  | 60.949 | [12 empty] | VV | 2 | 4 | True | 1 | ROZPOCET
4 | K | 113107162 | Odstranění podkladu z kameniva drceného tl přes 100 do 200 mm strojně pl přes 50 do 200 m2 | m2 | 52.35 |  | 0 | CS ÚRS 2022 01 |  | základní |  | 0 | 0 | 0 | 0.29 | 15.1815 | 4 | K | 2 |  |  |  | ROZPOCET | 0 | 0 | 0 | 0 | 0 | 1 | 0 | 4 | 224599991
| VV |  | dlažba ve dvoře | [14 empty] | VV | 2 | 1 | True | 0 | ROZPOCET
| VV |  | 6,0*2,50 |  | 15 | [12 empty] | VV | 2 | 2 | True | 0 | ROZPOCET
| VV |  | 16,50*1,90 |  | 31.35 | [12 empty] | VV | 2 | 2 | True | 0 | ROZPOCET
| VV |  | (3,0*1,0)*2 |  | 6 | [12 empty] | VV | 2 | 2 | True | 0 | ROZPOCET
| VV |  | Součet |  | 52.35 | [12 empty] | VV | 2 | 4 | True | 1 | ROZPOCET
5 | K | 113107171 | Odstranění podkladu z betonu prostého tl 150 mm strojně pl přes 50 do 200 m2 | m2 | 31.399 |  | 0 | CS ÚRS 2022 01 |  | základní |  | 0 | 0 | 0 | 0.325 | 10.2047 | 4 | K | 2 |  |  |  | ROZPOCET | 0 | 0 | 0 | 0 | 0 | 1 | 0 | 4 | -2134424198
| VV |  | výkr.č. D.1.2-01 | [14 empty] | VV | 2 | 1 | True | 0 | ROZPOCET
| VV |  | 3,70*0,90 |  | 3.33 | [12 empty] | VV | 2 | 2 | True | 0 | ROZPOCET
| VV |  | 3,65*1,90 |  | 6.935 | [12 empty] | VV | 2 | 2 | True | 0 | ROZPOCET
| VV |  | 6,0*0,95+1,645*0,30 |  | 6.194 | [12 empty] | VV | 2 | 2 | True | 0 | ROZPOCET
| VV |  | 2,50*1,50 |  | 3.75 | [12 empty] | VV | 2 | 2 | True | 0 | ROZPOCET
| VV |  | 11,15*0,60 |  | 6.69 | [12 empty] | VV | 2 | 2 | True | 0 | ROZPOCET
| VV |  | 7,50*0,60 |  | 4.5 | [12 empty] | VV | 2 | 2 | True | 0 | ROZPOCET
| VV |  | Součet |  | 31.399 | [12 empty] | VV | 2 | 4 | True | 1 | ROZPOCET
6 | K | 113107332 | Odstranění podkladu z betonu prostého tl přes 150 do 300 mm strojně pl do 50 m2 | m2 | 29.55 |  | 0 | CS ÚRS 2022 01 |  | základní |  | 0 | 0 | 0 | 0.625 | 18.4688 | 4 | K | 2 |  |  |  | ROZPOCET | 0 | 0 | 0 | 0 | 0 | 1 | 0 | 4 | 1263914482
| VV |  | výkr.č. D.1.2-01 | [14 empty] | VV | 2 | 1 | True | 0 | ROZPOCET
| VV |  | 2,95*0,60 |  | 1.77 | [12 empty] | VV | 2 | 2 | True | 0 | ROZPOCET
| VV |  | 7,50*0,90 |  | 6.75 | [12 empty] | VV | 2 | 2 | True | 0 | ROZPOCET
| VV |  | 2,10*1,50 |  | 3.15 | [12 empty] | VV | 2 | 2 | True | 0 | ROZPOCET
| VV |  | 3,0*2,0 |  | 6 | [12 empty] | VV | 2 | 2 | True | 0 | ROZPOCET
| VV |  | 3,60*3,20 |  | 11.52 | [12 empty] | VV | 2 | 2 | True | 0 | ROZPOCET
| VV |  | 0,60*0,60 |  | 0.36 | [12 empty] | VV | 2 | 2 | True | 0 | ROZPOCET
| VV |  | Součet |  | 29.55 | [12 empty] | VV | 2 | 4 | True | 1 | ROZPOCET
7 | K | 113204111 | Vytrhání obrub záhonových | m | 6 |  | 0 | CS ÚRS 2022 01 |  | základní |  | 0 | 0 | 0 | 0.04 | 0.24 | 4 | K | 2 |  |  |  | ROZPOCET | 0 | 0 | 0 | 0 | 0 | 1 | 0 | 4 | 184578571
| VV |  | výkr.č. D.1.2-01 | [14 empty] | VV | 2 | 1 | True | 0 | ROZPOCET
| VV |  | dlažba ve dvoře | [14 empty] | VV | 2 | 1 | True | 0 | ROZPOCET
| VV |  | 3,0*2 |  | 6 | [12 empty] | VV | 2 | 2 | True | 0 | ROZPOCET
| VV |  | Součet |  | 6 | [12 empty] | VV | 2 | 4 | True | 1 | ROZPOCET
8 | K | 121151103 | Sejmutí ornice plochy do 100 m2 tl vrstvy do 200 mm strojně | m2 | 60 |  | 0 | CS ÚRS 2022 01 |  | základní |  | 0 | 0 | 0 | 0 | 0 | 4 | K | 2 |  |  |  | ROZPOCET | 0 | 0 | 0 | 0 | 0 | 1 | 0 | 4 | 304579978
| VV |  | výkr.č. D.1.4.a-04 | [14 empty] | VV | 2 | 1 | True | 0 | ROZPOCET
| VV |  | (10,0*2*3,0) |  | 60 | [12 empty] | VV | 2 | 2 | True | 0 | ROZPOCET
| VV |  | Součet |  | 60 | [12 empty] | VV | 2 | 4 | True | 1 | ROZPOCET
9 | K | 132212331 | Hloubení nezapažených rýh šířky do 2000 mm v soudržných horninách třídy těžitelnosti I skupiny 3 ručně | m3 | 21.84 |  | 0 | CS ÚRS 2022 01 |  | základní |  | 0 | 0 | 0 | 0 | 0 | 4 | K | 2 |  |  |  | ROZPOCET | 0 | 0 | 0 | 0 | 0 | 1 | 0 | 4 | -1234787899
| VV |  | výkr.č. D.1.2-04 | [14 empty] | VV | 2 | 1 | True | 0 | ROZPOCET
| VV |  | pohled severní - uliční pohled - podzemní kabelové vedení | [14 empty] | VV | 2 | 1 | True | 0 | ROZPOCET
| VV |  | 14,0*1,20*1,30 |  | 21.84 | [12 empty] | VV | 2 | 2 | True | 0 | ROZPOCET
| VV |  | Součet |  | 21.84 | [12 empty] | VV | 2 | 4 | True | 1 | ROZPOCET
10 | K | 132251253 | Hloubení rýh nezapažených š do 2000 mm v hornině třídy těžitelnosti I skupiny 3 objem do 100 m3 strojně | m3 | 99.84 |  | 0 | CS ÚRS 2022 01 |  | základní |  | 0 | 0 | 0 | 0 | 0 | 4 | K | 2 |  |  |  | ROZPOCET | 0 | 0 | 0 | 0 | 0 | 1 | 0 | 4 | 294338615
| VV |  | výkr.č. D.1.2-04 | [14 empty] | VV | 2 | 1 | True | 0 | ROZPOCET
| VV |  | (4,50+8,50+13,0+9,0+11,0+6,0+8,0+4,0)*1,20*1,30 |  | 99.84 | [12 empty] | VV | 2 | 2 | True | 0 | ROZPOCET
| VV |  | Součet |  | 99.84 | [12 empty] | VV | 2 | 4 | True | 1 | ROZPOCET
11 | K | 162751117 | Vodorovné přemístění přes 9 000 do 10000 m výkopku/sypaniny z horniny třídy těžitelnosti I skupiny 1 až 3 | m3 | 30.881 |  | 0 | CS ÚRS 2022 01 |  | základní |  | 0 | 0 | 0 | 0 | 0 | 4 | K | 2 |  |  |  | ROZPOCET | 0 | 0 | 0 | 0 | 0 | 1 | 0 | 4 | 827787520
| VV |  | 21,84+99,84-90,799 |  | 30.881 | [12 empty] | VV | 2 | 2 | True | 0 | ROZPOCET
| VV |  | Součet |  | 30.881 | [12 empty] | VV | 2 | 4 | True | 1 | ROZPOCET
12 | K | 162751119 | Příplatek k vodorovnému přemístění výkopku/sypaniny z horniny třídy těžitelnosti I skupiny 1 až 3 ZKD 1000 m přes 10000 m | m3 | 308.81 |  | 0 | CS ÚRS 2022 01 |  | základní |  | 0 | 0 | 0 | 0 | 0 | 4 | K | 2 |  |  |  | ROZPOCET | 0 | 0 | 0 | 0 | 0 | 1 | 0 | 4 | -430517329
| VV |  | 30,881*10 'Přepočtené koeficientem množství |  | 308.81 | [12 empty] | VV | 2 | 2 | False | 1 | ROZPOCET
13 | K | 167151101 | Nakládání výkopku z hornin třídy těžitelnosti I skupiny 1 až 3 do 100 m3 | m3 | 30.881 |  | 0 | CS ÚRS 2022 01 |  | základní |  | 0 | 0 | 0 | 0 | 0 | 4 | K | 2 |  |  |  | ROZPOCET | 0 | 0 | 0 | 0 | 0 | 1 | 0 | 4 | -313387943
| VV |  | 21,84+99,84-90,799 |  | 30.881 | [12 empty] | VV | 2 | 2 | True | 0 | ROZPOCET
| VV |  | Součet |  | 30.881 | [12 empty] | VV | 2 | 4 | True | 1 | ROZPOCET
14 | K | 171201221 | Poplatek za uložení na skládce (skládkovné) zeminy a kamení kód odpadu 17 05 04 | t | 55.586 |  | 0 | CS ÚRS 2022 01 |  | základní |  | 0 | 0 | 0 | 0 | 0 | 4 | K | 2 |  |  |  | ROZPOCET | 0 | 0 | 0 | 0 | 0 | 1 | 0 | 4 | -146048030
| VV |  | 30,881*1,8 'Přepočtené koeficientem množství |  | 55.586 | [12 empty] | VV | 2 | 2 | False | 1 | ROZPOCET
15 | K | 174151101 | Zásyp jam, šachet rýh nebo kolem objektů sypaninou se zhutněním | m3 | 94.329 |  | 0 | CS ÚRS 2022 01 |  | základní |  | 0 | 0 | 0 | 0 | 0 | 4 | K | 2 |  |  |  | ROZPOCET | 0 | 0 | 0 | 0 | 0 | 1 | 0 | 4 | -2146728285
| VV |  | výkr.č. D.1.4.a-02 | [14 empty] | VV | 2 | 1 | True | 0 | ROZPOCET
| VV |  | DN110 | [14 empty] | VV | 2 | 1 | True | 0 | ROZPOCET
| VV |  | (10,10+1,80)*0,15*0,50 |  | 0.893 | [12 empty] | VV | 2 | 2 | True | 0 | ROZPOCET
| VV |  | DN160 | [14 empty] | VV | 2 | 1 | True | 0 | ROZPOCET
| VV |  | (9,70+5,40+11,40+2,80)*0,15*0,60 |  | 2.637 | [12 empty] | VV | 2 | 2 | True | 0 | ROZPOCET
| VV |  | Mezisoučet |  | 3.53 | [12 empty] | VV | 2 | 3 | True | 0 | ROZPOCET
| VV |  | výkopy | [14 empty] | VV | 2 | 1 | True | 0 | ROZPOCET
| VV |  | 21,84+99,84 |  | 121.68 | [12 empty] | VV | 2 | 2 | True | 0 | ROZPOCET
| VV |  | odpočet lože, obsypu a zásypu potrubí, drenážního žebra | [14 empty] | VV | 2 | 1 | True | 0 | ROZPOCET
| VV |  | -(3,53+3,468+14,40+60,0*0,60*0,10+3,53+2,353) |  | -30.881 | [12 empty] | VV | 2 | 2 | True | 0 | ROZPOCET
| VV |  | Mezisoučet |  | 90.799 | [12 empty] | VV | 2 | 3 | True | 0 | ROZPOCET
| VV |  | Součet |  | 94.329 | [12 empty] | VV | 2 | 4 | True | 1 | ROZPOCET
16 | M | 58337310 | štěrkopísek frakce 0/4 | t | 7.06 |  | 0 | CS ÚRS 2022 01 |  | základní |  | 0 | 1 | 7.06 | 0 | 0 | 8 | M | 2 |  |  |  | ROZPOCET | 0 | 0 | 0 | 0 | 0 | 1 | 0 | 4 | -2100806524
| VV |  | výkr.č. D.1.4.a-02 | [14 empty] | VV | 2 | 1 | True | 0 | ROZPOCET
| VV |  | DN110 | [14 empty] | VV | 2 | 1 | True | 0 | ROZPOCET
| VV |  | (10,10+1,80)*0,15*0,50 |  | 0.893 | [12 empty] | VV | 2 | 2 | True | 0 | ROZPOCET
| VV |  | DN160 | [14 empty] | VV | 2 | 1 | True | 0 | ROZPOCET
| VV |  | (9,70+5,40+11,40+2,80)*0,15*0,60 |  | 2.637 | [12 empty] | VV | 2 | 2 | True | 0 | ROZPOCET
| VV |  | Mezisoučet |  | 3.53 | [12 empty] | VV | 2 | 3 | True | 0 | ROZPOCET
| VV |  | Součet |  | 3.53 | [12 empty] | VV | 2 | 4 | True | 1 | ROZPOCET
| VV |  | 3,53*2 'Přepočtené koeficientem množství |  | 7.06 | [12 empty] | VV | 2 | 2 | False | 1 | ROZPOCET
17 | K | 175151101 | Obsypání potrubí strojně sypaninou bez prohození, uloženou do 3 m | m3 | 3.468 |  | 0 | CS ÚRS 2022 01 |  | základní |  | 0 | 0 | 0 | 0 | 0 | 4 | K | 2 |  |  |  | ROZPOCET | 0 | 0 | 0 | 0 | 0 | 1 | 0 | 4 | -1980597508
| VV |  | výkr.č. D.1.4.a-02 | [14 empty] | VV | 2 | 1 | True | 0 | ROZPOCET
| VV |  | DN110 | [14 empty] | VV | 2 | 1 | True | 0 | ROZPOCET
| VV |  | (10,10+1,80)*0,11*0,50 |  | 0.655 | [12 empty] | VV | 2 | 2 | True | 0 | ROZPOCET
| VV |  | DN160 | [14 empty] | VV | 2 | 1 | True | 0 | ROZPOCET
| VV |  | (9,70+5,40+11,40+2,80)*0,16*0,60 |  | 2.813 | [12 empty] | VV | 2 | 2 | True | 0 | ROZPOCET
| VV |  | Součet |  | 3.468 | [12 empty] | VV | 2 | 4 | True | 1 | ROZPOCET
18 | M | 58337310 | štěrkopísek frakce 0/4 | t | 6.936 |  | 0 | CS ÚRS 2022 01 |  | základní |  | 0 | 1 | 6.936 | 0 | 0 | 8 | M | 2 |  |  |  | ROZPOCET | 0 | 0 | 0 | 0 | 0 | 1 | 0 | 4 | -1977561239
| VV |  | 3,468*2 'Přepočtené koeficientem množství |  | 6.936 | [12 empty] | VV | 2 | 2 | False | 1 | ROZPOCET
19 | K | 181351003 | Rozprostření ornice tl vrstvy do 200 mm pl do 100 m2 v rovině nebo ve svahu do 1:5 strojně | m2 | 100 |  | 0 | CS ÚRS 2022 01 |  | základní |  | 0 | 0 | 0 | 0 | 0 | 4 | K | 2 |  |  |  | ROZPOCET | 0 | 0 | 0 | 0 | 0 | 1 | 0 | 4 | 894682045
| VV |  | předpoklad 100 m2 | [14 empty] | VV | 2 | 1 | True | 0 | ROZPOCET
| VV |  | 100,0 |  | 100 | [12 empty] | VV | 2 | 2 | True | 0 | ROZPOCET
| VV |  | Součet |  | 100 | [12 empty] | VV | 2 | 4 | True | 1 | ROZPOCET
20 | M | 10364101 | zemina pro terénní úpravy - ornice | t | 10.8 |  | 0 | CS ÚRS 2022 01 |  | základní |  | 0 | 1 | 10.8 | 0 | 0 | 8 | M | 2 |  |  |  | ROZPOCET | 0 | 0 | 0 | 0 | 0 | 1 | 0 | 4 | -1555239649
| VV |  | (100,0-60,0)*0,15 |  | 6 | [12 empty] | VV | 2 | 2 | True | 0 | ROZPOCET
| VV |  | Součet |  | 6 | [12 empty] | VV | 2 | 4 | True | 1 | ROZPOCET
| VV |  | 6*1,8 'Přepočtené koeficientem množství |  | 10.8 | [12 empty] | VV | 2 | 2 | False | 1 | ROZPOCET
21 | K | 181411131 | Založení parkového trávníku výsevem pl do 1000 m2 v rovině a ve svahu do 1:5 | m2 | 100 |  | 0 | CS ÚRS 2022 01 |  | základní |  | 0 | 0 | 0 | 0 | 0 | 4 | K | 2 |  |  |  | ROZPOCET | 0 | 0 | 0 | 0 | 0 | 1 | 0 | 4 | 1122730066
| VV |  | předpoklad 100 m2 | [14 empty] | VV | 2 | 1 | True | 0 | ROZPOCET
| VV |  | 100,0 |  | 100 | [12 empty] | VV | 2 | 2 | True | 0 | ROZPOCET
| VV |  | Součet |  | 100 | [12 empty] | VV | 2 | 4 | True | 1 | ROZPOCET
22 | M | 00572410 | osivo směs travní parková | kg | 2 |  | 0 | CS ÚRS 2022 01 |  | základní |  | 0 | 0.001 | 0.002 | 0 | 0 | 8 | M | 2 |  |  |  | ROZPOCET | 0 | 0 | 0 | 0 | 0 | 1 | 0 | 4 | -1354838063
| VV |  | 100*0,02 'Přepočtené koeficientem množství |  | 2 | [12 empty] | VV | 2 | 2 | False | 1 | ROZPOCET
| D | 2 | Zakládání |  |  |  | 0 |  |  |  |  | 0 |  | 12.327 |  | 0 | 1 | D | 1 |  |  |  | ROZPOCET | [6 empty] | 0
23 | K | 211571121 | Výplň odvodňovacích žeber nebo trativodů kamenivem drobným těženým | m3 | 14.4 |  | 0 | CS ÚRS 2022 01 |  | základní |  | 0 | 0 | 0 | 0 | 0 | 4 | K | 2 |  |  |  | ROZPOCET | 0 | 0 | 0 | 0 | 0 | 1 | 0 | 4 | -1019455703
| VV |  | výkr.č. D.1.2-03 | [14 empty] | VV | 2 | 1 | True | 0 | ROZPOCET
| VV |  | výkr.č. D.1.2-05 | [14 empty] | VV | 2 | 1 | True | 0 | ROZPOCET
| VV |  | 2*30,0*(0,60*0,40) |  | 14.4 | [12 empty] | VV | 2 | 2 | True | 0 | ROZPOCET
| VV |  | Součet |  | 14.4 | [12 empty] | VV | 2 | 4 | True | 1 | ROZPOCET
24 | K | 211971110 | Zřízení opláštění žeber nebo trativodů geotextilií v rýze nebo zářezu sklonu do 1:2 | m2 | 120 |  | 0 | CS ÚRS 2022 01 |  | základní |  | 0 | 0.00017 | 0.0204 | 0 | 0 | 4 | K | 2 |  |  |  | ROZPOCET | 0 | 0 | 0 | 0 | 0 | 1 | 0 | 4 | -218818863
| VV |  | výkr.č. D.1.2-03 | [14 empty] | VV | 2 | 1 | True | 0 | ROZPOCET
| VV |  | výkr.č. D.1.2-05 | [14 empty] | VV | 2 | 1 | True | 0 | ROZPOCET
| VV |  | 2*30,0*(0,60+0,40)*2 |  | 120 | [12 empty] | VV | 2 | 2 | True | 0 | ROZPOCET
| VV |  | Součet |  | 120 | [12 empty] | VV | 2 | 4 | True | 1 | ROZPOCET
25 | M | 69311081 | geotextilie netkaná separační, ochranná, filtrační, drenážní PES 300g/m2 | m2 | 142.14 |  | 0 | CS ÚRS 2022 01 |  | základní |  | 0 | 0.0003 | 0.042642 | 0 | 0 | 8 | M | 2 |  |  |  | ROZPOCET | 0 | 0 | 0 | 0 | 0 | 1 | 0 | 4 | -1902539761
| VV |  | 120*1,1845 'Přepočtené koeficientem množství |  | 142.14 | [12 empty] | VV | 2 | 2 | False | 1 | ROZPOCET
26 | K | 212750101 | Trativod z drenážních trubek PVC-U SN 4 perforace 360° včetně lože otevřený výkop DN 100 pro budovy plocha pro vtékání vody min. 80 cm2/m | m | 60 |  | 0 | CS ÚRS 2022 01 |  | základní |  | 0 | 0.2044 | 12.264 | 0 | 0 | 4 | K | 2 |  |  |  | ROZPOCET | 0 | 0 | 0 | 0 | 0 | 1 | 0 | 4 | -844436161
| VV |  | výkr.č. D.1.2-03 | [14 empty] | VV | 2 | 1 | True | 0 | ROZPOCET
| VV |  | 30,0*2 |  | 60 | [12 empty] | VV | 2 | 2 | True | 0 | ROZPOCET
| VV |  | Součet |  | 60 | [12 empty] | VV | 2 | 4 | True | 1 | ROZPOCET
| D | 3 | Svislé a kompletní konstrukce |  |  |  | 0 |  |  |  |  | 0 |  | 0.55552 |  | 0 | 1 | D | 1 |  |  |  | ROZPOCET | [6 empty] | 0
27 | K | 338171113 | Osazování sloupků a vzpěr plotových ocelových v do 2,00 m se zabetonováním | kus | 2 |  | 0 | CS ÚRS 2022 01 |  | základní |  | 0 | 0.17489 | 0.34978 | 0 | 0 | 4 | K | 2 |  |  |  | ROZPOCET | 0 | 0 | 0 | 0 | 0 | 1 | 0 | 4 | 65658814
| VV |  | výkr.č. D.1.2-03 | [14 empty] | VV | 2 | 1 | True | 0 | ROZPOCET
| VV |  | 2 |  | 2 | [12 empty] | VV | 2 | 2 | True | 0 | ROZPOCET
| VV |  | Součet |  | 2 | [12 empty] | VV | 2 | 4 | True | 1 | ROZPOCET
28 | M | 55342251 | sloupek plotový průběžný Pz a komaxitové 1750/38x1,5mm | kus | 2 |  | 0 | CS ÚRS 2022 01 |  | základní |  | 0 | 0.0024 | 0.0048 | 0 | 0 | 8 | M | 2 |  |  |  | ROZPOCET | 0 | 0 | 0 | 0 | 0 | 1 | 0 | 4 | 627304190
29 | K | 348121221 | Osazení podhrabových desek dl přes 2 do 3 m na ocelové plotové sloupky | kus | 2 |  | 0 | CS ÚRS 2022 01 |  | základní |  | 0 | 0.0004 | 0.0008 | 0 | 0 | 16 | K | 2 |  |  |  | ROZPOCET | 0 | 0 | 0 | 0 | 0 | 1 | 0 | 16 | 120194412
| VV |  | výkr.č. D.1.2-03 | [14 empty] | VV | 2 | 1 | True | 0 | ROZPOCET
| VV |  | 2 |  | 2 | [12 empty] | VV | 2 | 2 | True | 0 | ROZPOCET
| VV |  | Součet |  | 2 | [12 empty] | VV | 2 | 4 | True | 1 | ROZPOCET
30 | M | 59233120 | deska plotová betonová 2900x50x290mm | kus | 2 |  | 0 | CS ÚRS 2022 01 |  | základní |  | 0 | 0.096 | 0.192 | 0 | 0 | 32 | M | 2 |  |  |  | ROZPOCET | 0 | 0 | 0 | 0 | 0 | 1 | 0 | 16 | -1365220409
31 | K | 348401120 | Montáž oplocení ze strojového pletiva s napínacími dráty v do 1,6 m | m | 5 |  | 0 | CS ÚRS 2022 01 |  | základní |  | 0 | 0 | 0 | 0 | 0 | 4 | K | 2 |  |  |  | ROZPOCET | 0 | 0 | 0 | 0 | 0 | 1 | 0 | 4 | -1756748573
| VV |  | výkr.č. D.1.2-03 | [14 empty] | VV | 2 | 1 | True | 0 | ROZPOCET
| VV |  | 2,60+2,40 |  | 5 | [12 empty] | VV | 2 | 2 | True | 0 | ROZPOCET
| VV |  | Součet |  | 5 | [12 empty] | VV | 2 | 4 | True | 1 | ROZPOCET
32 | M | 31324744 | pletivo drátěné se čtvercovými oky zapletené Pz 50x2x1250mm | m | 5.25 |  | 0 | CS ÚRS 2022 01 |  | základní |  | 0 | 0.00155 | 0.0081375 | 0 | 0 | 8 | M | 2 |  |  |  | ROZPOCET | 0 | 0 | 0 | 0 | 0 | 1 | 0 | 4 | -658849667
| VV |  | 5*1,05 'Přepočtené koeficientem množství |  | 5.25 | [12 empty] | VV | 2 | 2 | False | 1 | ROZPOCET
| D | 4 | Vodorovné konstrukce |  |  |  | 0 |  |  |  |  | 0 |  | 1.0062 |  | 0 | 1 | D | 1 |  |  |  | ROZPOCET | [6 empty] | 0
33 | K | 430321414 | Schodišťová konstrukce a rampa ze ŽB tř. C 25/30 | m3 | 0.389 |  | 0 | CS ÚRS 2022 01 |  | základní |  | 0 | 2.5019 | 0.97326 | 0 | 0 | 4 | K | 2 |  |  |  | ROZPOCET | 0 | 0 | 0 | 0 | 0 | 1 | 0 | 4 | -2007258321
| VV |  | výkr.č. D.1.2-03 | [14 empty] | VV | 2 | 1 | True | 0 | ROZPOCET
| VV |  | podesta bočního vstupu do budovy | [14 empty] | VV | 2 | 1 | True | 0 | ROZPOCET
| VV |  | 2,95*0,60*0,20 |  | 0.354 | [12 empty] | VV | 2 | 2 | True | 0 | ROZPOCET
| VV |  | "ztratné betonu 10%"0,354*0,10 |  | 0.035 | [12 empty] | VV | 2 | 2 | True | 0 | ROZPOCET
| VV |  | Součet |  | 0.389 | [12 empty] | VV | 2 | 4 | True | 1 | ROZPOCET
34 | K | 430362021 | Výztuž schodišťové konstrukce a rampy svařovanými sítěmi Kari | t | 0.016 |  | 0 | CS ÚRS 2022 01 |  | základní |  | 0 | 1.0628 | 0.017004 | 0 | 0 | 4 | K | 2 |  |  |  | ROZPOCET | 0 | 0 | 0 | 0 | 0 | 1 | 0 | 4 | 2108339553
| VV |  | výkr.č. D.1.2-03 | [14 empty] | VV | 2 | 1 | True | 0 | ROZPOCET
| VV |  | podesta bočního vstupu do budovy - 2 x KARI síť 100 x 100 x 6 mm | [14 empty] | VV | 2 | 1 | True | 0 | ROZPOCET
| VV |  | (2,95*0,60*4,44*0,001)*2 |  | 0.016 | [12 empty] | VV | 2 | 2 | True | 0 | ROZPOCET
| VV |  | Součet |  | 0.016 | [12 empty] | VV | 2 | 4 | True | 1 | ROZPOCET
35 | K | 431351121 | Zřízení bednění podest schodišť a ramp přímočarých v do 4 m | m2 | 1.245 |  | 0 | CS ÚRS 2022 01 |  | základní |  | 0 | 0.01282 | 0.015961 | 0 | 0 | 4 | K | 2 |  |  |  | ROZPOCET | 0 | 0 | 0 | 0 | 0 | 1 | 0 | 4 | 1670069980
| VV |  | výkr.č. D.1.2-03 | [14 empty] | VV | 2 | 1 | True | 0 | ROZPOCET
| VV |  | podesty bočního vstupu do budovy | [14 empty] | VV | 2 | 1 | True | 0 | ROZPOCET
| VV |  | (2,95+0,60*2)*0,30 |  | 1.245 | [12 empty] | VV | 2 | 2 | True | 0 | ROZPOCET
| VV |  | Součet |  | 1.245 | [12 empty] | VV | 2 | 4 | True | 1 | ROZPOCET
36 | K | 431351122 | Odstranění bednění podest schodišť a ramp přímočarých v do 4 m | m2 | 1.245 |  | 0 | CS ÚRS 2022 01 |  | základní |  | 0 | 0 | 0 | 0 | 0 | 4 | K | 2 |  |  |  | ROZPOCET | 0 | 0 | 0 | 0 | 0 | 1 | 0 | 4 | -383871305
37 | K | 451572111 | Lože pod potrubí otevřený výkop z kameniva drobného těženého | m3 | 3.53 |  | 0 | CS ÚRS 2022 01 |  | základní |  | 0 | 0 | 0 | 0 | 0 | 4 | K | 2 |  |  |  | ROZPOCET | 0 | 0 | 0 | 0 | 0 | 1 | 0 | 4 | 66849019
| VV |  | výkr.č. D.1.4.a-02 | [14 empty] | VV | 2 | 1 | True | 0 | ROZPOCET
| VV |  | DN110 | [14 empty] | VV | 2 | 1 | True | 0 | ROZPOCET
| VV |  | (10,10+1,80)*0,15*0,50 |  | 0.893 | [12 empty] | VV | 2 | 2 | True | 0 | ROZPOCET
| VV |  | DN160 | [14 empty] | VV | 2 | 1 | True | 0 | ROZPOCET
| VV |  | (9,70+5,40+11,40+2,80)*0,15*0,60 |  | 2.637 | [12 empty] | VV | 2 | 2 | True | 0 | ROZPOCET
| VV |  | Součet |  | 3.53 | [12 empty] | VV | 2 | 4 | True | 1 | ROZPOCET
38 | K | 451573111 | Lože pod potrubí otevřený výkop ze štěrkopísku | m3 | 2.353 |  | 0 | CS ÚRS 2022 01 |  | základní |  | 0 | 0 | 0 | 0 | 0 | 4 | K | 2 |  |  |  | ROZPOCET | 0 | 0 | 0 | 0 | 0 | 1 | 0 | 4 | -136260901
| VV |  | výkr.č. D.1.4.a-02 | [14 empty] | VV | 2 | 1 | True | 0 | ROZPOCET
| VV |  | DN110 | [14 empty] | VV | 2 | 1 | True | 0 | ROZPOCET
| VV |  | (10,10+1,80)*0,10*0,50 |  | 0.595 | [12 empty] | VV | 2 | 2 | True | 0 | ROZPOCET
| VV |  | DN160 | [14 empty] | VV | 2 | 1 | True | 0 | ROZPOCET
| VV |  | (9,70+5,40+11,40+2,80)*0,10*0,60 |  | 1.758 | [12 empty] | VV | 2 | 2 | True | 0 | ROZPOCET
| VV |  | Součet |  | 2.353 | [12 empty] | VV | 2 | 4 | True | 1 | ROZPOCET
| D | 5 | Komunikace pozemní |  |  |  | 0 |  |  |  |  | 0 |  | 18.7233 |  | 0 | 1 | D | 1 |  |  |  | ROZPOCET | [6 empty] | 0
39 | K | 564730011 | Podklad z kameniva hrubého drceného vel. 8-16 mm plochy přes 100 m2 tl 100 mm | m2 | 114.29 |  | 0 | CS ÚRS 2022 01 |  | základní |  | 0 | 0 | 0 | 0 | 0 | 4 | K | 2 |  |  |  | ROZPOCET | 0 | 0 | 0 | 0 | 0 | 1 | 0 | 4 | -1458425328
| VV |  | výkr.č. D.1.2-03 | [14 empty] | VV | 2 | 1 | True | 0 | ROZPOCET
| VV |  | plochy betonové dlažby 300 x 300 mm, 400 x 400 mm, 500 x 500 mm | [14 empty] | VV | 2 | 1 | True | 0 | ROZPOCET
| VV |  | 6,0*2,50 |  | 15 | [12 empty] | VV | 2 | 2 | True | 0 | ROZPOCET
| VV |  | 16,50*1,90 |  | 31.35 | [12 empty] | VV | 2 | 2 | True | 0 | ROZPOCET
| VV |  | (3,0*1,0)*2 |  | 6 | [12 empty] | VV | 2 | 2 | True | 0 | ROZPOCET
| VV |  | 11,55*0,30 |  | 3.465 | [12 empty] | VV | 2 | 2 | True | 0 | ROZPOCET
| VV |  | (7,30+11,95+1,25+2,0+3,60+0,30)*0,40 |  | 10.56 | [12 empty] | VV | 2 | 2 | True | 0 | ROZPOCET
| VV |  | 11,10*0,50 |  | 5.55 | [12 empty] | VV | 2 | 2 | True | 0 | ROZPOCET
| VV |  | Mezisoučet |  | 71.925 | [12 empty] | VV | 2 | 3 | True | 0 | ROZPOCET
| VV |  | plochy zámkové dlažby | [14 empty] | VV | 2 | 1 | True | 0 | ROZPOCET
| VV |  | 2,60*1,40+0,30*2,60+1,95*5,60+3,20*1,50+6,0*1,10 |  | 26.74 | [12 empty] | VV | 2 | 2 | True | 0 | ROZPOCET
| VV |  | 1,50*3,10+4,50*0,95+0,60*0,40+3,40*1,90 |  | 15.625 | [12 empty] | VV | 2 | 2 | True | 0 | ROZPOCET
| VV |  | Mezisoučet |  | 42.365 | [12 empty] | VV | 2 | 3 | True | 0 | ROZPOCET
| VV |  | Součet |  | 114.29 | [12 empty] | VV | 2 | 4 | True | 1 | ROZPOCET
40 | K | 564730111 | Podklad z kameniva hrubého drceného vel. 16-32 mm plochy přes 100 m2 tl 100 mm | m2 | 114.29 |  | 0 | CS ÚRS 2022 01 |  | základní |  | 0 | 0 | 0 | 0 | 0 | 4 | K | 2 |  |  |  | ROZPOCET | 0 | 0 | 0 | 0 | 0 | 1 | 0 | 4 | 2058391546
| VV |  | výkr.č. D.1.2-03 | [14 empty] | VV | 2 | 1 | True | 0 | ROZPOCET
| VV |  | plochy betonové dlažby 300 x 300 mm, 400 x 400 mm, 500 x 500 mm | [14 empty] | VV | 2 | 1 | True | 0 | ROZPOCET
| VV |  | 6,0*2,50 |  | 15 | [12 empty] | VV | 2 | 2 | True | 0 | ROZPOCET
| VV |  | 16,50*1,90 |  | 31.35 | [12 empty] | VV | 2 | 2 | True | 0 | ROZPOCET
| VV |  | (3,0*1,0)*2 |  | 6 | [12 empty] | VV | 2 | 2 | True | 0 | ROZPOCET
| VV |  | 11,55*0,30 |  | 3.465 | [12 empty] | VV | 2 | 2 | True | 0 | ROZPOCET
| VV |  | (7,30+11,95+1,25+2,0+3,60+0,30)*0,40 |  | 10.56 | [12 empty] | VV | 2 | 2 | True | 0 | ROZPOCET
| VV |  | 11,10*0,50 |  | 5.55 | [12 empty] | VV | 2 | 2 | True | 0 | ROZPOCET
| VV |  | Mezisoučet |  | 71.925 | [12 empty] | VV | 2 | 3 | True | 0 | ROZPOCET
| VV |  | plochy zámkové dlažby | [14 empty] | VV | 2 | 1 | True | 0 | ROZPOCET
| VV |  | 2,60*1,40+0,30*2,60+1,95*5,60+3,20*1,50+6,0*1,10 |  | 26.74 | [12 empty] | VV | 2 | 2 | True | 0 | ROZPOCET
| VV |  | 1,50*3,10+4,50*0,95+0,60*0,40+3,40*1,90 |  | 15.625 | [12 empty] | VV | 2 | 2 | True | 0 | ROZPOCET
| VV |  | Mezisoučet |  | 42.365 | [12 empty] | VV | 2 | 3 | True | 0 | ROZPOCET
| VV |  | Součet |  | 114.29 | [12 empty] | VV | 2 | 4 | True | 1 | ROZPOCET
41 | K | 564750001 | Podklad z kameniva hrubého drceného vel. 4-8 mm plochy do 100 m2 tl 150 mm | m2 | 31.56 |  | 0 | CS ÚRS 2022 01 |  | základní |  | 0 | 0 | 0 | 0 | 0 | 4 | K | 2 |  |  |  | ROZPOCET | 0 | 0 | 0 | 0 | 0 | 1 | 0 | 4 | -1733703973
| VV |  | předzahrádka | [14 empty] | VV | 2 | 1 | True | 0 | ROZPOCET
| VV |  | 13,60*2,10+2,0*1,50 |  | 31.56 | [12 empty] | VV | 2 | 2 | True | 0 | ROZPOCET
| VV |  | Součet |  | 31.56 | [12 empty] | VV | 2 | 4 | True | 1 | ROZPOCET
42 | K | 571908112 | Kryt vymývaným dekoračním kamenivem (kačírkem) tl 250 mm | m2 | 1.473 |  | 0 | CS ÚRS 2022 01 |  | základní |  | 0 | 0.612 | 0.90148 | 0 | 0 | 4 | K | 2 |  |  |  | ROZPOCET | 0 | 0 | 0 | 0 | 0 | 1 | 0 | 4 | 1498153847
| VV |  | výkr.č. D.1.2-03 | [14 empty] | VV | 2 | 1 | True | 0 | ROZPOCET
| VV |  | 1,55*0,95 |  | 1.473 | [12 empty] | VV | 2 | 2 | True | 0 | ROZPOCET
| VV |  | Součet |  | 1.473 | [12 empty] | VV | 2 | 4 | True | 1 | ROZPOCET
43 | K | 596211110 | Kladení zámkové dlažby komunikací pro pěší ručně tl 60 mm skupiny A pl do 50 m2 | m2 | 42.365 |  | 0 | CS ÚRS 2022 01 |  | základní |  | 0 | 0.08922 | 3.7798 | 0 | 0 | 4 | K | 2 |  |  |  | ROZPOCET | 0 | 0 | 0 | 0 | 0 | 1 | 0 | 4 | -949097251
| VV |  | výkr.č. D.1.2-03 | [14 empty] | VV | 2 | 1 | True | 0 | ROZPOCET
| VV |  | 2,60*1,40+0,30*2,60+1,95*5,60+3,20*1,50+6,0*1,10 |  | 26.74 | [12 empty] | VV | 2 | 2 | True | 0 | ROZPOCET
| VV |  | 1,50*3,10+4,50*0,95+0,60*0,40+3,40*1,90 |  | 15.625 | [12 empty] | VV | 2 | 2 | True | 0 | ROZPOCET
| VV |  | Součet |  | 42.365 | [12 empty] | VV | 2 | 4 | True | 1 | ROZPOCET
44 | M | 59245015 | dlažba zámková tvaru I 200x165x60mm přírodní | m2 | 43.636 |  | 0 | CS ÚRS 2022 01 |  | základní |  | 0 | 0.113 | 4.9309 | 0 | 0 | 8 | M | 2 |  |  |  | ROZPOCET | 0 | 0 | 0 | 0 | 0 | 1 | 0 | 4 | 1127879744
| VV |  | 42,365*1,03 'Přepočtené koeficientem množství |  | 43.636 | [12 empty] | VV | 2 | 2 | False | 1 | ROZPOCET
45 | K | 596811120 | Kladení betonové dlažby komunikací pro pěší do lože z kameniva velikosti do 0,09 m2 pl do 50 m2 | m2 | 55.815 |  | 0 | CS ÚRS 2022 01 |  | základní |  | 0 | 0.101 | 5.6373 | 0 | 0 | 4 | K | 2 |  |  |  | ROZPOCET | 0 | 0 | 0 | 0 | 0 | 1 | 0 | 4 | -224257972
| VV |  | výkr.č. D.1.2-03 | [14 empty] | VV | 2 | 1 | True | 0 | ROZPOCET
| VV |  | použita převážně stávající dlažba | [14 empty] | VV | 2 | 1 | True | 0 | ROZPOCET
| VV |  | 6,0*2,50 |  | 15 | [12 empty] | VV | 2 | 2 | True | 0 | ROZPOCET
| VV |  | 16,50*1,90 |  | 31.35 | [12 empty] | VV | 2 | 2 | True | 0 | ROZPOCET
| VV |  | (3,0*1,0)*2 |  | 6 | [12 empty] | VV | 2 | 2 | True | 0 | ROZPOCET
| VV |  | 11,55*0,30 |  | 3.465 | [12 empty] | VV | 2 | 2 | True | 0 | ROZPOCET
| VV |  | Součet |  | 55.815 | [12 empty] | VV | 2 | 4 | True | 1 | ROZPOCET
46 | M | 59246115 | dlažba betonová chodníková 300x300x32mm přírodní | m2 | 4.158 |  | 0 | CS ÚRS 2022 01 |  | základní |  | 0 | 0.067 | 0.27859 | 0 | 0 | 8 | M | 2 |  |  |  | ROZPOCET | 0 | 0 | 0 | 0 | 0 | 1 | 0 | 4 | 75550433
| VV |  | 11,55*0,30 |  | 3.465 | [12 empty] | VV | 2 | 2 | True | 0 | ROZPOCET
| VV |  | Součet |  | 3.465 | [12 empty] | VV | 2 | 4 | True | 1 | ROZPOCET
| VV |  | 3,465*1,2 'Přepočtené koeficientem množství |  | 4.158 | [12 empty] | VV | 2 | 2 | False | 1 | ROZPOCET
47 | K | 596811220 | Kladení betonové dlažby komunikací pro pěší do lože z kameniva velikosti přes 0,09 do 0,25 m2 pl do 50 m2 | m2 | 16.11 |  | 0 | CS ÚRS 2022 01 |  | základní |  | 0 | 0.101 | 1.6271 | 0 | 0 | 4 | K | 2 |  |  |  | ROZPOCET | 0 | 0 | 0 | 0 | 0 | 1 | 0 | 4 | 2002375118
| VV |  | výkr.č. D.1.2-03 | [14 empty] | VV | 2 | 1 | True | 0 | ROZPOCET
| VV |  | (7,30+11,95+1,25+2,0+3,60+0,30)*0,40 |  | 10.56 | [12 empty] | VV | 2 | 2 | True | 0 | ROZPOCET
| VV |  | 500 x 500 mm - použita stávající dlažba | [14 empty] | VV | 2 | 1 | True | 0 | ROZPOCET
| VV |  | 11,10*0,50 |  | 5.55 | [12 empty] | VV | 2 | 2 | True | 0 | ROZPOCET
| VV |  | Součet |  | 16.11 | [12 empty] | VV | 2 | 4 | True | 1 | ROZPOCET
48 | M | 59245320 | dlažba plošná betonová 400x400x45mm přírodní | m2 | 11.616 |  | 0 | CS ÚRS 2022 01 |  | základní |  | 0 | 0.135 | 1.5682 | 0 | 0 | 8 | M | 2 |  |  |  | ROZPOCET | 0 | 0 | 0 | 0 | 0 | 1 | 0 | 4 | 913303029
| VV |  | výkr.č. D.1.2-03 | [14 empty] | VV | 2 | 1 | True | 0 | ROZPOCET
| VV |  | (7,30+11,95+1,25+2,0+3,60+0,30)*0,40 |  | 10.56 | [12 empty] | VV | 2 | 2 | True | 0 | ROZPOCET
| VV |  | Součet |  | 10.56 | [12 empty] | VV | 2 | 4 | True | 1 | ROZPOCET
| VV |  | 10,56*1,1 'Přepočtené koeficientem množství |  | 11.616 | [12 empty] | VV | 2 | 2 | False | 1 | ROZPOCET
| D | 6 | Úpravy povrchů, podlahy a osazování výplní |  |  |  | 0 |  |  |  |  | 0 |  | 0.11573 |  | 0 | 1 | D | 1 |  |  |  | ROZPOCET | [6 empty] | 0
49 | K | 612131121 | Penetrační disperzní nátěr vnitřních stěn nanášený ručně | m2 | 10.98 |  | 0 | CS ÚRS 2022 01 |  | základní |  | 0 | 0.00026 | 0.0028548 | 0 | 0 | 4 | K | 2 |  |  |  | ROZPOCET | 0 | 0 | 0 | 0 | 0 | 1 | 0 | 4 | 1553005448
| VV |  | výkr.č. D.1.2-03 | [14 empty] | VV | 2 | 1 | True | 0 | ROZPOCET
| VV |  | výkr.č. D.1.2-05 | [14 empty] | VV | 2 | 1 | True | 0 | ROZPOCET
| VV |  | pod vyrovnání stěrkou - marmolit - sokl objektu | [14 empty] | VV | 2 | 1 | True | 0 | ROZPOCET
| VV |  | (11,30+7,0)*0,60 |  | 10.98 | [12 empty] | VV | 2 | 2 | True | 0 | ROZPOCET
| VV |  | Součet |  | 10.98 | [12 empty] | VV | 2 | 4 | True | 1 | ROZPOCET
50 | K | 622142001 | Potažení vnějších stěn sklovláknitým pletivem vtlačeným do tenkovrstvé hmoty | m2 | 10.98 |  | 0 | CS ÚRS 2022 01 |  | základní |  | 0 | 0.00438 | 0.048092 | 0 | 0 | 4 | K | 2 |  |  |  | ROZPOCET | 0 | 0 | 0 | 0 | 0 | 1 | 0 | 4 | -2091218290
| VV |  | výkr.č. D.1.2-03 | [14 empty] | VV | 2 | 1 | True | 0 | ROZPOCET
| VV |  | výkr.č. D.1.2-05 | [14 empty] | VV | 2 | 1 | True | 0 | ROZPOCET
| VV |  | vyrovnání pod marmolit - sokl objektu | [14 empty] | VV | 2 | 1 | True | 0 | ROZPOCET
| VV |  | (11,30+7,0)*0,60 |  | 10.98 | [12 empty] | VV | 2 | 2 | True | 0 | ROZPOCET
| VV |  | Součet |  | 10.98 | [12 empty] | VV | 2 | 4 | True | 1 | ROZPOCET
51 | K | 622151021 | Penetrační akrylátový nátěr vnějších mozaikových tenkovrstvých omítek stěn | m2 | 10.98 |  | 0 | CS ÚRS 2022 01 |  | základní |  | 0 | 0.0002 | 0.002196 | 0 | 0 | 4 | K | 2 |  |  |  | ROZPOCET | 0 | 0 | 0 | 0 | 0 | 1 | 0 | 4 | -1628785559
| VV |  | výkr.č. D.1.2-03 | [14 empty] | VV | 2 | 1 | True | 0 | ROZPOCET
| VV |  | výkr.č. D.1.2-05 | [14 empty] | VV | 2 | 1 | True | 0 | ROZPOCET
| VV |  | sokl objektu | [14 empty] | VV | 2 | 1 | True | 0 | ROZPOCET
| VV |  | (11,30+7,0)*0,60 |  | 10.98 | [12 empty] | VV | 2 | 2 | True | 0 | ROZPOCET
| VV |  | Součet |  | 10.98 | [12 empty] | VV | 2 | 4 | True | 1 | ROZPOCET
52 | K | 622511112 | Tenkovrstvá akrylátová mozaiková střednězrnná omítka vnějších stěn | m2 | 10.98 |  | 0 | CS ÚRS 2022 01 |  | základní |  | 0 | 0.0057 | 0.062586 | 0 | 0 | 4 | K | 2 |  |  |  | ROZPOCET | 0 | 0 | 0 | 0 | 0 | 1 | 0 | 4 | -1174971090
| VV |  | výkr.č. D.1.2-03 | [14 empty] | VV | 2 | 1 | True | 0 | ROZPOCET
| VV |  | výkr.č. D.1.2-05 | [14 empty] | VV | 2 | 1 | True | 0 | ROZPOCET
| VV |  | sokl objektu | [14 empty] | VV | 2 | 1 | True | 0 | ROZPOCET
| VV |  | (11,30+7,0)*0,60 |  | 10.98 | [12 empty] | VV | 2 | 2 | True | 0 | ROZPOCET
| VV |  | Součet |  | 10.98 | [12 empty] | VV | 2 | 4 | True | 1 | ROZPOCET
53 | K | 629995101 | Očištění vnějších ploch tlakovou vodou | m2 | 76.38 |  | 0 | CS ÚRS 2022 01 |  | základní |  | 0 | 0 | 0 | 0 | 0 | 4 | K | 2 |  |  |  | ROZPOCET | 0 | 0 | 0 | 0 | 0 | 1 | 0 | 4 | -1376269332
| VV |  | výkr.č. D.1.2-03 | [14 empty] | VV | 2 | 1 | True | 0 | ROZPOCET
| VV |  | výkr.č. D.1.2-05 | [14 empty] | VV | 2 | 1 | True | 0 | ROZPOCET
| VV |  | marmolit - sokl objektu | [14 empty] | VV | 2 | 1 | True | 0 | ROZPOCET
| VV |  | (11,30+7,0)*0,60 |  | 10.98 | [12 empty] | VV | 2 | 2 | True | 0 | ROZPOCET
| VV |  | Mezisoučet |  | 10.98 | [12 empty] | VV | 2 | 3 | True | 0 | ROZPOCET
| VV |  | pod novou hydroizolaci | [14 empty] | VV | 2 | 1 | True | 0 | ROZPOCET
| VV |  | (2,80+1,25+11,30+6,95+1,0+1,0+0,60+11,30+1,50+3,50+3,65+0,60*4+3,50+0,95+2,80)*1,20 |  | 65.4 | [12 empty] | VV | 2 | 2 | True | 0 | ROZPOCET
| VV |  | Mezisoučet |  | 65.4 | [12 empty] | VV | 2 | 3 | True | 0 | ROZPOCET
| VV |  | Součet |  | 76.38 | [12 empty] | VV | 2 | 4 | True | 1 | ROZPOCET
| D | 8 | Trubní vedení |  |  |  | 0 |  |  |  |  | 0 |  | 0.055664 |  | 0 | 1 | D | 1 |  |  |  | ROZPOCET | [6 empty] | 0
54 | K | 894811113 | Revizní šachta z PVC typ přímý, DN 315/160 hl od 1360 do 1730 mm | kus | 2 |  | 0 | CS ÚRS 2022 01 |  | základní |  | 0 | 0.02639 | 0.05278 | 0 | 0 | 4 | K | 2 |  |  |  | ROZPOCET | 0 | 0 | 0 | 0 | 0 | 1 | 0 | 4 | -2027052459
| VV |  | výkr.č. D.1.2-04 | [14 empty] | VV | 2 | 1 | True | 0 | ROZPOCET
| VV |  | DŠ1, DŠ2 | [14 empty] | VV | 2 | 1 | True | 0 | ROZPOCET
| VV |  | 2 |  | 2 | [12 empty] | VV | 2 | 2 | True | 0 | ROZPOCET
| VV |  | Součet |  | 2 | [12 empty] | VV | 2 | 4 | True | 1 | ROZPOCET
55 | K | 899722112 | Krytí potrubí z plastů výstražnou fólií z PVC 25 cm | m | 41.2 |  | 0 | CS ÚRS 2022 01 |  | základní |  | 0 | 7e-05 | 0.002884 | 0 | 0 | 4 | K | 2 |  |  |  | ROZPOCET | 0 | 0 | 0 | 0 | 0 | 1 | 0 | 4 | -59144827
| VV |  | výkr.č. D.1.4.a-02 | [14 empty] | VV | 2 | 1 | True | 0 | ROZPOCET
| VV |  | DN110 | [14 empty] | VV | 2 | 1 | True | 0 | ROZPOCET
| VV |  | 10,10+1,80 |  | 11.9 | [12 empty] | VV | 2 | 2 | True | 0 | ROZPOCET
| VV |  | DN160 | [14 empty] | VV | 2 | 1 | True | 0 | ROZPOCET
| VV |  | 9,70+5,40+11,40+2,80 |  | 29.3 | [12 empty] | VV | 2 | 2 | True | 0 | ROZPOCET
| VV |  | Mezisoučet |  | 41.2 | [12 empty] | VV | 2 | 3 | True | 0 | ROZPOCET
| VV |  | Součet |  | 41.2 | [12 empty] | VV | 2 | 4 | True | 1 | ROZPOCET
| D | 9 | Ostatní konstrukce a práce, bourání |  |  |  | 0 |  |  |  |  | 0 |  | 7.9805 |  | 0.3399 | 1 | D | 1 |  |  |  | ROZPOCET | [6 empty] | 0
56 | K | 916331112 | Osazení zahradního obrubníku betonového do lože z betonu s boční opěrou | m | 60.95 |  | 0 | CS ÚRS 2022 01 |  | základní |  | 0 | 0.10095 | 6.1529 | 0 | 0 | 4 | K | 2 |  |  |  | ROZPOCET | 0 | 0 | 0 | 0 | 0 | 1 | 0 | 4 | 1326343141
| VV |  | výkr.č. D.1.2-03 | [14 empty] | VV | 2 | 1 | True | 0 | ROZPOCET
| VV |  | 0,80+3,30+1,50+11,50+3,20+7,0+2,10+7,50+0,40+3,0+11,50+1,60+3,0+1,70+0,95+1,90 |  | 60.95 | [12 empty] | VV | 2 | 2 | True | 0 | ROZPOCET
| VV |  | Součet |  | 60.95 | [12 empty] | VV | 2 | 4 | True | 1 | ROZPOCET
57 | M | 59217001 | obrubník betonový zahradní 1000x50x250mm | m | 62.779 |  | 0 | CS ÚRS 2022 01 |  | základní |  | 0 | 0.028 | 1.7578 | 0 | 0 | 8 | M | 2 |  |  |  | ROZPOCET | 0 | 0 | 0 | 0 | 0 | 1 | 0 | 4 | 24084904
| VV |  | 60,95*1,03 'Přepočtené koeficientem množství |  | 62.779 | [12 empty] | VV | 2 | 2 | False | 1 | ROZPOCET
58 | K | 919726122 | Geotextilie pro ochranu, separaci a filtraci netkaná měrná hm přes 200 do 300 g/m2 | m2 | 145.85 |  | 0 | CS ÚRS 2022 01 |  | základní |  | 0 | 0.00047 | 0.068549 | 0 | 0 | 4 | K | 2 |  |  |  | ROZPOCET | 0 | 0 | 0 | 0 | 0 | 1 | 0 | 4 | -229352505
| VV |  | výkr.č. D.1.2-03 | [14 empty] | VV | 2 | 1 | True | 0 | ROZPOCET
| VV |  | plochy betonové dlažby 300 x 300 mm, 400 x 400 mm, 500 x 500 mm | [14 empty] | VV | 2 | 1 | True | 0 | ROZPOCET
| VV |  | 6,0*2,50 |  | 15 | [12 empty] | VV | 2 | 2 | True | 0 | ROZPOCET
| VV |  | 16,50*1,90 |  | 31.35 | [12 empty] | VV | 2 | 2 | True | 0 | ROZPOCET
| VV |  | (3,0*1,0)*2 |  | 6 | [12 empty] | VV | 2 | 2 | True | 0 | ROZPOCET
| VV |  | 11,55*0,30 |  | 3.465 | [12 empty] | VV | 2 | 2 | True | 0 | ROZPOCET
| VV |  | (7,30+11,95+1,25+2,0+3,60+0,30)*0,40 |  | 10.56 | [12 empty] | VV | 2 | 2 | True | 0 | ROZPOCET
| VV |  | 11,10*0,50 |  | 5.55 | [12 empty] | VV | 2 | 2 | True | 0 | ROZPOCET
| VV |  | Mezisoučet |  | 71.925 | [12 empty] | VV | 2 | 3 | True | 0 | ROZPOCET
| VV |  | plochy zámkové dlažby | [14 empty] | VV | 2 | 1 | True | 0 | ROZPOCET
| VV |  | 2,60*1,40+0,30*2,60+1,95*5,60+3,20*1,50+6,0*1,10 |  | 26.74 | [12 empty] | VV | 2 | 2 | True | 0 | ROZPOCET
| VV |  | 1,50*3,10+4,50*0,95+0,60*0,40+3,40*1,90 |  | 15.625 | [12 empty] | VV | 2 | 2 | True | 0 | ROZPOCET
| VV |  | Mezisoučet |  | 42.365 | [12 empty] | VV | 2 | 3 | True | 0 | ROZPOCET
| VV |  | předzahrádka | [14 empty] | VV | 2 | 1 | True | 0 | ROZPOCET
| VV |  | 13,60*2,10+2,0*1,50 |  | 31.56 | [12 empty] | VV | 2 | 2 | True | 0 | ROZPOCET
| VV |  | Mezisoučet |  | 31.56 | [12 empty] | VV | 2 | 3 | True | 0 | ROZPOCET
| VV |  | Součet |  | 145.85 | [12 empty] | VV | 2 | 4 | True | 1 | ROZPOCET
59 | K | 919735124 | Řezání stávajícího betonového krytu hl přes 150 do 200 mm | m | 15.1 |  | 0 | CS ÚRS 2022 01 |  | základní |  | 0 | 8e-05 | 0.001208 | 0 | 0 | 4 | K | 2 |  |  |  | ROZPOCET | 0 | 0 | 0 | 0 | 0 | 1 | 0 | 4 | -1519188073
| VV |  | výkr.č. D.1.2-01 | [14 empty] | VV | 2 | 1 | True | 0 | ROZPOCET
| VV |  | 6,0+2,10+4,50 |  | 12.6 | [12 empty] | VV | 2 | 2 | True | 0 | ROZPOCET
| VV |  | 2,50 |  | 2.5 | [12 empty] | VV | 2 | 2 | True | 0 | ROZPOCET
| VV |  | Součet |  | 15.1 | [12 empty] | VV | 2 | 4 | True | 1 | ROZPOCET
60 | K | 966071711 | Bourání sloupků a vzpěr plotových ocelových do 2,5 m zabetonovaných | kus | 2 |  | 0 | CS ÚRS 2022 01 |  | základní |  | 0 | 0 | 0 | 0.165 | 0.33 | 4 | K | 2 |  |  |  | ROZPOCET | 0 | 0 | 0 | 0 | 0 | 1 | 0 | 4 | 249127756
| VV |  | výkr.č. D.1.2-01 | [14 empty] | VV | 2 | 1 | True | 0 | ROZPOCET
| VV |  | 2 |  | 2 | [12 empty] | VV | 2 | 2 | True | 0 | ROZPOCET
| VV |  | Součet |  | 2 | [12 empty] | VV | 2 | 4 | True | 1 | ROZPOCET
61 | K | 966071821 | Rozebrání oplocení z drátěného pletiva se čtvercovými oky v do 1,6 m | m | 5 |  | 0 | CS ÚRS 2022 01 |  | základní |  | 0 | 0 | 0 | 0.00198 | 0.0099 | 4 | K | 2 |  |  |  | ROZPOCET | 0 | 0 | 0 | 0 | 0 | 1 | 0 | 4 | -902382978
| VV |  | výkr.č. D.1.2-01 | [14 empty] | VV | 2 | 1 | True | 0 | ROZPOCET
| VV |  | 2,60+2,40 |  | 5 | [12 empty] | VV | 2 | 2 | True | 0 | ROZPOCET
| VV |  | Součet |  | 5 | [12 empty] | VV | 2 | 4 | True | 1 | ROZPOCET
| D | 997 | Přesun sutě |  |  |  | 0 |  |  |  |  | 0 |  | 0 |  | 0 | 1 | D | 1 |  |  |  | ROZPOCET | [6 empty] | 0
62 | K | 997221611 | Nakládání suti na dopravní prostředky pro vodorovnou dopravu | t | 80.942 |  | 0 | CS ÚRS 2022 01 |  | základní |  | 0 | 0 | 0 | 0 | 0 | 4 | K | 2 |  |  |  | ROZPOCET | 0 | 0 | 0 | 0 | 0 | 1 | 0 | 4 | 716705649
63 | K | 997013501 | Odvoz suti a vybouraných hmot na skládku nebo meziskládku do 1 km se složením | t | 80.942 |  | 0 | CS ÚRS 2022 01 |  | základní |  | 0 | 0 | 0 | 0 | 0 | 4 | K | 2 |  |  |  | ROZPOCET | 0 | 0 | 0 | 0 | 0 | 1 | 0 | 4 | 1861359981
64 | K | 997013509 | Příplatek k odvozu suti a vybouraných hmot na skládku ZKD 1 km přes 1 km | t | 1214.13 |  | 0 | CS ÚRS 2022 01 |  | základní |  | 0 | 0 | 0 | 0 | 0 | 4 | K | 2 |  |  |  | ROZPOCET | 0 | 0 | 0 | 0 | 0 | 1 | 0 | 4 | -939291066
| VV |  | 80,942*15 'Přepočtené koeficientem množství |  | 1214.13 | [12 empty] | VV | 2 | 2 | False | 1 | ROZPOCET
65 | K | 997013601 | Poplatek za uložení na skládce (skládkovné) stavebního odpadu betonového kód odpadu 17 01 01 | t | 43.666 |  | 0 | CS ÚRS 2022 01 |  | základní |  | 0 | 0 | 0 | 0 | 0 | 4 | K | 2 |  |  |  | ROZPOCET | 0 | 0 | 0 | 0 | 0 | 1 | 0 | 4 | -381799961
66 | K | 997013631 | Poplatek za uložení na skládce (skládkovné) stavebního odpadu směsného kód odpadu 17 09 04 | t | 0.986 |  | 0 | CS ÚRS 2022 01 |  | základní |  | 0 | 0 | 0 | 0 | 0 | 4 | K | 2 |  |  |  | ROZPOCET | 0 | 0 | 0 | 0 | 0 | 1 | 0 | 4 | 1966688524
67 | K | 997013655 | Poplatek za uložení na skládce (skládkovné) zeminy a kamení kód odpadu 17 05 04 | t | 36.29 |  | 0 | CS ÚRS 2022 01 |  | základní |  | 0 | 0 | 0 | 0 | 0 | 4 | K | 2 |  |  |  | ROZPOCET | 0 | 0 | 0 | 0 | 0 | 1 | 0 | 4 | 67579042
| D | 998 | Přesun hmot |  |  |  | 0 |  |  |  |  | 0 |  | 0 |  | 0 | 1 | D | 1 |  |  |  | ROZPOCET | [6 empty] | 0
68 | K | 998011001 | Přesun hmot pro budovy zděné v do 6 m | t | 46.631 |  | 0 | CS ÚRS 2022 01 |  | základní |  | 0 | 0 | 0 | 0 | 0 | 4 | K | 2 |  |  |  | ROZPOCET | 0 | 0 | 0 | 0 | 0 | 1 | 0 | 4 | 1100401304
69 | K | 998223011 | Přesun hmot pro pozemní komunikace s krytem dlážděným | t | 18.723 |  | 0 | CS ÚRS 2022 01 |  | základní |  | 0 | 0 | 0 | 0 | 0 | 4 | K | 2 |  |  |  | ROZPOCET | 0 | 0 | 0 | 0 | 0 | 1 | 0 | 4 | 607503796
| D | PSV | Práce a dodávky PSV |  |  |  | 0 |  |  |  |  | 0 |  | 1.2197 |  | 0.64672 | 2 | D | 0 |  |  |  | ROZPOCET | [6 empty] | 0
| D | 711 | Izolace proti vodě, vlhkosti a plynům |  |  |  | 0 |  |  |  |  | 0 |  | 0.96404 |  | 0 | 2 | D | 1 |  |  |  | ROZPOCET | [6 empty] | 0
70 | K | 711112001 | Provedení izolace proti zemní vlhkosti svislé za studena nátěrem penetračním | m2 | 65.4 |  | 0 | CS ÚRS 2022 01 |  | základní |  | 0 | 0 | 0 | 0 | 0 | 16 | K | 2 |  |  |  | ROZPOCET | 0 | 0 | 0 | 0 | 0 | 1 | 0 | 16 | 1816358238
| VV |  | výkr.č. D.1.2-03 | [14 empty] | VV | 2 | 1 | True | 0 | ROZPOCET
| VV |  | výkr.č. D.1.2-05 | [14 empty] | VV | 2 | 1 | True | 0 | ROZPOCET
| VV |  | (2,80+1,25+11,30+6,95+1,0+1,0+0,60+11,30+1,50+3,50+3,65+0,60*4+3,50+0,95+2,80)*1,20 |  | 65.4 | [12 empty] | VV | 2 | 2 | True | 0 | ROZPOCET
| VV |  | Součet |  | 65.4 | [12 empty] | VV | 2 | 4 | True | 1 | ROZPOCET
71 | M | 11163150 | lak penetrační asfaltový | t | 0.022 |  | 0 | CS ÚRS 2022 01 |  | základní |  | 0 | 1 | 0.022 | 0 | 0 | 32 | M | 2 |  |  |  | ROZPOCET | 0 | 0 | 0 | 0 | 0 | 1 | 0 | 16 | 750768142
| P |  | Poznámka k položce: Spotřeba 0,3-0,4kg/m2 | [14 empty] | P | 2
| VV |  | 65,4*0,00034 'Přepočtené koeficientem množství |  | 0.022 | [12 empty] | VV | 2 | 2 | False | 1 | ROZPOCET
72 | K | 711142559 | Provedení izolace proti zemní vlhkosti pásy přitavením svislé NAIP | m2 | 130.8 |  | 0 | CS ÚRS 2022 01 |  | základní |  | 0 | 0.0004 | 0.05232 | 0 | 0 | 16 | K | 2 |  |  |  | ROZPOCET | 0 | 0 | 0 | 0 | 0 | 1 | 0 | 16 | -1923655405
| VV |  | výkr.č. D.1.2-03 | [14 empty] | VV | 2 | 1 | True | 0 | ROZPOCET
| VV |  | výkr.č. D.1.2-05 | [14 empty] | VV | 2 | 1 | True | 0 | ROZPOCET
| VV |  | ((2,80+1,25+11,30+6,95+1,0+1,0+0,60+11,30+1,50+3,50+3,65+0,60*4+3,50+0,95+2,80)*1,20)*2 |  | 130.8 | [12 empty] | VV | 2 | 2 | True | 0 | ROZPOCET
| VV |  | Součet |  | 130.8 | [12 empty] | VV | 2 | 4 | True | 1 | ROZPOCET
73 | M | 62855001 | pás asfaltový natavitelný modifikovaný SBS tl 4,0mm s vložkou z polyesterové rohože a spalitelnou PE fólií nebo jemnozrnným minerálním posypem na horním povrchu | m2 | 79.853 |  | 0 | CS ÚRS 2022 01 |  | základní |  | 0 | 0.0053 | 0.42322 | 0 | 0 | 32 | M | 2 |  |  |  | ROZPOCET | 0 | 0 | 0 | 0 | 0 | 1 | 0 | 16 | -1425159542
| VV |  | výkr.č. D.1.2-03 | [14 empty] | VV | 2 | 1 | True | 0 | ROZPOCET
| VV |  | výkr.č. D.1.2-05 | [14 empty] | VV | 2 | 1 | True | 0 | ROZPOCET
| VV |  | (2,80+1,25+11,30+6,95+1,0+1,0+0,60+11,30+1,50+3,50+3,65+0,60*4+3,50+0,95+2,80)*1,20 |  | 65.4 | [12 empty] | VV | 2 | 2 | True | 0 | ROZPOCET
| VV |  | Součet |  | 65.4 | [12 empty] | VV | 2 | 4 | True | 1 | ROZPOCET
| VV |  | 65,4*1,221 'Přepočtené koeficientem množství |  | 79.853 | [12 empty] | VV | 2 | 2 | False | 1 | ROZPOCET
74 | M | 62853004 | pás asfaltový natavitelný modifikovaný SBS tl 4,0mm s vložkou ze skleněné tkaniny a spalitelnou PE fólií nebo jemnozrnným minerálním posypem na horním povrchu | m2 | 79.853 |  | 0 | CS ÚRS 2022 01 |  | základní |  | 0 | 0.0054 | 0.43121 | 0 | 0 | 32 | M | 2 |  |  |  | ROZPOCET | 0 | 0 | 0 | 0 | 0 | 1 | 0 | 16 | -1898447064
| VV |  | výkr.č. D.1.2-03 | [14 empty] | VV | 2 | 1 | True | 0 | ROZPOCET
| VV |  | výkr.č. D.1.2-05 | [14 empty] | VV | 2 | 1 | True | 0 | ROZPOCET
| VV |  | (2,80+1,25+11,30+6,95+1,0+1,0+0,60+11,30+1,50+3,50+3,65+0,60*4+3,50+0,95+2,80)*1,20 |  | 65.4 | [12 empty] | VV | 2 | 2 | True | 0 | ROZPOCET
| VV |  | Součet |  | 65.4 | [12 empty] | VV | 2 | 4 | True | 1 | ROZPOCET
| VV |  | 65,4*1,221 'Přepočtené koeficientem množství |  | 79.853 | [12 empty] | VV | 2 | 2 | False | 1 | ROZPOCET
75 | K | 711161273 | Provedení izolace proti zemní vlhkosti svislé z nopové fólie | m2 | 65.4 |  | 0 | CS ÚRS 2022 01 |  | základní |  | 0 | 4e-05 | 0.002616 | 0 | 0 | 16 | K | 2 |  |  |  | ROZPOCET | 0 | 0 | 0 | 0 | 0 | 1 | 0 | 16 | -1297995758
| VV |  | výkr.č. D.1.2-03 | [14 empty] | VV | 2 | 1 | True | 0 | ROZPOCET
| VV |  | výkr.č. D.1.2-05 | [14 empty] | VV | 2 | 1 | True | 0 | ROZPOCET
| VV |  | (2,80+1,25+11,30+6,95+1,0+1,0+0,60+11,30+1,50+3,50+3,65+0,60*4+3,50+0,95+2,80)*1,20 |  | 65.4 | [12 empty] | VV | 2 | 2 | True | 0 | ROZPOCET
| VV |  | Součet |  | 65.4 | [12 empty] | VV | 2 | 4 | True | 1 | ROZPOCET
76 | M | 28323005 | fólie profilovaná (nopová) drenážní HDPE s výškou nopů 8mm | m2 | 79.853 |  | 0 | CS ÚRS 2022 01 |  | základní |  | 0 | 0.0003 | 0.023956 | 0 | 0 | 32 | M | 2 |  |  |  | ROZPOCET | 0 | 0 | 0 | 0 | 0 | 1 | 0 | 16 | -2093882360
| VV |  | 65,4*1,221 'Přepočtené koeficientem množství |  | 79.853 | [12 empty] | VV | 2 | 2 | False | 1 | ROZPOCET
77 | K | 711161383 | Izolace proti zemní vlhkosti nopovou fólií ukončení horní lištou | m | 54.5 |  | 0 | CS ÚRS 2022 01 |  | základní |  | 0 | 0.00016 | 0.00872 | 0 | 0 | 16 | K | 2 |  |  |  | ROZPOCET | 0 | 0 | 0 | 0 | 0 | 1 | 0 | 16 | -1353124882
| VV |  | výkr.č. D.1.2-03 | [14 empty] | VV | 2 | 1 | True | 0 | ROZPOCET
| VV |  | výkr.č. D.1.2-05 | [14 empty] | VV | 2 | 1 | True | 0 | ROZPOCET
| VV |  | (2,80+1,25+11,30+6,95+1,0+1,0+0,60+11,30+1,50+3,50+3,65+0,60*4+3,50+0,95+2,80) |  | 54.5 | [12 empty] | VV | 2 | 2 | True | 0 | ROZPOCET
| VV |  | Součet |  | 54.5 | [12 empty] | VV | 2 | 4 | True | 1 | ROZPOCET
78 | K | 998711201 | Přesun hmot procentní pro izolace proti vodě, vlhkosti a plynům v objektech v do 6 m | % |  |  | 0 | CS ÚRS 2022 01 |  | základní |  | 0 | 0 | 0 | 0 | 0 | 16 | K | 2 |  |  |  | ROZPOCET | 0 | 0 | 0 | 0 | 0 | 1 | 0 | 16 | 1473366879
| D | 721 | Zdravotechnika - vnitřní kanalizace |  |  |  | 0 |  |  |  |  | 0 |  | 0.13627 |  | 0.10565 | 2 | D | 1 |  |  |  | ROZPOCET | [6 empty] | 0
79 | K | 721173315 | Potrubí kanalizační z PVC SN 4 dešťové DN 110 | m | 13.4 |  | 0 | CS ÚRS 2022 01 |  | základní |  | 0 | 0.00168 | 0.022512 | 0 | 0 | 16 | K | 2 |  |  |  | ROZPOCET | 0 | 0 | 0 | 0 | 0 | 1 | 0 | 16 | 1013480046
| VV |  | výkr.č. D.1.4.a-01 | [14 empty] | VV | 2 | 1 | True | 0 | ROZPOCET
| VV |  | 10,10 |  | 10.1 | [12 empty] | VV | 2 | 2 | True | 0 | ROZPOCET
| VV |  | 1,80+1,50 |  | 3.3 | [12 empty] | VV | 2 | 2 | True | 0 | ROZPOCET
| VV |  | Součet |  | 13.4 | [12 empty] | VV | 2 | 4 | True | 1 | ROZPOCET
80 | K | 721173317 | Potrubí kanalizační z PVC SN 4 dešťové DN 160 | m | 34.5 |  | 0 | CS ÚRS 2022 01 |  | základní |  | 0 | 0.00308 | 0.10626 | 0 | 0 | 16 | K | 2 |  |  |  | ROZPOCET | 0 | 0 | 0 | 0 | 0 | 1 | 0 | 16 | 885078935
| VV |  | výkr.č. D.1.4.a-01 | [14 empty] | VV | 2 | 1 | True | 0 | ROZPOCET
| VV |  | 9,70+1,30 |  | 11 | [12 empty] | VV | 2 | 2 | True | 0 | ROZPOCET
| VV |  | 5,40+1,30 |  | 6.7 | [12 empty] | VV | 2 | 2 | True | 0 | ROZPOCET
| VV |  | 11,40+1,30 |  | 12.7 | [12 empty] | VV | 2 | 2 | True | 0 | ROZPOCET
| VV |  | 2,80+1,30 |  | 4.1 | [12 empty] | VV | 2 | 2 | True | 0 | ROZPOCET
| VV |  | Součet |  | 34.5 | [12 empty] | VV | 2 | 4 | True | 1 | ROZPOCET
81 | K | 721242105 | Lapač střešních splavenin z PP se zápachovou klapkou a lapacím košem DN 110 | kus | 5 |  | 0 | CS ÚRS 2022 01 |  | základní |  | 0 | 0.0015 | 0.0075 | 0 | 0 | 16 | K | 2 |  |  |  | ROZPOCET | 0 | 0 | 0 | 0 | 0 | 1 | 0 | 16 | -258797774
| VV |  | výkr.č. D.1.2-04 | [14 empty] | VV | 2 | 1 | True | 0 | ROZPOCET
| VV |  | výkr.č. D.1.4.a-01 | [14 empty] | VV | 2 | 1 | True | 0 | ROZPOCET
| VV |  | 5 |  | 5 | [12 empty] | VV | 2 | 2 | True | 0 | ROZPOCET
| VV |  | Součet |  | 5 | [12 empty] | VV | 2 | 4 | True | 1 | ROZPOCET
82 | K | 721242803 | Demontáž lapače střešních splavenin DN 110 | kus | 5 |  | 0 | CS ÚRS 2022 01 |  | základní |  | 0 | 0 | 0 | 0.02113 | 0.10565 | 16 | K | 2 |  |  |  | ROZPOCET | 0 | 0 | 0 | 0 | 0 | 1 | 0 | 16 | 1428122825
| VV |  | výkr.č. D.1.2-01 | [14 empty] | VV | 2 | 1 | True | 0 | ROZPOCET
| VV |  | 5 |  | 5 | [12 empty] | VV | 2 | 2 | True | 0 | ROZPOCET
| VV |  | Součet |  | 5 | [12 empty] | VV | 2 | 4 | True | 1 | ROZPOCET
83 | K | 721-R01 | Napojení kanalizace DN160 na stávající betonové potrubí, vybourání otvoru, obetonování | soubor | 2 |  | 0 |  |  | základní |  | 0 | 0 | 0 | 0 | 0 | 16 | K | 2 |  |  |  | ROZPOCET | 0 | 0 | 0 | 0 | 0 | 1 | 0 | 16 | 807072651
84 | K | 721-R02 | Napojení kanalizačního potrubí DN160 do stávající betonové šachty, vybourání otvoru, obetonování | soubor | 1 |  | 0 |  |  | základní |  | 0 | 0 | 0 | 0 | 0 | 16 | K | 2 |  |  |  | ROZPOCET | 0 | 0 | 0 | 0 | 0 | 1 | 0 | 16 | 1060336957
85 | K | 721-R03 | Napojení na stavající potrubí, přechod beton - plast | soubor | 1 |  | 0 |  |  | základní |  | 0 | 0 | 0 | 0 | 0 | 16 | K | 2 |  |  |  | ROZPOCET | 0 | 0 | 0 | 0 | 0 | 1 | 0 | 16 | 195833675
| D | 741 | Elektroinstalace - silnoproud |  |  |  | 0 |  |  |  |  | 0 |  | 0.06805 |  | 0 | 2 | D | 1 |  |  |  | ROZPOCET | [6 empty] | 0
86 | K | 741410021 | Montáž vodič uzemňovací pásek průřezu do 120 mm2 v městské zástavbě v zemi | m | 65 |  | 0 | CS ÚRS 2022 01 |  | základní |  | 0 | 0 | 0 | 0 | 0 | 16 | K | 2 |  |  |  | ROZPOCET | 0 | 0 | 0 | 0 | 0 | 1 | 0 | 16 | -808908610
87 | M | 35442064 | pás zemnící 20x3mm FeZn | kg | 61.75 |  | 0 | CS ÚRS 2022 01 |  | základní |  | 0 | 0.001 | 0.06175 | 0 | 0 | 32 | M | 2 |  |  |  | ROZPOCET | 0 | 0 | 0 | 0 | 0 | 1 | 0 | 16 | 1434305694
| VV |  | 65*0,95 'Přepočtené koeficientem množství |  | 61.75 | [12 empty] | VV | 2 | 2 | False | 1 | ROZPOCET
88 | K | 741410041 | Montáž vodič uzemňovací drát nebo lano D do 10 mm v městské zástavbě | m | 6 |  | 0 | CS ÚRS 2022 01 |  | základní |  | 0 | 0 | 0 | 0 | 0 | 16 | K | 2 |  |  |  | ROZPOCET | 0 | 0 | 0 | 0 | 0 | 1 | 0 | 16 | -943148285
| VV |  | 2,0*3 |  | 6 | [12 empty] | VV | 2 | 2 | True | 0 | ROZPOCET
| VV |  | Součet |  | 6 | [12 empty] | VV | 2 | 4 | True | 1 | ROZPOCET
89 | M | 35441072 | drát D 8mm FeZn pro hromosvod | kg | 6.3 |  | 0 | CS ÚRS 2022 01 |  | základní |  | 0 | 0.001 | 0.0063 | 0 | 0 | 32 | M | 2 |  |  |  | ROZPOCET | 0 | 0 | 0 | 0 | 0 | 1 | 0 | 16 | -1062694527
| VV |  | 6*1,05 'Přepočtené koeficientem množství |  | 6.3 | [12 empty] | VV | 2 | 2 | False | 1 | ROZPOCET
| D | 764 | Konstrukce klempířské |  |  |  | 0 |  |  |  |  | 0 |  | 0 |  | 0.02955 | 2 | D | 1 |  |  |  | ROZPOCET | [6 empty] | 0
90 | K | 764004861 | Demontáž svodu do suti | m | 7.5 |  | 0 | CS ÚRS 2022 01 |  | základní |  | 0 | 0 | 0 | 0.00394 | 0.02955 | 16 | K | 2 |  |  |  | ROZPOCET | 0 | 0 | 0 | 0 | 0 | 1 | 0 | 16 | 115796215
| VV |  | výkr.č. D.1.2-01 | [14 empty] | VV | 2 | 1 | True | 0 | ROZPOCET
| VV |  | výměna spodní části svodu cca 1,5 m pro napojení nových lapačů nečistot | [14 empty] | VV | 2 | 1 | True | 0 | ROZPOCET
| VV |  | 1,50*5 |  | 7.5 | [12 empty] | VV | 2 | 2 | True | 0 | ROZPOCET
| VV |  | Součet |  | 7.5 | [12 empty] | VV | 2 | 4 | True | 1 | ROZPOCET
| D | 772 | Podlahy z kamene |  |  |  | 0 |  |  |  |  | 0 |  | 0 |  | 0.51153 | 2 | D | 1 |  |  |  | ROZPOCET | [6 empty] | 0
91 | K | 772522811 | Demontáž dlažby z kamene do suti z tvrdých kamenů kladených do malty | m2 | 2.765 |  | 0 | CS ÚRS 2022 01 |  | základní |  | 0 | 0 | 0 | 0.185 | 0.51153 | 16 | K | 2 |  |  |  | ROZPOCET | 0 | 0 | 0 | 0 | 0 | 1 | 0 | 16 | 972845553
| VV |  | výkr.č. D.1.2-01 | [14 empty] | VV | 2 | 1 | True | 0 | ROZPOCET
| VV |  | vstup do budovy | [14 empty] | VV | 2 | 1 | True | 0 | ROZPOCET
| VV |  | 2,95*0,60+1,10*0,15 |  | 1.935 | [12 empty] | VV | 2 | 2 | True | 0 | ROZPOCET
| VV |  | (2,95+0,60*2)*0,20 |  | 0.83 | [12 empty] | VV | 2 | 2 | True | 0 | ROZPOCET
| VV |  | Součet |  | 2.765 | [12 empty] | VV | 2 | 4 | True | 1 | ROZPOCET
| D | 777 | Podlahy lité |  |  |  | 0 |  |  |  |  | 0 |  | 0.051366 |  | 0 | 2 | D | 1 |  |  |  | ROZPOCET | [6 empty] | 0
92 | K | 777111111 | Vysátí podkladu před provedením lité podlahy | m2 | 2.6 |  | 0 | CS ÚRS 2022 01 |  | základní |  | 0 | 0 | 0 | 0 | 0 | 16 | K | 2 |  |  |  | ROZPOCET | 0 | 0 | 0 | 0 | 0 | 1 | 0 | 16 | 921759233
| VV |  | výkr.č. D.1.2-03 | [14 empty] | VV | 2 | 1 | True | 0 | ROZPOCET
| VV |  | podesta bočního vstupu do budovy | [14 empty] | VV | 2 | 1 | True | 0 | ROZPOCET
| VV |  | 2,95*0,60 |  | 1.77 | [12 empty] | VV | 2 | 2 | True | 0 | ROZPOCET
| VV |  | (2,95+0,60*2)*0,20 |  | 0.83 | [12 empty] | VV | 2 | 2 | True | 0 | ROZPOCET
| VV |  | Součet |  | 2.6 | [12 empty] | VV | 2 | 4 | True | 1 | ROZPOCET
93 | K | 777211011 | Podlahy z epoxidové pryskyřice a oblázků křemičitých frakce 2 až 5 mm tl 10 mm | m2 | 2.6 |  | 0 | CS ÚRS 2022 01 |  | základní |  | 0 | 0.01771 | 0.046046 | 0 | 0 | 16 | K | 2 |  |  |  | ROZPOCET | 0 | 0 | 0 | 0 | 0 | 1 | 0 | 16 | 1488587327
| VV |  | výkr.č. D.1.2-03 | [14 empty] | VV | 2 | 1 | True | 0 | ROZPOCET
| VV |  | podesta bočního vstupu do budovy | [14 empty] | VV | 2 | 1 | True | 0 | ROZPOCET
| VV |  | 2,95*0,60 |  | 1.77 | [12 empty] | VV | 2 | 2 | True | 0 | ROZPOCET
| VV |  | (2,95+0,60*2)*0,20 |  | 0.83 | [12 empty] | VV | 2 | 2 | True | 0 | ROZPOCET
| VV |  | Součet |  | 2.6 | [12 empty] | VV | 2 | 4 | True | 1 | ROZPOCET
94 | K | 777211711 | Plnící tmel pro vytvoření nepropustného povrchu | m2 | 2.6 |  | 0 | CS ÚRS 2022 01 |  | základní |  | 0 | 0.00105 | 0.00273 | 0 | 0 | 16 | K | 2 |  |  |  | ROZPOCET | 0 | 0 | 0 | 0 | 0 | 1 | 0 | 16 | 413344631
| VV |  | výkr.č. D.1.2-03 | [14 empty] | VV | 2 | 1 | True | 0 | ROZPOCET
| VV |  | podesta bočního vstupu do budovy | [14 empty] | VV | 2 | 1 | True | 0 | ROZPOCET
| VV |  | 2,95*0,60 |  | 1.77 | [12 empty] | VV | 2 | 2 | True | 0 | ROZPOCET
| VV |  | (2,95+0,60*2)*0,20 |  | 0.83 | [12 empty] | VV | 2 | 2 | True | 0 | ROZPOCET
| VV |  | Součet |  | 2.6 | [12 empty] | VV | 2 | 4 | True | 1 | ROZPOCET
95 | K | 777911111 | Tuhé napojení lité podlahy na stěnu nebo sokl | m | 0.83 |  | 0 | CS ÚRS 2022 01 |  | základní |  | 0 | 0.00312 | 0.0025896 | 0 | 0 | 16 | K | 2 |  |  |  | ROZPOCET | 0 | 0 | 0 | 0 | 0 | 1 | 0 | 16 | 300999763
| VV |  | výkr.č. D.1.2-03 | [14 empty] | VV | 2 | 1 | True | 0 | ROZPOCET
| VV |  | podesta bočního vstupu do budovy | [14 empty] | VV | 2 | 1 | True | 0 | ROZPOCET
| VV |  | (2,95+0,60*2)*0,20 |  | 0.83 | [12 empty] | VV | 2 | 2 | True | 0 | ROZPOCET
| VV |  | Součet |  | 0.83 | [12 empty] | VV | 2 | 4 | True | 1 | ROZPOCET
96 | K | 998777201 | Přesun hmot procentní pro podlahy lité v objektech v do 6 m | % |  |  | 0 | CS ÚRS 2022 01 |  | základní |  | 0 | 0 | 0 | 0 | 0 | 16 | K | 2 |  |  |  | ROZPOCET | 0 | 0 | 0 | 0 | 0 | 1 | 0 | 16 | -1782902671
| D | VRN | Vedlejší rozpočtové náklady |  |  |  | 0 |  |  |  |  | 0 |  | 0 |  | 0 | 5 | D | 0 |  |  |  | ROZPOCET | [6 empty] | 0
| D | VRN1 | Průzkumné, geodetické a projektové práce |  |  |  | 0 |  |  |  |  | 0 |  | 0 |  | 0 | 5 | D | 1 |  |  |  | ROZPOCET | [6 empty] | 0
97 | K | 012103000 | Vytýčení inženýrských sítí | soubor | 1 |  | 0 | CS ÚRS 2022 01 |  | základní |  | 0 | 0 | 0 | 0 | 0 | 1024 | K | 2 |  |  |  | ROZPOCET | 0 | 0 | 0 | 0 | 0 | 1 | 0 | 1024 | 1482091371
98 | K | 013254000 | Dokumentace skutečného provedení stavby | soubor | 1 |  | 0 | CS ÚRS 2022 01 |  | základní |  | 0 | 0 | 0 | 0 | 0 | 1024 | K | 2 |  |  |  | ROZPOCET | 0 | 0 | 0 | 0 | 0 | 1 | 0 | 1024 | 836862363
| D | VRN3 | Zařízení staveniště |  |  |  | 0 |  |  |  |  | 0 |  | 0 |  | 0 | 5 | D | 1 |  |  |  | ROZPOCET | [6 empty] | 0
99 | K | 032903000 | Náklady na provoz a údržbu vybavení staveniště | soubor | 1 |  | 0 | CS ÚRS 2022 01 |  | základní |  | 0 | 0 | 0 | 0 | 0 | 1024 | K | 2 |  |  |  | ROZPOCET | 0 | 0 | 0 | 0 | 0 | 1 | 0 | 1024 | -831676066
100 | K | 034103000 | Oplocení staveniště | soubor | 1 |  | 0 | CS ÚRS 2022 01 |  | základní |  | 0 | 0 | 0 | 0 | 0 | 1024 | K | 2 |  |  |  | ROZPOCET | 0 | 0 | 0 | 0 | 0 | 1 | 0 | 1024 | -1149399511
| D | VRN4 | Inženýrská činnost |  |  |  | 0 |  |  |  |  | 0 |  | 0 |  | 0 | 5 | D | 1 |  |  |  | ROZPOCET | [6 empty] | 0
101 | K | 045203000 | Kompletační činnost | soubor | 1 |  | 0 | CS ÚRS 2022 01 |  | základní |  | 0 | 0 | 0 | 0 | 0 | 1024 | K | 2 |  |  |  | ROZPOCET | 0 | 0 | 0 | 0 | 0 | 1 | 0 | 1024 | -767364723
102 | K | 045303000 | Koordinační činnost | soubor | 1 |  | 0 | CS ÚRS 2022 01 |  | základní |  | 0 | 0 | 0 | 0 | 0 | 1024 | K | 2 |  |  |  | ROZPOCET | 0 | 0 | 0 | 0 | 0 | 1 | 0 | 1024 | -333178515
| D | VRN6 | Územní vlivy |  |  |  | 0 |  |  |  |  | 0 |  | 0 |  | 0 | 5 | D | 1 |  |  |  | ROZPOCET | [6 empty] | 0
103 | K | 065002000 | Mimostaveništní doprava materiálů | soubor | 1 |  | 0 | CS ÚRS 2022 01 |  | základní |  | 0 | 0 | 0 | 0 | 0 | 1024 | K | 2 |  |  |  | ROZPOCET | 0 | 0 | 0 | 0 | 0 | 1 | 0 | 1024 | -1420418959
| D | VRN8 | Přesun stavebních kapacit |  |  |  | 0 |  |  |  |  | 0 |  | 0 |  | 0 | 5 | D | 1 |  |  |  | ROZPOCET | [6 empty] | 0
104 | K | 081103000 | Denní doprava pracovníků na pracoviště | soubor | 1 |  | 0 | CS ÚRS 2022 01 |  | základní |  | 0 | 0 | 0 | 0 | 0 | 1024 | K | 2 |  |  |  | ROZPOCET | 0 | 0 | 0 | 0 | 0 | 1 | 0 | 1024 | -872941255