## Pokyny pro vyplnění (hidden)
Pokyny pro vyplnění
Ve všech listech tohoto souboru můžete měnit pouze buňky s modrým pozadím. Jedná se o tyto údaje : - údaje o firmě - jednotkové ceny položek zadané na maximálně dvě desetinná místa

## Stavba
#RTSROZP# | Položkový rozpočet stavby
| Stavba: |  | S-07-078 | Sanace krovu a stropu nad posledním podlažím Starého zámku ve Studénce, ul. 2 května, čp. 177
| Objekt: |  | O-16-01 | Starý zámek ve Studénce
12529 | Rozpočet: |  | R-16-11 | Rekonstrukce střechy etapa 2023
| Objednatel: | [5 empty] | IČO:
DIČ:
| Projektant: | [5 empty] | IČO:
DIČ:
| Zhotovitel: | [5 empty] | IČO:
DIČ:
Vypracoval:
| Rozpis ceny | [6 empty] | Celkem
HSV | HSV
PSV | PSV
MON | MON
VN | Vedlejší náklady
ON | Ostatní náklady
| Celkem | [6 empty] | 0
Rekapitulace daní
| Základ pro sníženou DPH |  |  | 15 | % | 0 |  |  | CZK
| Snížená DPH |  |  | 15 | % | 0 |  |  | CZK
| Základ pro základní DPH |  |  | 21 | % |  |  |  | CZK
| Základní DPH |  |  | 21 | % |  |  |  | CZK
| Zaokrouhlení | [7 empty] | CZK
| Cena celkem bez DPH |  |  |  |  | 2174489.59 |  |  | CZK
| Cena celkem s DPH | [7 empty] | CZK
|  | v |  |  | dne
|  |  | Za zhotovitele |  |  |  | Za objednatele
Rekapitulace dílčích částí
#CASTI>> | Číslo | Název |  |  | Základ pro sníženou DPH | Základ pro základní DPH | DPH celkem | Cena celkem | %
1 | Stavba |  |  |  | 0 | 2174489.59 | 456642.81 | 2631132.4 | 100
2 | O-16-01 | Starý zámek ve Studénce |  |  | 0 | 2174489.59 | 456642.81 | 2631132.4 | 100
3 | R-16-11 | Rekonstrukce střechy etapa 2023 |  |  | 0 | 2174489.59 | 456642.81 | 2631132.4 | 100
| Celkem za stavbu |  |  |  | 0 | 2174489.59 | 456642.81 | 2631132.4 | 100
Rekapitulace dílů
| Číslo | Název |  |  | Typ dílu |  |  | Celkem | %
| 2 | Základy a zvláštní zakládání |  |  | HSV
| 3 | Svislé a kompletní konstrukce |  |  | HSV
| 62 | Úpravy povrchů vnější |  |  | HSV
| 94 | Lešení a stavební výtahy |  |  | HSV
| 95 | Dokončovací konstrukce na pozemních stavbách |  |  | HSV
| 96 | Bourání konstrukcí |  |  | HSV
| 97 | Prorážení otvorů |  |  | HSV
| 99 | Staveništní přesun hmot |  |  | HSV
| 762 | Konstrukce tesařské |  |  | PSV
| 764 | Konstrukce klempířské |  |  | PSV
| 765 | Krytiny tvrdé |  |  | PSV
| 766 | Konstrukce truhlářské |  |  | PSV
| 783 | Nátěry |  |  | PSV
| M21 | Elektromontáže |  |  | MON
| D96 | Přesuny suti a vybouraných hmot |  |  | PSU
| VN | Vedlejší náklady |  |  | VN
| ON | Ostatní náklady |  |  | ON
| Cena celkem | [7 empty] | 0
Note on D11: Název
Note on D12: Ulice
Note on D13: PSČ
Note on E13: Místo
Note on I11: IČO
Note on I12: DIČ

## VzorPolozky (hidden)
Položkový rozpočet
S:
O:
R:

## O-16-01 R-16-11 Pol
Položkový rozpočet | [27 empty] | #TypZaznamu#
S: | S-07-078 | Sanace krovu a stropu nad posledním podlažím Starého zámku ve Studénce, ul. 2 května, čp. 177 | [25 empty] | STA
O: | O-16-01 | Starý zámek ve Studénce | [22 empty] | STA |  |  | OBJ
R: | R-16-11 | Rekonstrukce střechy etapa 2023 | [25 empty] | ROZ
P.č. | Číslo položky | Název položky | MJ | Množství | Cena / MJ | Celkem | Dodávka | Dodávka celk. | Montáž | Montáž celk. | DPH | Cena s DPH | Hmotnost / MJ | Hmotnost celk.(t) | Dem. hmotnost / MJ | Dem. hmotnost celk.(t) | Ceník | Cen. soustava / platnost | Cenová úroveň | Nhod / MJ | Nhod celk. | Dodavatel | Typ položky | Stav položky
Díl: | 2 | Základy a zvláštní zakládání | [5 empty] | 0 |  | 2500.01 | [17 empty] | DIL
1 | 210220021 | Demontáž stávajícího hromosvodu | kpl | 1 |  |  | 0 | 0 | 2500.01 | 2500.01 | 21 | 3025.0121 | 0 | 0 | 0 | 0 |  | Vlastní | Indiv | 0 | 0 |  | Práce | Běžná |  |  |  | POL1_
Díl: | 3 | Svislé a kompletní konstrukce | [5 empty] | 37029.88 |  | 20233.98 | [17 empty] | DIL
2 | 314231199V01 | Lokální přezdění komínů z CP 29 P15 na MC 10 pod omítku Dodržení původní reprofilace komínů dle komínu K1, původní cihly budou očištěny a použity. Popř. doplněny novými v případě degradovaných | m3 | 1.5808 |  |  | 23424.77 | 37029.8764 | 12799.84 | 20233.9871 | 21 | 69289.2706 | 1.818 | 2.8739 | 0 | 0 |  | Vlastní | Indiv | 4.62 | 7.3033 |  | Práce | Běžná |  |  |  | POL1_
|  | K2 : 0,8*0,4*4,94 |  | 1.5808 | [23 empty] | VV | 0
Díl: | 62 | Úpravy povrchů vnější | [5 empty] | 3632.6 |  | 20271.4 | [17 empty] | DIL
3 | 622421148 | Omítka vnější stěn, MVC, štuková, složitost 7 | m2 | 11.52 |  |  | 95.75 | 1103.04 | 1627.25 | 18745.92 | 21 | 24017.2416 | 0.08706 | 1.0029 | 0 | 0 |  | RTS 22/ II | RTS 22/ II | 2.94 | 33.8688 |  | Práce | Běžná |  |  |  | POL1_
|  | K2 : 0,8*4,8*2 |  | 7.68 | [23 empty] | VV | 0
|  | 0,4*4,8*2 |  | 3.84 | [23 empty] | VV | 0
4 | 622471318 | Nátěr nebo nástřik stěn vnějších, složitost 3 - 4 hmota silikátová Keim barevná skupina II | m2 | 11.52 |  |  | 219.58 | 2529.5616 | 132.42 | 1525.4784 | 21 | 4906.5984 | 0.00072 | 0.0082944 | 0 | 0 |  | RTS 22/ II | RTS 22/ II | 0.265 | 3.0528 |  | Práce | Běžná |  |  |  | POL1_
|  | Odkaz na mn. položky pořadí 3 : 11,52000 |  | 11.52 | [23 empty] | VV | 5
Díl: | 94 | Lešení a stavební výtahy | [5 empty] | 13760.64 |  | 17572.11 | [17 empty] | DIL
5 | 941941031 | Montáž lešení leh.řad.s podlahami,š.do 1 m, H 10 m | m2 | 170 |  |  | 0.02 | 3.4 | 39.98 | 6796.6 | 21 | 8228 | 0.01838 | 3.1246 | 0 | 0 |  | RTS 22/ II | Indiv | 0.13 | 22.1 |  | Práce | Běžná |  |  |  | POL1_
|  | 10*8,5*2 |  | 170 | [23 empty] | VV | 0
6 | 941941191 | Příplatek za každý měsíc použití lešení k pol.1031 | m2 | 340 |  |  | 34.52 | 11736.8 | 2.48 | 843.2 | 21 | 15221.8 | 0.00085 | 0.289 | 0 | 0 |  | RTS 22/ II | Indiv | 0.006 | 2.04 |  | Práce | Běžná |  |  |  | POL1_
|  | 170*2 |  | 340 | [23 empty] | VV | 0
7 | 941941831 | Demontáž lešení leh.řad.s podlahami,š.1 m, H 10 m | m2 | 170 |  |  | 0 | 0 | 35 | 5950 | 21 | 7199.5 | 0 | 0 | 0 | 0 |  | RTS 22/ II | Indiv | 0.112 | 19.04 |  | Práce | Běžná |  |  |  | POL1_
|  | Odkaz na mn. položky pořadí 5 : 170,00000 |  | 170 | [23 empty] | VV | 5
8 | 941955004 | Lešení lehké pomocné, výška podlahy do 3,5 m | m2 | 10.5 |  |  | 95.28 | 1000.44 | 120.22 | 1262.31 | 21 | 2737.9275 | 0.00592 | 0.06216 | 0 | 0 |  | RTS 22/ II | RTS 22/ II | 0.26 | 2.73 |  | Práce | Běžná |  |  |  | POL1_
|  | Komíny podkroví : 3,5*3 |  | 10.5 | [23 empty] | VV | 0
9 | 944944011 | Montáž ochranné sítě z umělých vláken | m2 | 170 |  |  | 0 | 0 | 9 | 1530 | 21 | 1851.3 | 0 | 0 | 0 | 0 |  | RTS 22/ II | Indiv | 0.0303 | 5.151 |  | Práce | Běžná |  |  |  | POL1_
|  | Odkaz na mn. položky pořadí 5 : 170,00000 |  | 170 | [23 empty] | VV | 5
10 | 944944031 | Příplatek za každý měsíc použití sítí k pol. 4011 | m2 | 340 |  |  | 3 | 1020 | 0 | 0 | 21 | 1234.2 | 5e-05 | 0.017 | 0 | 0 |  | RTS 22/ II | Indiv | 0 | 0 |  | Práce | Běžná |  |  |  | POL1_
|  | Odkaz na mn. položky pořadí 6 : 340,00000 |  | 340 | [23 empty] | VV | 5
11 | 944944081 | Demontáž ochranné sítě z umělých vláken | m2 | 170 |  |  | 0 | 0 | 7 | 1190 | 21 | 1439.9 | 0 | 0 | 0 | 0 |  | RTS 22/ II | Indiv | 0.018 | 3.06 |  | Práce | Běžná |  |  |  | POL1_
|  | Odkaz na mn. položky pořadí 9 : 170,00000 |  | 170 | [23 empty] | VV | 5
Díl: | 95 | Dokončovací konstrukce na pozemních stavbách | [5 empty] | 132.92 |  | 12448.88 | [17 empty] | DIL
12 | 952901114 | Vyčištění budov o výšce podlaží nad 4 m prostor mezi stropními trámy | m2 | 83.6 |  |  | 1.59 | 132.924 | 148.91 | 12448.876 | 21 | 15223.978 | 4e-05 | 0.003344 | 0 | 0 |  | RTS 22/ II | RTS 22/ II | 0.354 | 29.5944 |  | Práce | Běžná |  |  |  | POL1_
|  | Podlaha podkroví : 10,45*8 |  | 83.6 | [23 empty] | VV | 0
Díl: | 96 | Bourání konstrukcí | [5 empty] | 0 |  | 126411.56 | [17 empty] | DIL
13 | 965043441 | Bourání podkladů bet., potěr tl. 15 cm, nad 4 m2 ručně mazanina tl. 10 - 15 cm s potěrem | m3 | 9.196 |  |  | 0 | 0 | 3710 | 34117.16 | 21 | 41281.7636 | 0 | 0 | 2.2 | 20.2312 |  | RTS 22/ II | RTS 22/ II | 9.778 | 89.9185 |  | Práce | Běžná |  |  |  | POL1_
|  | Podlaha podkroví : 10,45*8*0,11 |  | 9.196 | [23 empty] | VV | 0
14 | 979092111 | Vyklizení ulehlé suti z pl.do 15 m2/ hl. 2 m-ručně | m3 | 16.72 |  |  | 0 | 0 | 5520 | 92294.4 | 21 | 111676.224 | 0 | 0 | 1.5 | 25.08 |  | RTS 22/ II | RTS 22/ II | 8.385 | 140.1972 |  | Práce | Běžná |  |  |  | POL1_
|  | Podlaha podkroví : 10,45*8*0,2 |  | 16.72 | [23 empty] | VV | 0
Díl: | 97 | Prorážení otvorů | [5 empty] | 0 |  | 15992 | [17 empty] | DIL
15 | 979011321 | Montáž a demontáž shozu za 2.NP | kus | 2 |  |  | 0 | 0 | 4090 | 8180 | 21 | 9897.8 | 0 | 0 | 0 | 0 |  | RTS 22/ II | RTS 22/ II | 8.84 | 17.68 |  | Práce | Běžná |  |  |  | POL1_
16 | 979011331 | Pronájem shozu (za metr) | den | 210 |  |  | 0 | 0 | 37.2 | 7812 | 21 | 9452.52 | 0 | 0 | 0 | 0 |  | RTS 22/ II | RTS 22/ II | 0 | 0 |  | Práce | Běžná |  |  |  | POL1_
|  | 60*3,5 |  | 210 | [23 empty] | VV | 0
Díl: | 99 | Staveništní přesun hmot | [5 empty] | 0 |  | 6274.08 | [17 empty] | DIL
17 | 999281108 | Přesun hmot pro opravy a údržbu do výšky 12 m | t | 7.3813 |  |  | 0 | 0 | 850 | 6274.0795 | 21 | 7591.6368 | 0 | 0 | 0 | 0 |  | RTS 22/ II | RTS 22/ II | 1.892 | 13.9654 |  | Přesun hmot | Běžná |  |  |  | POL7_
Díl: | 762 | Konstrukce tesařské | [5 empty] | 263200.08 |  | 482124.37 | [17 empty] | DIL
18 | 762085140 | Hoblování viditelných částí krovu čtyřstranné | m | 201 |  |  | 0 | 0 | 175 | 35175 | 21 | 42561.75 | 0 | 0 | 0 | 0 |  | RTS 19/ I | Indiv | 0.34 | 68.34 |  | Práce | Běžná |  |  |  | POL1_
|  | Odkaz na mn. položky pořadí 20 : 76,00000 |  | 76 | [23 empty] | VV | 5
|  | Odkaz na mn. položky pořadí 21 : 30,00000 |  | 30 | [23 empty] | VV | 5
|  | Odkaz na mn. položky pořadí 22 : 58,00000 |  | 58 | [23 empty] | VV | 5
|  | Odkaz na mn. položky pořadí 23 : 37,00000 |  | 37 | [23 empty] | VV | 5
19 | 762088116 | Zakrývání provizorní plachtou 15x20m,vč.odstranění | kus | 1 |  |  | 2980.16 | 2980.16 | 15499.84 | 15499.84 | 21 | 22360.8 | 0.14369 | 0.14369 | 0 | 0 |  | RTS 22/ II | RTS 22/ II | 30 | 30 |  | Práce | Běžná |  |  |  | POL1_
20 | 762331921 | Vyřezání části střešní vazby do 224 cm2,do dl.3 m | m | 76 |  |  | 4.7 | 357.2 | 209.3 | 15906.8 | 21 | 19679.44 | 0.00016 | 0.01216 | 0.01232 | 0.93632 |  | RTS 22/ II | RTS 22/ II | 0.33815 | 25.6994 |  | Práce | Běžná |  |  |  | POL1_
|  | Krokev horní : 40 |  | 40 | [23 empty] | VV | 0
|  | Krokev dolní : 20 |  | 20 | [23 empty] | VV | 0
|  | Námětek : 16 |  | 16 | [23 empty] | VV | 0
21 | 762331931 | Vyřezání části střešní vazby do 288 cm2,do dl.3 m | m | 30 |  |  | 4.7 | 141 | 259.8 | 7794 | 21 | 9601.35 | 0.00016 | 0.0048 | 0.01584 | 0.4752 |  | RTS 22/ II | RTS 22/ II | 0.4191 | 12.573 |  | Práce | Běžná |  |  |  | POL1_
|  | Kleština dolní : 4 |  | 4 | [23 empty] | VV | 0
|  | Krátká kleština : 10 |  | 10 | [23 empty] | VV | 0
|  | Vaznice : 16 |  | 16 | [23 empty] | VV | 0
22 | 762331941 | Vyřezání části střešní vazby do 450 cm2,do dl.3 m | m | 58 |  |  | 4.7 | 272.6 | 278.8 | 16170.4 | 21 | 19896.03 | 0.00016 | 0.00928 | 0.02475 | 1.4355 |  | RTS 22/ II | RTS 22/ II | 0.4493 | 26.0594 |  | Práce | Běžná |  |  |  | POL1_
|  | Kleština : 12 |  | 12 | [23 empty] | VV | 0
|  | Vzpěra : 8 |  | 8 | [23 empty] | VV | 0
|  | Šikmá vzpěra : 6 |  | 6 | [23 empty] | VV | 0
|  | Pozednice : 16 |  | 16 | [23 empty] | VV | 0
|  | Pozednice 2 : 16 |  | 16 | [23 empty] | VV | 0
23 | 762331951 | Vyřezání části střešní vazby nad 450 cm2,do dl.3 m | m | 37 |  |  | 4.7 | 173.9 | 293.3 | 10852.1 | 21 | 13341.46 | 0.00016 | 0.00592 | 0.03575 | 1.3228 |  | RTS 22/ II | RTS 22/ II | 0.4733 | 17.5121 |  | Práce | Běžná |  |  |  | POL1_
|  | Vazný trám : 21 |  | 21 | [23 empty] | VV | 0
|  | Krátče : 16 |  | 16 | [23 empty] | VV | 0
24 | 762332932 | Doplnění střešní vazby z hranolů do 224 cm2 vč.dod bez dodávky řeziva | m | 76 |  |  | 16.25 | 1235 | 668.75 | 50825 | 21 | 62992.6 | 9e-05 | 0.00684 | 0 | 0 |  | RTS 22/ II | Indiv | 0.416 | 31.616 |  | Práce | Běžná |  |  |  | POL1_
|  | Odkaz na mn. položky pořadí 20 : 76,00000 |  | 76 | [23 empty] | VV | 5
25 | 762332933 | Doplnění střešní vazby z hranolů do 288 cm2 vč.dod bez dodávky řeziva | m | 30 |  |  | 17.16 | 514.8 | 751.84 | 22555.2 | 21 | 27914.7 | 0.0001 | 0.003 | 0 | 0 |  | RTS 22/ II | Indiv | 0.496 | 14.88 |  | Práce | Běžná |  |  |  | POL1_
|  | Odkaz na mn. položky pořadí 21 : 30,00000 |  | 30 | [23 empty] | VV | 5
26 | 762332934 | Doplnění střešní vazby z hranolů do 450 cm2 vč.dod bez dodávky řeziva | m | 58 |  |  | 32.28 | 1872.24 | 975.72 | 56591.76 | 21 | 70741.44 | 0.00027 | 0.01566 | 0 | 0 |  | RTS 22/ II | Indiv | 0.606 | 35.148 |  | Práce | Běžná |  |  |  | POL1_
|  | Odkaz na mn. položky pořadí 22 : 58,00000 |  | 58 | [23 empty] | VV | 5
27 | 762332935 | Doplnění střešní vazby z hranolů do 600 cm2 vč.dod bez dodávky řeziva | m | 37 |  |  | 32.32 | 1195.84 | 1162.68 | 43019.16 | 21 | 53500.15 | 0.00027 | 0.00999 | 0 | 0 |  | RTS 22/ II | Indiv | 0.722 | 26.714 |  | Práce | Běžná |  |  |  | POL1_
|  | Odkaz na mn. položky pořadí 23 : 37,00000 |  | 37 | [23 empty] | VV | 5
28 | 762330916 | Zvedání konstrukcí krovů hmotnosti do 50 t | t | 6.5 |  |  | 7.82 | 50.83 | 1684.18 | 10947.17 | 21 | 13307.58 | 5e-05 | 0.000325 | 0.008 | 0.052 |  | RTS 22/ II | RTS 22/ II | 2.2 | 14.3 |  | Práce | Běžná |  |  |  | POL1_
29 | 762337113 | Celodřevěný plátový spoj, střeš.vazba, do 450 cm2 šestikolíkový spoj + 2 čepy (hmoždíky) | kus | 4 |  |  | 18.19 | 72.76 | 7351.81 | 29407.24 | 21 | 35670.8 | 0.00061 | 0.00244 | 0 | 0 |  | RTS 22/ II | RTS 22/ II | 11.196 | 44.784 |  | Práce | Běžná |  |  |  | POL1_
30 | 762341210 | Montáž bednění střech rovných, prkna hrubá na sraz | m2 | 136.8 |  |  | 0 | 0 | 139.5 | 19083.6 | 21 | 23091.156 | 0 | 0 | 0 | 0 |  | RTS 22/ II | RTS 22/ II | 0.27 | 36.936 |  | Práce | Běžná |  |  |  | POL1_
|  | Odkaz na mn. položky pořadí 31 : 136,80000 |  | 136.8 | [23 empty] | VV | 5
31 | 762341811 | Demontáž bednění střech rovných z prken hrubých | m2 | 136.8 |  |  | 0 | 0 | 46.5 | 6361.2 | 21 | 7697.052 | 0 | 0 | 0.015 | 2.052 |  | RTS 22/ II | RTS 22/ II | 0.09 | 12.312 |  | Práce | Běžná |  |  |  | POL1_
|  | Mansarda střechy : 8*0,9*2 |  | 14.4 | [23 empty] | VV | 0
|  | 8*2,150*2 |  | 34.4 | [23 empty] | VV | 0
|  | Horní střecha : 8*5,5*2 |  | 88 | [23 empty] | VV | 0
32 | 762354804 | Demontáž střeš.vikýřů, sklon střechy nad 15° | kus | 1 |  |  | 0 | 0 | 1114 | 1114 | 21 | 1347.94 | 0 | 0 | 0.2 | 0.2 |  | RTS 22/ II | RTS 22/ II | 2.155 | 2.155 |  | Práce | Běžná |  |  |  | POL1_
33 | 762373111 | Výroba a montáž dřevěných profilovaných říms | m | 16 |  |  | 0 | 0 | 2480 | 39680 | 21 | 48012.8 | 0 | 0 | 0 | 0 |  | RTS 22/ II | Indiv | 3.6 | 57.6 |  | Práce | Běžná |  |  |  | POL1_
|  | Římsa pod mansardou : 8*2 |  | 16 | [23 empty] | VV | 0
34 | 762395000 | Spojovací a ochranné prostředky pro střechy | m3 | 10.4886 |  |  | 1750 | 18355.05 | 0 | 0 | 21 | 22209.6105 | 0.02357 | 0.24722 | 0 | 0 |  | RTS 22/ II | RTS 22/ II | 0 | 0 |  | Práce | Běžná |  |  |  | POL1_
|  | Prkna : 136,8*0,032 |  | 4.3776 | [23 empty] | VV | 0
|  | 0,13*0,15*76 |  | 1.482 | [23 empty] | VV | 0
|  | 0,15*0,17*30 |  | 0.765 | [23 empty] | VV | 0
|  | 0,18*0,2*58 |  | 2.088 | [23 empty] | VV | 0
|  | 0,2*0,24*37 |  | 1.776 | [23 empty] | VV | 0
35 | 762595000 | Spojovací a ochranné prostředky k položení podlah | m3 | 4.7 |  |  | 290.5 | 1365.35 | 0 | 0 | 21 | 1652.0735 | 0.00295 | 0.013865 | 0 | 0 |  | RTS 22/ II | RTS 22/ II | 0 | 0 |  | Práce | Běžná |  |  |  | POL1_
|  | Podlaha podkroví, fošny 50 mm : 11,75*8*0,05 |  | 4.7 | [23 empty] | VV | 0
36 | 762811811 | Demontáž záklopů z hrubých prken tl. do 3,2 cm | m2 | 94 |  |  | 0 | 0 | 41.4 | 3891.6 | 21 | 4708.836 | 0 | 0 | 0.014 | 1.316 |  | RTS 22/ II | RTS 22/ II | 0.08 | 7.52 |  | Práce | Běžná |  |  |  | POL1_
|  | Podlaha podkroví : 11,75*8 |  | 94 | [23 empty] | VV | 0
37 | 762083140V01 | Zdobné profilování stropních trámů a krátčat | kus | 16 |  |  | 0 | 0 | 1660 | 26560 | 21 | 32137.6 | 0 | 0 | 0 | 0 |  | Vlastní | Indiv | 0.18 | 2.88 |  | Práce | Běžná |  |  |  | POL1_
38 | 762311199V01 | Demontáž + zpětná montáž ocelových táhel včetně nátěru a výměny šroubů | kus | 3 |  |  | 85.53 | 256.59 | 1414.47 | 4243.41 | 21 | 5445 | 0.00332 | 0.00996 | 0 | 0 |  | Vlastní | Indiv | 0.377 | 1.131 |  | Práce | Běžná |  |  |  | POL1_
39 | 762811210V01 | Montáž záklopu, vrchní na sraz, fošnový | m2 | 94 |  |  | 0 | 0 | 140 | 13160 | 21 | 15923.6 | 0 | 0 | 0 | 0 |  | Vlastní | Indiv | 0.162 | 15.228 |  | Práce | Běžná |  |  |  | POL1_
|  | Podlaha podkroví : 11,75*8 |  | 94 | [23 empty] | VV | 0
40 | 60515248 | Hranol SM/JD 1 16x16 délka 300-600 cm | m3 | 0.47104 |  |  | 13500 | 6359.04 | 0 | 0 | 21 | 7694.4384 | 0.55 | 0.25907 | 0 | 0 | SPCM | RTS 22/ II | Indiv | 0 | 0 |  | Specifikace | Běžná |  |  |  | POL3_
|  | Hranol na zdobnou římsu, prořez 15% : 8*2*0,16*0,16*1,15 |  | 0.47104 | [23 empty] | VV | 0
41 | 60596001 | Řezivo - prkna, tl. 32 mm, š. 80-160 mm | m3 | 5.0342 |  |  | 10500 | 52859.52 | 0 | 0 | 21 | 63960.0192 | 0.55 | 2.7688 | 0 | 0 | SPCM | RTS 22/ II | Indiv | 0 | 0 |  | Specifikace | Běžná |  |  |  | POL3_
|  | Kubatura prken, prořez 15% : 136,8*0,032*1,15 |  | 5.0342 | [23 empty] | VV | 0
42 | 60596002 | Řezivo - fošny, hranoly | m3 | 5.64 |  |  | 13500 | 76140 | 0 | 0 | 21 | 92129.4 | 0.55 | 3.102 | 0 | 0 | SPCM | RTS 22/ II | Indiv | 0 | 0 |  | Specifikace | Běžná |  |  |  | POL3_
|  | Podlaha podkroví, fošny 50 mm, prořez 20% : 11,75*8*0,05*1,2 |  | 5.64 | [23 empty] | VV | 0
43 | 6059699 | Řezivo - hranoly, I. jakost | m3 | 7.3332 |  |  | 13500 | 98998.2 | 0 | 0 | 21 | 119787.822 | 0.55 | 4.0333 | 0 | 0 |  | Vlastní | Indiv | 0 | 0 |  | Specifikace | Běžná |  |  |  | POL3_
|  | Prořez 20% : 0,13*0,15*76*1,2 |  | 1.7784 | [23 empty] | VV | 0
|  | 0,15*0,17*30*1,2 |  | 0.918 | [23 empty] | VV | 0
|  | 0,18*0,2*58*1,2 |  | 2.5056 | [23 empty] | VV | 0
|  | 0,2*0,24*37*1,2 |  | 2.1312 | [23 empty] | VV | 0
44 | 998762202 | Přesun hmot pro tesařské konstrukce, výšky do 12 m | % | 6920.3756 |  |  | 0 | 0 | 7.7 | 53286.8921 | 21 | 64477.1369 | 0 | 0 | 0 | 0 |  | RTS 22/ II | RTS 22/ II | 0 | 0 |  | Přesun hmot | Běžná |  |  |  | POL7_
Díl: | 764 | Konstrukce klempířské | [5 empty] | 388982.48 |  | 157928.22 | [17 empty] | DIL
45 | 764211241 | Krytina hladká z Cu, svitky š. 670mm, sklon do 30° | m2 | 88 |  |  | 3610.06 | 317685.28 | 959.94 | 84474.72 | 21 | 486613.6 | 0.0198 | 1.7424 | 0 | 0 |  | RTS 22/ II | RTS 22/ II | 1.659 | 145.9902 |  | Práce | Běžná |  |  |  | POL1_
|  | Horní střecha : 8*5,5*2 |  | 88 | [23 empty] | VV | 0
46 | 764222230 | Oplechování okapů Cu, tvrdá krytina, rš 400 mm | m | 16 |  |  | 1924.2 | 30787.2 | 145.8 | 2332.8 | 21 | 40075.2 | 0.0039 | 0.0624 | 0 | 0 |  | RTS 22/ II | RTS 22/ II | 0.2599 | 4.1584 |  | Práce | Běžná |  |  |  | POL1_
|  | Okap horní střechy : 8*2 |  | 16 | [23 empty] | VV | 0
47 | 764239240 | Lemování z Cu, komínů na hlad. krytině,v hřebeni | m2 | 2.24 |  |  | 3953.8 | 8856.512 | 2161.2 | 4841.088 | 21 | 16574.096 | 0.01021 | 0.02287 | 0 | 0 |  | RTS 22/ II | RTS 22/ II | 3.2094 | 7.1889 |  | Práce | Běžná |  |  |  | POL1_
|  | K2-K4 : (1,6*2*0,4)+(1,2*2*0,4) |  | 2.24 | [23 empty] | VV | 0
48 | 764252203 | Žlaby z Cu plechu podokapní půlkruhové, rš 330 mm | m | 16 |  |  | 1573.75 | 25180 | 326.25 | 5220 | 21 | 36784 | 0.00328 | 0.05248 | 0 | 0 |  | RTS 22/ II | RTS 22/ II | 0.56453 | 9.0325 |  | Práce | Běžná |  |  |  | POL1_
|  | Horní střecha : 8*2 |  | 16 | [23 empty] | VV | 0
49 | 764322831 | Demontáž oplechování okapů, TK, rš 400 mm, do 45° | m | 16 |  |  | 0 | 0 | 37.5 | 600 | 21 | 726 | 0 | 0 | 0.00326 | 0.05216 |  | RTS 22/ II | RTS 22/ II | 0.06555 | 1.0488 |  | Práce | Běžná |  |  |  | POL1_
|  | Okap horní střechy : 8*2 |  | 16 | [23 empty] | VV | 0
50 | 764339840 | Demontáž lemování komínů v hřeb. hl. kryt, do 30° | m2 | 2.24 |  |  | 0 | 0 | 157.5 | 352.8 | 21 | 426.888 | 0 | 0 | 0.00721 | 0.01615 |  | RTS 22/ II | RTS 22/ II | 0.253 | 0.56672 |  | Práce | Běžná |  |  |  | POL1_
|  | K1-K4 : (1,6*2*0,4)+(1,2*2*0,4) |  | 2.24 | [23 empty] | VV | 0
51 | 764248299V01 | Dodávka + montáž zachytače sněhu z Cu tyčového Včetně dodávky jednotyčového kompletu Cu ( okap střechy ) | mb | 16 |  |  | 97.55 | 1560.8 | 2117.45 | 33879.2 | 21 | 42882.4 | 3e-05 | 0.00048 | 0 | 0 |  | Vlastní | Indiv | 0.5934 | 9.4944 |  | Práce | Běžná |  |  |  | POL1_
|  | Horní střecha, 2 řady : 8*2 |  | 16 | [23 empty] | VV | 0
52 | 764262220V01 | Střešní okna z Cu plechu, kryt. hladká, 60 x 60 cm drátosklo, včetně montáže | kus | 1 |  |  | 4912.69 | 4912.69 | 2042.31 | 2042.31 | 21 | 8415.55 | 0.02008 | 0.02008 | 0 | 0 |  | Vlastní | Indiv | 3.4028 | 3.4028 |  | Práce | Běžná |  |  |  | POL1_
53 | 764311821V01 | Demontáž krytiny, Pz šablony, typ ALUKRYT | m2 | 48.8 |  |  | 0 | 0 | 85 | 4148 | 21 | 5019.08 | 0 | 0 | 0.00732 | 0.35722 |  | Vlastní | Indiv | 0.115 | 5.612 |  | Práce | Běžná |  |  |  | POL1_
|  | Mansarda střechy : 8*0,9*2 |  | 14.4 | [23 empty] | VV | 0
|  | 8*2,150*2 |  | 34.4 | [23 empty] | VV | 0
54 | 764311831V01 | Demontáž krytiny, hladké z Pz pásů, do suti z Pz plechu | m2 | 88 |  |  | 0 | 0 | 85 | 7480 | 21 | 9050.8 | 0 | 0 | 0.00732 | 0.64416 |  | Vlastní | Indiv | 0.1288 | 11.3344 |  | Práce | Běžná |  |  |  | POL1_
|  | Horní střecha : 8*5,5*2 |  | 88 | [23 empty] | VV | 0
55 | 998764202 | Přesun hmot pro klempířské konstr., výšky do 12 m | % | 5343.534 |  |  | 0 | 0 | 2.35 | 12557.3049 | 21 | 15194.333 | 0 | 0 | 0 | 0 |  | RTS 22/ II | RTS 22/ II | 0 | 0 |  | Přesun hmot | Běžná |  |  |  | POL7_
Díl: | 765 | Krytiny tvrdé | [5 empty] | 102620.65 |  | 98699.83 | [17 empty] | DIL
56 | 765901182 | Fólie podstřešní vodotěsná Delta Trela plus | m2 | 88 |  |  | 307.33 | 27045.04 | 105.67 | 9298.96 | 21 | 43976.24 | 0.00043 | 0.03784 | 0 | 0 |  | RTS 22/ II | RTS 22/ II | 0.17 | 14.96 |  | Práce | Běžná |  |  |  | POL1_
|  | Horní střecha : 8*5,5*2 |  | 88 | [23 empty] | VV | 0
57 | 765341998V01 | Příplatek za sklon břidlice přes 60° | m2 | 48.8 |  |  | 0 | 0 | 45 | 2196 | 21 | 2657.16 | 0 | 0 | 0 | 0 |  | Vlastní | Indiv | 0.013 | 0.6344 |  | Práce | Běžná |  |  |  | POL1_
|  | Odkaz na mn. položky pořadí 58 : 48,80000 |  | 48.8 | [23 empty] | VV | 5
58 | 765342199V01 | Krytina z břidlice 20x20 střech jedn. jedn.krytí Sklon střechy nad 60° | m2 | 48.8 |  |  | 1363.31 | 66529.528 | 1207.69 | 58935.272 | 21 | 151812.408 | 0.03133 | 1.5289 | 0 | 0 |  | Vlastní | Indiv | 1.8543 | 90.4898 |  | Práce | Běžná |  |  |  | POL1_
|  | Mansarda střechy : 8*0,9*2 |  | 14.4 | [23 empty] | VV | 0
|  | 8*2,150*2 |  | 34.4 | [23 empty] | VV | 0
59 | 765799312V01 | Fólie na bednění přibitím BAUDER TOP UDS 3 | m2 | 48 |  |  | 188.46 | 9046.08 | 99.54 | 4777.92 | 21 | 16727.04 | 0.00231 | 0.11088 | 0 | 0 |  | Vlastní | Indiv | 0.09 | 4.32 |  | Práce | Běžná |  |  |  | POL1_
|  | Mansarda střechy : 48 |  | 48 | [23 empty] | VV | 0
60 | 765799399V01 | Demontáž podstřešní fólie, 2 vrstvy | m2 | 136.8 |  |  | 0 | 0 | 23.5 | 3214.8 | 21 | 3889.908 | 0 | 0 | 0.00018 | 0.024624 |  | Vlastní | Indiv | 0.03 | 4.104 |  | Práce | Běžná |  |  |  | POL1_
|  | Odkaz na mn. položky pořadí 31 : 136,80000 |  | 136.8 | [23 empty] | VV | 5
61 | 998765202 | Přesun hmot pro krytiny tvrdé, výšky do 12 m | % | 1810.436 |  |  | 0 | 0 | 11.2 | 20276.8832 | 21 | 24535.0248 | 0 | 0 | 0 | 0 |  | RTS 22/ II | RTS 22/ II | 0.023 | 41.64 |  | Přesun hmot | Běžná |  |  |  | POL7_
Díl: | 766 | Konstrukce truhlářské | [5 empty] | 721.92 |  | 7074 | [17 empty] | DIL
62 | 766423113 | Obložení podhledů složitých, fošnami | m2 | 9.6 |  |  | 20.34 | 195.264 | 629.66 | 6044.736 | 21 | 7550.4 | 0.00029 | 0.002784 | 0 | 0 |  | RTS 22/ II | Indiv | 0.654 | 6.2784 |  | Práce | Běžná |  |  |  | POL1_
|  | Pod Mansardami : 8*2,*0,6 |  | 9.6 | [23 empty] | VV | 0
63 | 766427112 | Podkladový rošt pro obložení podhledů | m | 9.6 |  |  | 16.86 | 161.856 | 93.64 | 898.944 | 21 | 1283.568 | 0.00028 | 0.002688 | 0 | 0 |  | RTS 22/ II | RTS 22/ II | 0.1855 | 1.7808 |  | Práce | Běžná |  |  |  | POL1_
|  | Rošt pod obklad palubkami : 8*2*0,6 |  | 9.6 | [23 empty] | VV | 0
64 | 60510055 | Lať profil dřevěný 60/40 mm l = 3 m a výše | m | 9.6 |  |  | 38 | 364.8 | 0 | 0 | 21 | 441.408 | 0.00132 | 0.012672 | 0 | 0 | SPCM | RTS 22/ II | Indiv | 0 | 0 |  | Specifikace | Běžná |  |  |  | POL3_
|  | Latě na rošt pod obklad palubkami, prořez 20% : 9,6 |  | 9.6 | [23 empty] | VV | 0
65 | 998766202 | Přesun hmot pro truhlářské konstr., výšky do 12 m | % | 76.656 |  |  | 0 | 0 | 1.7 | 130.3152 | 21 | 157.6872 | 0 | 0 | 0 | 0 |  | RTS 22/ II | RTS 22/ II | 0 | 0 |  | Přesun hmot | Běžná |  |  |  | POL7_
Díl: | 783 | Nátěry | [5 empty] | 14292.5 |  | 105450.98 | [17 empty] | DIL
66 | 783612100 | Nátěr olejový truhlářských výrobků dvojnásobný | m2 | 9.6 |  |  | 36.97 | 354.912 | 143.03 | 1373.088 | 21 | 2090.88 | 0.00027 | 0.002592 | 0 | 0 |  | RTS 22/ II | RTS 22/ II | 0.29 | 2.784 |  | Práce | Běžná |  |  |  | POL1_
|  | Odkaz na mn. položky pořadí 62 : 9,60000 |  | 9.6 | [23 empty] | VV | 5
67 | 783616000 | Nátěr olejový truhlářských výrobků, napuštění | m2 | 9.6 |  |  | 17.27 | 165.792 | 55.03 | 528.288 | 21 | 839.8368 | 0.0001 | 0.00096 | 0 | 0 |  | RTS 22/ II | RTS 22/ II | 0.131 | 1.2576 |  | Práce | Běžná |  |  |  | POL1_
|  | Odkaz na mn. položky pořadí 62 : 9,60000 |  | 9.6 | [23 empty] | VV | 5
68 | 783782205 | Nátěr tesařských konstrukcí Bochemitem QB 2x BEZBARVÝM | m2 | 1631.7302 |  |  | 8.44 | 13771.8029 | 63.46 | 103549.5985 | 21 | 141958.894 | 0.00016 | 0.26108 | 0 | 0 |  | RTS 22/ II | RTS 22/ II | 0.15 | 244.7595 |  | Práce | Běžná |  |  |  | POL1_
|  | Nové bednění : 509,83750*2 |  | 1019.675 | [23 empty] | VV | 0
|  | (0,13+0,15)*2*382,2 |  | 214.032 | [23 empty] | VV | 0
|  | (0,15+0,17)*2*21,28 |  | 13.6192 | [23 empty] | VV | 0
|  | (0,18+0,2)*2*260,9 |  | 198.284 | [23 empty] | VV | 0
|  | (0,2+0,24)*2*211,5 |  | 186.12 | [23 empty] | VV | 0
Díl: | M21 | Elektromontáže | [5 empty] | 12097.59 |  | 49102.41 | [17 empty] | DIL
69 | 210200020V00 | Hromosvod Cu včetně revize | kompl | 1 |  |  | 12097.59 | 12097.59 | 49102.41 | 49102.41 | 21 | 74052 | 0.29943 | 0.29943 | 0 | 0 |  | Vlastní | Indiv | 150.9314 | 150.9314 |  | Agregovaná položka | Běžná |  |  |  | POL2_
Díl: | D96 | Přesuny suti a vybouraných hmot | [5 empty] | 0 |  | 183434.5 | [17 empty] | DIL
70 | 979990101 | Poplatek za skládku suti - směs betonu a cihel | t | 49.251 |  |  | 0 | 0 | 1800 | 88651.71 | 21 | 107268.5691 | 0 | 0 | 0 | 0 |  | RTS 22/ II | Indiv | 0 | 0 |  | Práce | Běžná |  |  |  | POL1_
71 | 979990161 | Poplatek za skládku suti - dřevo | t | 9.2367 |  |  | 0 | 0 | 2100 | 19397.154 | 21 | 23470.5515 | 0 | 0 | 0 | 0 |  | RTS 22/ II | Indiv | 0 | 0 |  | Práce | Běžná |  |  |  | POL1_
72 | 979011111 | Svislá doprava suti a vybour. hmot za 2.NP a 1.PP | t | 54.1953 |  |  | 0 | 0 | 394.5 | 21380.038 | 21 | 25869.8484 | 0 | 0 | 0 | 0 |  | RTS 22/ II | RTS 22/ II | 0.933 | 50.5642 |  | Přesun suti | Běžná |  |  |  | POL8_
73 | 979011121 | Příplatek za každé další podlaží | t | 54.1953 |  |  | 0 | 0 | 248 | 13440.4294 | 21 | 16262.9203 | 0 | 0 | 0 | 0 |  | RTS 22/ II | RTS 22/ II | 0.653 | 35.3895 |  | Přesun suti | Běžná |  |  |  | POL8_
74 | 979081111 | Odvoz suti a vybour. hmot na skládku do 1 km | t | 54.1953 |  |  | 0 | 0 | 256.5 | 13901.0893 | 21 | 16820.3189 | 0 | 0 | 0 | 0 |  | RTS 22/ II | RTS 22/ II | 0.49 | 26.5557 |  | Přesun suti | Běžná |  |  |  | POL8_
75 | 979081121 | Příplatek k odvozu za každý další 1 km | t | 1083.9056 |  |  | 0 | 0 | 24.6 | 26664.078 | 21 | 32263.5368 | 0 | 0 | 0 | 0 |  | RTS 22/ II | RTS 22/ II | 0 | 0 |  | Přesun suti | Běžná |  |  |  | POL8_
Díl: | VN | Vedlejší náklady | [5 empty] | 0 |  | 27000 | [17 empty] | DIL
76 | 00411 R | Přípravné a průzkumné služby či práce | Soubor | 1 |  |  | 0 | 0 | 5000 | 5000 | 21 | 6050 | 0 | 0 | 0 | 0 |  | RTS 22/ II | Indiv | 0 | 0 |  | VRN | Běžná |  |  |  | POL99_8
77 | 005121010R | Vybudování zařízení staveniště | Soubor | 1 |  |  | 0 | 0 | 3000 | 3000 | 21 | 3630 | 0 | 0 | 0 | 0 |  | RTS 22/ II | Indiv | 0 | 0 |  | VRN | Běžná |  |  |  | POL99_8
78 | 005121020R | Provoz zařízení staveniště | Soubor | 1 |  |  | 0 | 0 | 15000 | 15000 | 21 | 18150 | 0 | 0 | 0 | 0 |  | RTS 22/ II | Indiv | 0 | 0 |  | VRN | Běžná |  |  |  | POL99_8
79 | 005121030R | Odstranění zařízení staveniště | Soubor | 1 |  |  | 0 | 0 | 3000 | 3000 | 21 | 3630 | 0 | 0 | 0 | 0 |  | RTS 22/ II | Indiv | 0 | 0 |  | VRN | Běžná |  |  |  | POL99_8
80 | 005122 R | Provozní vlivy | Soubor | 1 |  |  | 0 | 0 | 1000 | 1000 | 21 | 1210 | 0 | 0 | 0 | 0 |  | RTS 22/ II | Indiv | 0 | 0 |  | VRN | Běžná |  |  |  | POL99_8
Díl: | ON | Ostatní náklady | [5 empty] | 0 |  | 5500 | [17 empty] | DIL
81 | 005211010R | Předání a převzetí staveniště | Soubor | 1 |  |  | 0 | 0 | 2500 | 2500 | 21 | 3025 | 0 | 0 | 0 | 0 |  | RTS 22/ II | Indiv | 0 | 0 |  | VRN | Běžná |  |  |  | POL99_8
82 | 005211030R | Dočasná dopravní opatření | Soubor | 1 |  |  | 0 | 0 | 3000 | 3000 | 21 | 3630 | 0 | 0 | 0 | 0 |  | RTS 22/ II | Indiv | 0 | 0 |  | VRN | Běžná |  |  |  | POL99_8
[26 empty] | 15 | 21 | DPH
END
Note on S6: Jedná se o informaci, zda se jedná o položku, která je do rozpočtu zadána z cenové soustavy RTS, nebo vlastní.
Note on T6: Jedná se o název CÚ, která je zadána u položky rozpočtu