## Pokyny pro vyplnění
Pokyny pro vyplnění
Ve všech listech tohoto souboru můžete měnit pouze buňky s modrým pozadím. Jedná se o tyto údaje : - údaje o firmě - jednotkové ceny položek zadané na maximálně dvě desetinná místa

## Stavba
#RTSROZP# | Položkový rozpočet stavby
| Stavba: |  | PM-23-023 | ÚPRAVA PLOTU, ZP. PLOCH A SCHODIŠTĚ PŘED ZŠ SJEDNOCENÍ
| Objekt: |  | 01 | Část A
4631 | Rozpočet: |  | 01 | Úprava plotu, zpevněná plocha a schodiště
| Objednatel: |  | Město Studénka |  |  |  | IČO: | 00298441
|  |  | nám. Republiky 762 |  |  |  | DIČ: | CZ00298441
|  |  | 74213 | Studénka-Butovice
| Projektant: |  | Ing. Hynek Mikušek |  |  |  | IČO: | 09101390
|  |  | Mírová 611 |  |  |  | DIČ:
|  |  | 74213 | Studénka-Butovice
| Zhotovitel: | [5 empty] | IČO:
DIČ:
Vypracoval:
| Rozpis ceny | [6 empty] | Celkem
HSV | HSV | [6 empty] | 0
PSV | PSV | [6 empty] | 0
MON | MON | [6 empty] | 0
VN | Vedlejší náklady | [6 empty] | 0
ON | Ostatní náklady | [6 empty] | 0
| Celkem | [6 empty] | 0
Rekapitulace daní
0 | Základ pro sníženou DPH |  |  | 15 | % | 0 |  |  | CZK
0 | Snížená DPH |  |  | 15 | % | 0 |  |  | CZK
0 | Základ pro základní DPH |  |  | 21 | % | 0 |  |  | CZK
0 | Základní DPH |  |  | 21 | % | 0 |  |  | CZK
0 | Zaokrouhlení |  |  |  |  | 0 |  |  | CZK
| Cena celkem bez DPH |  |  |  |  | 0 |  |  | CZK
0 | Cena celkem s DPH |  |  |  |  | 0 |  |  | CZK
|  | v |  |  | dne
|  |  | Za zhotovitele |  |  |  | Za objednatele
Rekapitulace dílčích částí
#CASTI>> | Číslo | Název |  |  | Základ pro sníženou DPH | Základ pro základní DPH | DPH celkem | Cena celkem | %
1 | Stavba |  |  |  | 0 | 0 | 0 | 0
2 | 01 | Část A |  |  | 0 | 0 | 0 | 0
3 | 01 | Úprava plotu, zpevněná plocha a schodiště |  |  | 0 | 0 | 0 | 0
| Celkem za stavbu |  |  |  | 0 | 0 | 0 | 0 | 0
#POPS
#POPO
#POPR
Rekapitulace dílů
| Číslo | Název |  |  | Typ dílu |  |  | Celkem | %
| 1 | Zemní práce |  |  | HSV |  |  | 0
| 3 | Svislé a kompletní konstrukce |  |  | HSV |  |  | 0
| 5 | Komunikace |  |  | HSV |  |  | 0
| 96 | Bourání konstrukcí |  |  | HSV |  |  | 0
| 99 | Staveništní přesun hmot |  |  | HSV |  |  | 0
| 767 | Konstrukce zámečnické |  |  | PSV |  |  | 0
| D96 | Přesuny suti a vybouraných hmot |  |  | PSU |  |  | 0
| VN | Vedlejší náklady |  |  | VN |  |  | 0
| ON | Ostatní náklady |  |  | ON |  |  | 0
| Cena celkem | [6 empty] | 0 | 0
Note on D11: Název
Note on D12: Ulice
Note on D13: PSČ
Note on E13: Místo
Note on I11: IČO
Note on I12: DIČ

## VzorPolozky (hidden)
Položkový rozpočet
S:
O:
R:

## 01 01 Pol
Položkový rozpočet | [27 empty] | #TypZaznamu#
S: | PM-23-023 | ÚPRAVA PLOTU, ZP. PLOCH A SCHODIŠTĚ PŘED ZŠ SJEDNOCENÍ | [25 empty] | STA
O: | 01 | Část A | [22 empty] | STA |  |  | OBJ
R: | 01 | Úprava plotu, zpevněná plocha a schodiště | [25 empty] | ROZ
P.č. | Číslo položky | Název položky | MJ | Množství | Cena / MJ | Celkem | Dodávka | Dodávka celk. | Montáž | Montáž celk. | DPH | Cena s DPH | Hmotnost / MJ | Hmotnost celk.(t) | Dem. hmotnost / MJ | Dem. hmotnost celk.(t) | Ceník | Cen. soustava / platnost | Cenová úroveň | Nhod / MJ | Nhod celk. | Dodavatel | Typ položky | Stav položky
Díl: | 1 | Zemní práce |  |  |  | 0 |  | 3342.59 |  | 28607.74 |  | 0 |  | 4.34 |  | 0 |  |  |  |  | 27.6 | [6 empty] | DIL
1 | 122202201R00 | Odkopávky pro silnice v hor. 3 do 100 m3 | m3 | 14.4375 |  | 0 | 0 | 0 | 233.5 | 3371.16 | 21 | 0 | 0 | 0 | 0 | 0 |  | RTS 23/ I | RTS 23/ I | 0.422 | 6.09 |  | Práce | Běžná |  |  |  | POL1_
|  | Odkaz na mn. položky pořadí 18 : 41,25000*0,35 |  | 14.4375 | [23 empty] | VV | 5
2 | 122202209R00 | Příplatek za lepivost - odkop. pro silnice v hor.3 | m3 | 7.2188 |  | 0 | 0 | 0 | 49.4 | 356.61 | 21 | 0 | 0 | 0 | 0 | 0 |  | RTS 23/ I | RTS 23/ I | 0.088 | 0.64 |  | Práce | Běžná |  |  |  | POL1_
|  | Odkaz na mn. položky pořadí 1 : 14,43750*0,5 |  | 7.2188 | [23 empty] | VV | 5
3 | 139601103R00 | Ruční výkop jam, rýh a šachet v hornině tř. 4 | m3 | 0.8094 |  | 0 | 0 | 0 | 1943 | 1572.66 | 21 | 0 | 0 | 0 | 0 | 0 |  | RTS 23/ I | RTS 23/ I | 4.655 | 3.77 |  | Práce | Běžná |  |  |  | POL1_
|  | patky oplocení : 12*(0,071*0,95) |  | 0.8094 | [23 empty] | VV | 0
4 | 162701105R00 | Vodorovné přemístění výkopku z hor.1-4 do 10000 m | m3 | 2.71 |  | 0 | 0 | 0 | 296.5 | 803.52 | 21 | 0 | 0 | 0 | 0 | 0 |  | RTS 23/ I | RTS 23/ I | 0.011 | 0.03 |  | Práce | Běžná |  |  |  | POL1_
|  | Dovoz ornice. | [25 empty] | POP
|  | Odkaz na mn. položky pořadí 9 : 27,10000*0,1 |  | 2.71 | [23 empty] | VV | 5
5 | 162701105R00 | Vodorovné přemístění výkopku z hor.1-4 do 10000 m | m3 | 15.2469 |  | 0 | 0 | 0 | 296.5 | 4520.71 | 21 | 0 | 0 | 0 | 0 | 0 |  | RTS 23/ I | RTS 23/ I | 0.011 | 0.17 |  | Práce | Běžná |  |  |  | POL1_
|  | Odkaz na mn. položky pořadí 1 : 14,43750 |  | 14.4375 | [23 empty] | VV | 5
|  | Odkaz na mn. položky pořadí 3 : 0,80940 |  | 0.8094 | [23 empty] | VV | 5
6 | 162201203R00 | Vodorovné přemíst.výkopku, kolečko hor.1-4, do 10m | m3 | 0.8094 |  | 0 | 0 | 0 | 287.5 | 232.7 | 21 | 0 | 0 | 0 | 0 | 0 |  | RTS 23/ I | RTS 23/ I | 0.668 | 0.54 |  | Práce | Běžná |  |  |  | POL1_
|  | Odkaz na mn. položky pořadí 3 : 0,80940 |  | 0.8094 | [23 empty] | VV | 5
7 | 167101101R00 | Nakládání výkopku z hor. 1 ÷ 4 v množství do 100 m3 | m3 | 2.71 |  | 0 | 0 | 0 | 308 | 834.68 | 21 | 0 | 0 | 0 | 0 | 0 |  | RTS 23/ I | RTS 23/ I | 0.652 | 1.77 |  | Práce | Běžná |  |  |  | POL1_
|  | Dovoz ornice. | [25 empty] | POP
|  | Odkaz na mn. položky pořadí 9 : 27,10000*0,1 |  | 2.71 | [23 empty] | VV | 5
8 | 181101111R00 | Úprava pláně v zářezech se zhutněním - ručně | m2 | 41.25 |  | 0 | 0 | 0 | 62.7 | 2586.38 | 21 | 0 | 0 | 0 | 0 | 0 |  | RTS 23/ I | RTS 23/ I | 0.096 | 3.96 |  | Práce | Běžná |  |  |  | POL1_
|  | Odkaz na mn. položky pořadí 17 : 41,25000 |  | 41.25 | [23 empty] | VV | 5
9 | 181301101R00 | Rozprostření ornice, rovina, tl. do 10 cm do 500m2 | m2 | 27.1 |  | 0 | 0 | 0 | 55.9 | 1514.89 | 21 | 0 | 0 | 0 | 0 | 0 |  | RTS 23/ I | RTS 23/ I | 0.13 | 3.52 |  | Práce | Běžná |  |  |  | POL1_
|  | Odkaz na mn. položky pořadí 13 : 27,10000 |  | 27.1 | [23 empty] | VV | 5
10 | 199000005R00 | Poplatek za skládku zeminy 1- 4, č. dle katal. odpadů 17 05 04 | t | 24.5569 |  | 0 | 0 | 0 | 280 | 6875.94 | 21 | 0 | 0 | 0 | 0 | 0 |  | RTS 23/ I | RTS 23/ I | 0 | 0 |  | Práce | Běžná |  |  |  | POL1_
|  | patky oplocení : 12*(0,071*0,95)*1,8 |  | 1.4569 | [23 empty] | VV | 0
|  | Odkaz na mn. položky pořadí 1 : 14,43750*1,6 |  | 23.1 | [23 empty] | VV | 5
11 | 979990112R00 | Poplatek za uložení suti - obal. kamenivo, asfalt, skupina odpadu 170302 | t | 0.40896 |  | 0 | 0 | 0 | 2825 | 1155.31 | 21 | 0 | 0 | 0 | 0 | 0 |  | RTS 23/ I | RTS 23/ I | 0 | 0 |  | Práce | Běžná |  |  |  | POL1_
|  | patky oplocení : 12*(0,071*0,2)*2,4 |  | 0.40896 | [23 empty] | VV | 0
12 | 112100001RA0 | Kácení stromů do 500 mm a odstranění pařezů | kus | 1 |  | 0 | 132.87 | 132.87 | 3692.13 | 3692.13 | 21 | 0 | 0.00304 | 0 | 0 | 0 |  | RTS 23/ I | RTS 23/ I | 5.18 | 5.18 |  | Agregovaná položka | Běžná |  |  |  | POL2_
13 | 180400120RA0 | Založení trávníku parkového,rovina,s odplevelením | m2 | 27.1 |  | 0 | 11.24 | 304.6 | 40.26 | 1091.05 | 21 | 0 | 0.00013 | 0 | 0 | 0 |  | RTS 23/ I | RTS 23/ I | 0.07139 | 1.93 |  | Agregovaná položka | Běžná |  |  |  | POL2_
|  | okolo hrany ZP : 1,0*12,1 |  | 12.1 | [23 empty] | VV | 0
|  | okolo nového oplocení : 2,0*7,5 |  | 15 | [23 empty] | VV | 0
14 | 5832012R | Zemina zahradní, tříděná 0/8 | t | 4.336 |  | 0 | 670 | 2905.12 | 0 | 0 | 21 | 0 | 1 | 4.34 | 0 | 0 | SPCM | RTS 23/ I | RTS 23/ I | 0 | 0 |  | Specifikace | Běžná |  |  |  | POL3_
|  | Odkaz na mn. položky pořadí 4 : 2,71000*1,6 |  | 4.336 | [23 empty] | VV | 5
Díl: | 3 | Svislé a kompletní konstrukce |  |  |  | 0 |  | 1731.25 |  | 3986.75 |  | 0 |  | 1.41 |  | 0 |  |  |  |  | 8.36 | [6 empty] | DIL
15 | 338171111R00 | Osazení sloupků plot.oc.do 2 m do patek, zalití MC | kus | 6 |  | 0 | 5.86 | 35.16 | 210.14 | 1260.84 | 21 | 0 | 0.00468 | 0.03 | 0 | 0 |  | RTS 23/ I | RTS 23/ I | 0.44 | 2.64 |  | Práce | Běžná |  |  |  | POL1_
|  | vzpěry : 6 |  | 6 | [23 empty] | VV | 0
16 | 338171122R00 | Osazení sloupků plot.ocel. do 2,6 m, zabet.C 25/30 | kus | 11 |  | 0 | 154.19 | 1696.09 | 247.81 | 2725.91 | 21 | 0 | 0.125 | 1.38 | 0 | 0 |  | RTS 23/ I | RTS 23/ I | 0.52 | 5.72 |  | Práce | Běžná |  |  |  | POL1_
|  | sloupky brány : 6 |  | 6 | [23 empty] | VV | 0
|  | sloupky pletivo : 5 |  | 5 | [23 empty] | VV | 0
Díl: | 5 | Komunikace |  |  |  | 0 |  | 29921.68 |  | 7566.45 |  | 0 |  | 31.88 |  | 0 |  |  |  |  | 8.2 | [6 empty] | DIL
17 | 289971211R00 | Zřízení vrstvy z geotextilie sklon do 1:5 š.do 3 m | m2 | 41.25 |  | 0 | 0.55 | 22.69 | 21.05 | 868.31 | 21 | 0 | 3e-05 | 0 | 0 | 0 |  | RTS 23/ I | RTS 23/ I | 0.044 | 1.82 |  | Práce | Běžná |  |  |  | POL1_
|  | Odkaz na mn. položky pořadí 18 : 41,25000 |  | 41.25 | [23 empty] | VV | 5
18 | 564871111R00 | Podklad ze štěrkodrti po zhutnění tloušťky 25 cm | m2 | 41.25 |  | 0 | 273.57 | 11284.76 | 36.93 | 1523.36 | 21 | 0 | 0.55125 | 22.74 | 0 | 0 |  | RTS 23/ I | RTS 23/ I | 0.027 | 1.11 |  | Práce | Běžná |  |  |  | POL1_
|  | Odkaz na mn. položky pořadí 21 : 37,50000*1,1 |  | 41.25 | [23 empty] | VV | 5
19 | 573312111R00 | Prolití podkladu z kameniva asfaltem, 3,0 kg/m2 | m2 | 37.5 |  | 0 | 127.77 | 4791.38 | 1.73 | 64.88 | 21 | 0 | 0.00303 | 0.11 | 0 | 0 |  | RTS 23/ I | RTS 23/ I | 0.002 | 0.08 |  | Práce | Běžná |  |  |  | POL1_
|  | Odkaz na mn. položky pořadí 21 : 37,50000 |  | 37.5 | [23 empty] | VV | 5
20 | 573312611R00 | Prolití podkladu z kameniva asfaltem, 7,0 kg/m2 | m2 | 37.5 |  | 0 | 298.43 | 11191.13 | 2.57 | 96.38 | 21 | 0 | 0.00707 | 0.27 | 0 | 0 |  | RTS 23/ I | RTS 23/ I | 0.002 | 0.08 |  | Práce | Běžná |  |  |  | POL1_
|  | Odkaz na mn. položky pořadí 21 : 37,50000 |  | 37.5 | [23 empty] | VV | 5
21 | 579300016R00 | Kryt komunikací z asfalt.recyklátu po zhutnění 10cm | m2 | 37.5 |  | 0 | 52.15 | 1955.63 | 114.85 | 4306.88 | 21 | 0 | 0.2334 | 8.75 | 0 | 0 |  | RTS 23/ I | RTS 23/ I | 0.106 | 3.98 |  | Práce | Běžná |  |  |  | POL1_
22 | 919731122R00 | Zarovnání styčné plochy živičné tl. do 10 cm | m | 12.1 |  | 0 | 0 | 0 | 58.4 | 706.64 | 21 | 0 | 0 | 0 | 0 | 0 |  | RTS 23/ I | RTS 23/ I | 0.093 | 1.13 |  | Práce | Běžná |  |  |  | POL1_
23 | 69365042R | Geotextilie netkaná Geo RPES 300g 2x50 m | m2 | 45.375 |  | 0 | 14.9 | 676.09 | 0 | 0 | 21 | 0 | 0.0003 | 0.01 | 0 | 0 | SPCM | RTS 23/ I | RTS 23/ I | 0 | 0 |  | Specifikace | Běžná |  |  |  | POL3_
|  | Odkaz na mn. položky pořadí 17 : 41,25000*1,1 |  | 45.375 | [23 empty] | VV | 5
Díl: | 96 | Bourání konstrukcí |  |  |  | 0 |  | 0 |  | 4448.67 |  | 0 |  | 0 |  | 2.31 |  |  |  |  | 7.43 | [6 empty] | DIL
24 | 961044111R00 | Bourání základů z betonu prostého | m3 | 1.154 |  | 0 | 0 | 0 | 3855 | 4448.67 | 21 | 0 | 0 | 0 | 2 | 2.31 |  | RTS 23/ I | RTS 23/ I | 6.436 | 7.43 |  | Práce | Běžná |  |  |  | POL1_
|  | podezdívka : 0,2*0,1*14,5 |  | 0.29 | [23 empty] | VV | 0
|  | patky sloupků : 12*(0,3*0,3*0,8) |  | 0.864 | [23 empty] | VV | 0
Díl: | 99 | Staveništní přesun hmot |  |  |  | 0 |  | 0 |  | 2558.45 |  | 0 |  | 0 |  | 0 |  |  |  |  | 0.6 | [6 empty] | DIL
25 | 998225111R00 | Přesun hmot, pozemní komunikace, kryt živičný | t | 37.6242 |  | 0 | 0 | 0 | 68 | 2558.45 | 21 | 0 | 0 | 0 | 0 | 0 |  | RTS 23/ I | RTS 23/ I | 0.016 | 0.6 |  | Přesun hmot | Běžná |  |  |  | POL7_
Díl: | 767 | Konstrukce zámečnické |  |  |  | 0 |  | 63829.74 |  | 47718.36 |  | 0 |  | 0.61 |  | 0.38 |  |  |  |  | 46.05 | [6 empty] | DIL
26 | 953981203R00 | Chemické kotvy, beton, hl.110 mm, M12, malta 2slož | kus | 36 |  | 0 | 79.95 | 2878.2 | 68.05 | 2449.8 | 21 | 0 | 2e-05 | 0 | 0 | 0 |  | RTS 23/ I | RTS 23/ I | 0.125 | 4.5 |  | Práce | Běžná |  |  |  | POL1_
|  | 9*4 |  | 36 | [23 empty] | VV | 0
27 | 767911130R00 | Montáž oplocení z pletiva v.do 2,0 m,napínací drát | m | 10.6 |  | 0 | 0 | 0 | 150 | 1590 | 21 | 0 | 0 | 0 | 0 | 0 |  | RTS 23/ I | RTS 23/ I | 0.3 | 3.18 |  | Práce | Běžná |  |  |  | POL1_
28 | 767911822R00 | Demontáž drátěného pletiva výšky do 2,0 m | m | 14.5 |  | 0 | 0 | 0 | 103 | 1493.5 | 21 | 0 | 0 | 0 | 0.00248 | 0.04 |  | RTS 23/ I | RTS 23/ I | 0.206 | 2.99 |  | Práce | Běžná |  |  |  | POL1_
29 | 767920210R00 | Montáž vrat na ocelové sloupky, plochy do 2 m2 | kus | 2 |  | 0 | 0 | 0 | 982 | 1964 | 21 | 0 | 0 | 0 | 0 | 0 |  | RTS 23/ I | RTS 23/ I | 1.88 | 3.76 |  | Práce | Běžná |  |  |  | POL1_
30 | 767920240R00 | Montáž vrat na ocelové sloupky, plochy do 8 m2 | kus | 1 |  | 0 | 0 | 0 | 2405 | 2405 | 21 | 0 | 0 | 0 | 0 | 0 |  | RTS 23/ I | RTS 23/ I | 4.6 | 4.6 |  | Práce | Běžná |  |  |  | POL1_
31 | 767920840R00 | Demontáž vrat k oplocení plochy do 10 m2 | kus | 1 |  | 0 | 0 | 0 | 1082 | 1082 | 21 | 0 | 0 | 0 | 0.285 | 0.29 |  | RTS 23/ I | RTS 23/ I | 1.848 | 1.85 |  | Práce | Běžná |  |  |  | POL1_
32 | 767995107R00 | Výroba a montáž kov. atypických konstr. do 500 kg | kg | 420.644 |  | 0 | 10.06 | 4231.68 | 27.34 | 11500.41 | 21 | 0 | 5e-05 | 0.02 | 0 | 0 |  | RTS 23/ I | RTS 23/ I | 0.044 | 18.51 |  | Práce | Běžná |  |  |  | POL1_
|  | 1 - UPE 100 : 9,82*6,82 |  | 66.9724 | [23 empty] | VV | 0
|  | 2 - IPE 100 : 8,1*0,97 |  | 7.857 | [23 empty] | VV | 0
|  | 3 - U 100 : 10,6*(6*(0,49*2)) |  | 62.328 | [23 empty] | VV | 0
|  | 4 - TR 42,4x2,6 : 2,552*10,1 |  | 25.7752 | [23 empty] | VV | 0
|  | 5 - TR 38,0x2,6 : 2,27*10,2 |  | 23.154 | [23 empty] | VV | 0
|  | 6 - plech tl. 10 mm : 78,5*(9*(0,2*0,2)) |  | 28.26 | [23 empty] | VV | 0
|  | 7 - jekl 50x50x5 mm : 6,366*2,4 |  | 15.2784 | [23 empty] | VV | 0
|  | 8 - pororošt : 32,3*4,73 |  | 152.779 | [23 empty] | VV | 0
|  | svary a spojovací materiál = cca 10% : 38,24 |  | 38.24 | [23 empty] | VV | 0
33 | 767996801R00 | Demontáž atypických ocelových konstr. do 50 kg | kg | 48 |  | 0 | 10.06 | 482.88 | 48.74 | 2339.52 | 21 | 0 | 5e-05 | 0 | 0.001 | 0.05 |  | RTS 23/ I | RTS 23/ I | 0.097 | 4.66 |  | Práce | Běžná |  |  |  | POL1_
|  | sloupky oplocení : 4,0*12 |  | 48 | [23 empty] | VV | 0
34 | 7679001 | Žárové zinkování ponorem dílů ocelových konstrukcí včetně dopravy a manipulace | kg | 420.644 |  | 0 | 0 | 0 | 52.3 | 21999.68 | 21 | 0 | 0 | 0 | 0 | 0 |  | Vlastní | Indiv | 0 | 0 |  | Práce | Běžná |  |  |  | POL1_
|  | Odkaz na mn. položky pořadí 32 : 420,64400 |  | 420.644 | [23 empty] | VV | 5
35 | 13383315R | Tyč ocelová IPE 100, S235JR | t | 0.00849 |  | 0 | 45770 | 388.59 | 0 | 0 | 21 | 0 | 1 | 0.01 | 0 | 0 | SPCM | RTS 23/ I | RTS 23/ I | 0 | 0 |  | Specifikace | Běžná |  |  |  | POL3_
|  | 2 - IPE 100 : (8,1/1000)*0,97*1,08 |  | 0.00849 | [23 empty] | VV | 0
36 | 13384325R | Tyč ocelová U 100, S235JR | t | 0.06731 |  | 0 | 48600 | 3271.27 | 0 | 0 | 21 | 0 | 1 | 0.07 | 0 | 0 | SPCM | RTS 23/ I | RTS 23/ I | 0 | 0 |  | Specifikace | Běžná |  |  |  | POL3_
|  | 3 - U 100 : (10,6/1000)*(6*(0,49*2))*1,08 |  | 0.06731 | [23 empty] | VV | 0
37 | 13386425R | Tyč ocelová UPE 100 střední, S235 | t | 0.07233 |  | 0 | 56250 | 4068.56 | 0 | 0 | 21 | 0 | 1 | 0.07 | 0 | 0 | SPCM | RTS 23/ I | RTS 23/ I | 0 | 0 |  | Specifikace | Běžná |  |  |  | POL3_
|  | 1 - UPE 100 : (9,82/1000)*6,82*1,08 |  | 0.07233 | [23 empty] | VV | 0
38 | 13611228R | Plech hladký S235JR 10,00 x 1000 x 2000 mm | t | 0.03052 |  | 0 | 38600 | 1178.07 | 0 | 0 | 21 | 0 | 1 | 0.03 | 0 | 0 | SPCM | RTS 23/ I | RTS 23/ I | 0 | 0 |  | Specifikace | Běžná |  |  |  | POL3_
|  | 6 - plech tl. 10 mm : (78,5/1000)*(9*(0,2*0,2))*1,08 |  | 0.03052 | [23 empty] | VV | 0
39 | 14111041R | Trubka bezešvá hladká 11 353, rozměr 38,0 x 2,6 mm | m | 11.016 |  | 0 | 203.5 | 2241.76 | 0 | 0 | 21 | 0 | 0.00227 | 0.03 | 0 | 0 | SPCM | RTS 23/ I | RTS 23/ I | 0 | 0 |  | Specifikace | Běžná |  |  |  | POL3_
|  | 5 - TR 38,0x2,6 : 10,2*1,08 |  | 11.016 | [23 empty] | VV | 0
40 | 14470085R | Trubka bezešvá tlaková P235TR2, rozměr 42,4 x 2,6 mm | m | 10.908 |  | 0 | 192 | 2094.34 | 0 | 0 | 21 | 0 | 0.00255 | 0.03 | 0 | 0 | SPCM | RTS 23/ I | RTS 23/ I | 0 | 0 |  | Specifikace | Běžná |  |  |  | POL3_
|  | 4 - TR 42,4x2,6 : 10,1*1,08 |  | 10.908 | [23 empty] | VV | 0
41 | 14587265R | Profil dutý čtvercový svařovaný S235JRH 50 x 5,0 mm | t | 0.0165 |  | 0 | 44060 | 726.99 | 0 | 0 | 21 | 0 | 1 | 0.02 | 0 | 0 | SPCM | RTS 23/ I | RTS 23/ I | 0 | 0 |  | Specifikace | Běžná |  |  |  | POL3_
|  | 7 - jekl 50x50x5 mm : (6,366/1000)*2,4*1,08 |  | 0.0165 | [23 empty] | VV | 0
42 | 31327514R | Pletivo 4hr.PRIMA Standard 55/2,5 Zn+PVC, v. 1750 mm, bez napínacího drátu | m | 11 |  | 0 | 139.5 | 1534.5 | 0 | 0 | 21 | 0 | 0.00148 | 0.02 | 0 | 0 | SPCM | RTS 23/ I | RTS 23/ I | 0 | 0 |  | Specifikace | Běžná |  |  |  | POL3_
43 | 31478160R | Drát napínací PRIMA PVC pr. drátu 3,4 mm | m | 34.98 |  | 0 | 3.95 | 138.17 | 0 | 0 | 21 | 0 | 0 | 0 | 0 | 0 | SPCM | RTS 23/ I | RTS 23/ I | 0 | 0 |  | Specifikace | Běžná |  |  |  | POL3_
|  | 3*10,6*1,1 |  | 34.98 | [23 empty] | VV | 0
44 | 31479012R | Napínací strojek - PVC | kus | 9 |  | 0 | 40.2 | 361.8 | 0 | 0 | 21 | 0 | 0 | 0 | 0 | 0 | SPCM | RTS 23/ I | RTS 23/ I | 0 | 0 |  | Specifikace | Běžná |  |  |  | POL3_
45 | 54934009R | Aretace bránová | kus | 1 |  | 0 | 408.5 | 408.5 | 0 | 0 | 21 | 0 | 0.0002 | 0 | 0 | 0 | SPCM | RTS 23/ I | RTS 23/ I | 0 | 0 |  | Specifikace | Běžná |  |  |  | POL3_
46 | 54964133R | Cylindrická vložka oboustranná bezpečnostní FAB | kus | 3 |  | 0 | 1000 | 3000 | 0 | 0 | 21 | 0 | 0.00012 | 0 | 0 | 0 | SPCM | RTS 23/ I | RTS 23/ I | 0 | 0 |  | Specifikace | Běžná |  |  |  | POL3_
47 | 55342604R | Branka FAB EXCLUSIVE h = 1750 mm, š = 1000 mm, komaxit, 2 sloupky | kus | 2 |  | 0 | 4715 | 9430 | 0 | 0 | 21 | 0 | 0.03 | 0.06 | 0 | 0 | SPCM | RTS 23/ I | RTS 23/ I | 0 | 0 |  | Specifikace | Běžná |  |  |  | POL3_
48 | 55342654X | Branka FAB EXCLUSIVE dvoukřídlá h = 1750 mm, š = 4000 mm, komaxit, 2 sloupky | kus | 1 |  | 0 | 14360 | 14360 | 0 | 0 | 21 | 0 | 0.049 | 0.05 | 0 | 0 |  | Vlastní | Indiv | 0 | 0 |  | Specifikace | Běžná |  |  |  | POL3_
49 | 55342691R | Objímka k uchycení vzpěry ke sloupku d 48 mm, Zn + komaxit | kus | 3 |  | 0 | 35.2 | 105.6 | 0 | 0 | 21 | 0 | 6e-05 | 0 | 0 | 0 | SPCM | RTS 23/ I | RTS 23/ I | 0 | 0 |  | Specifikace | Běžná |  |  |  | POL3_
50 | 55342692R | Objímka k uchycení vzpěry ke sloupku d 60 mm, Zn + komaxit | kus | 3 |  | 0 | 38.7 | 116.1 | 0 | 0 | 21 | 0 | 7e-05 | 0 | 0 | 0 | SPCM | RTS 23/ I | RTS 23/ I | 0 | 0 |  | Specifikace | Běžná |  |  |  | POL3_
51 | 5534622129R | Sloupek plotový PRIMA 48/2500 mm, pozinkováno + poplastováno | kus | 5 |  | 0 | 454 | 2270 | 0 | 0 | 21 | 0 | 0.0045 | 0.02 | 0 | 0 | SPCM | RTS 23/ I | RTS 23/ I | 0 | 0 |  | Specifikace | Běžná |  |  |  | POL3_
52 | 5534622131X | Vzpěra kulatá PRIMA 48/1500 mm, pozinkováno + poplastováno | kus | 6 |  | 0 | 331.5 | 1989 | 0 | 0 | 21 | 0 | 0.0021 | 0.01 | 0 | 0 |  | Vlastní | Indiv | 0 | 0 |  | Specifikace | Běžná |  |  |  | POL3_
53 | 55347124X | Rošt podlahový PR-33/11 | m2 | 5.203 |  | 0 | 1644 | 8553.73 | 0 | 0 | 21 | 0 | 0.0323 | 0.17 | 0 | 0 |  | Vlastní | RTS 23/ I | 0 | 0 |  | Specifikace | Běžná |  |  |  | POL3_
|  | 8 - pororošt : 4,73*1,1 |  | 5.203 | [23 empty] | VV | 0
54 | 998767101R00 | Přesun hmot pro zámečnické konstr., výšky do 6 m | t | 0.60151 |  | 0 | 0 | 0 | 1487 | 894.45 | 21 | 0 | 0 | 0 | 0 | 0 |  | RTS 23/ I | RTS 23/ I | 3.327 | 2 |  | Přesun hmot | Běžná |  |  |  | POL7_
Díl: | D96 | Přesuny suti a vybouraných hmot |  |  |  | 0 |  | 0 |  | 4653.29 |  | 0 |  | 0 |  | 0 |  |  |  |  | 3.83 | [6 empty] | DIL
55 | 979951111R00 | Výkup kovů - železný šrot tl. do 4 mm | t | 0.36896 |  | 0 | 0 | 0 | -3000.03 | -1106.89 | 21 | 0 | 0 | 0 | 0 | 0 |  | RTS 23/ I | RTS 23/ I | 0 | 0 |  | Práce | Běžná |  |  |  | POL1_
|  | Odkaz na dem. hmot. položky pořadí 28 : 0,03596 |  | 0.03596 | [23 empty] | VV | 7
|  | Odkaz na dem. hmot. položky pořadí 31 : 0,28500 |  | 0.285 | [23 empty] | VV | 7
|  | Odkaz na dem. hmot. položky pořadí 33 : 0,04800 |  | 0.048 | [23 empty] | VV | 7
56 | 979990103R00 | Poplatek za uložení suti - beton, skupina odpadu 170101 | t | 2.308 |  | 0 | 0 | 0 | 1500 | 3462 | 21 | 0 | 0 | 0 | 0 | 0 |  | RTS 23/ I | RTS 23/ I | 0 | 0 |  | Práce | Běžná |  |  |  | POL1_
|  | Odkaz na dem. hmot. položky pořadí 24 : 2,30800 |  | 2.308 | [23 empty] | VV | 7
57 | 979081111R00 | Odvoz suti a vybour. hmot na skládku do 1 km | t | 2.677 |  | 0 | 0 | 0 | 264 | 706.72 | 21 | 0 | 0 | 0 | 0 | 0 |  | RTS 23/ I | RTS 23/ I | 0.49 | 1.31 |  | Přesun suti | Běžná |  |  |  | POL8_
58 | 979081121R00 | Příplatek k odvozu za každý další 1 km | t | 24.0926 |  | 0 | 0 | 0 | 25 | 602.32 | 21 | 0 | 0 | 0 | 0 | 0 |  | RTS 23/ I | RTS 23/ I | 0 | 0 |  | Přesun suti | Běžná |  |  |  | POL8_
59 | 979082111R00 | Vnitrostaveništní doprava suti do 10 m | t | 2.677 |  | 0 | 0 | 0 | 369.5 | 989.14 | 21 | 0 | 0 | 0 | 0 | 0 |  | RTS 23/ I | RTS 23/ I | 0.942 | 2.52 |  | Přesun suti | Běžná |  |  |  | POL8_
Díl: | VN | Vedlejší náklady |  |  |  | 0 |  | 0 |  | 11260.76 |  | 0 |  | 0 |  | 0 |  |  |  |  | 0 | [6 empty] | DIL
60 | 005111020R | Vytyčení stavby | Soubor | 1 |  | 0 | 0 | 0 | 5000 | 5000 | 21 | 0 | 0 | 0 | 0 | 0 |  | RTS 23/ I | Indiv | 0 | 0 |  | VRN | Běžná |  |  |  | POL99_8
61 | 005111021R | Vytyčení inženýrských sítí | Soubor | 1 |  | 0 | 0 | 0 | 1500 | 1500 | 21 | 0 | 0 | 0 | 0 | 0 |  | RTS 23/ I | Indiv | 0 | 0 |  | VRN | Běžná |  |  |  | POL99_8
62 | 005121 R | Zařízení staveniště | Soubor | 1 |  | 0 | 0 | 0 | 4760.76 | 4760.76 | 21 | 0 | 0 | 0 | 0 | 0 |  | RTS 23/ I | Indiv | 0 | 0 |  | VRN | Běžná |  |  |  | POL99_2
Díl: | ON | Ostatní náklady |  |  |  | 0 |  | 0 |  | 14000 |  | 0 |  | 0 |  | 0 |  |  |  |  | 0 | [6 empty] | DIL
63 | 004111020R | Vypracování projektové dokumentace - výrobní/realizační | Soubor | 1 |  | 0 | 0 | 0 | 10000 | 10000 | 21 | 0 | 0 | 0 | 0 | 0 |  | RTS 23/ I | Indiv | 0 | 0 |  | VRN | Běžná |  |  |  | POL99_8
64 | 005211040R | Užívání veřejných ploch a prostranství | Soubor | 1 |  | 0 | 0 | 0 | 1000 | 1000 | 21 | 0 | 0 | 0 | 0 | 0 |  | RTS 23/ I | Indiv | 0 | 0 |  | VRN | Běžná |  |  |  | POL99_8
65 | 005211080R | Bezpečnostní a hygienická opatření na staveništi | Soubor | 1 |  | 0 | 0 | 0 | 3000 | 3000 | 21 | 0 | 0 | 0 | 0 | 0 |  | RTS 23/ I | Indiv | 0 | 0 |  | VRN | Běžná |  |  |  | POL99_8
[26 empty] | 15 | 21 | DPH
| Celkem |  |  |  |  | 0 | [19 empty] | 0 | 0 | SUM
Poznámky uchazeče k zadání
POPUZIV
END
Note on S6: Jedná se o informaci, zda se jedná o položku, která je do rozpočtu zadána z cenové soustavy RTS, nebo vlastní.
Note on T6: Jedná se o název CÚ, která je zadána u položky rozpočtu