## Server
Zadavatel | Město Studénka
IČO | 002 98 441
Kontaktní osoba | Martin Richter
Kategorie | Požadavek (počet kusů)
Server | 1
Technická specifikace - Server
Výrobce a model: | [DOPLNÍ ÚČASTNÍK] | Popis splnění požadavku | Splňuje Ane/Ne
Konstrukční provedení jednotky: | 2U server s příslušenstvím pro montáž do racku Beznástrojové vysouvací lyžiny s možností CMA (ramena pro vedení kabelů) | [DOPLNÍ ÚČASTNÍK] | [DOPLNÍ ÚČASTNÍK]
Typ procesoru: | x86 | [DOPLNÍ ÚČASTNÍK] | [DOPLNÍ ÚČASTNÍK]
Procesor – výkon (dle SPEC CPU2017 | Minimální výkon dle benchmarku SPEC CPU2017 - hodnoty uvedené na spec.org, sloupec Baseline Integer Rates - min. 173 Floating Point Rates - min. 479 (Výsledek platný pro 2 CPU) [UCHAZEČ DOPLNÍ KONKRÉTNÍ MODEL] | [DOPLNÍ ÚČASTNÍK] | [DOPLNÍ ÚČASTNÍK]
Procesor - rozšíření | Možnost osazení procesoru až o výkonu 385W a 60 jader | [DOPLNÍ ÚČASTNÍK] | [DOPLNÍ ÚČASTNÍK]
Počet jader procesoru: | maximálně 16 jader (počítají se fyzická jádra, ne thready v případě užití technologie hyperthreading | [DOPLNÍ ÚČASTNÍK] | [DOPLNÍ ÚČASTNÍK]
Procesor – počet procesorů: | 1 | [DOPLNÍ ÚČASTNÍK] | [DOPLNÍ ÚČASTNÍK]
Procesor – počet patic: | 2 | [DOPLNÍ ÚČASTNÍK] | [DOPLNÍ ÚČASTNÍK]
Paměť operační – velikost: | 256GB DDR5 | [DOPLNÍ ÚČASTNÍK] | [DOPLNÍ ÚČASTNÍK]
Paměť operační – maximální osaditelnost: | 8 TB DDR4, min. 32 paměťových slotů | [DOPLNÍ ÚČASTNÍK] | [DOPLNÍ ÚČASTNÍK]
Rychlost paměťových modulů | min. 5600 MHz Podpora RDIMM a 3DS DIMM modulů | [DOPLNÍ ÚČASTNÍK] | [DOPLNÍ ÚČASTNÍK]
Hard Disk - kapacita dat - typ: | 960GB SSD, DWPD minimálně 5, Rychlost čtení až 540k IOPS, zápisu až 520k IOPS při 4KB velikosti bloku | [DOPLNÍ ÚČASTNÍK] | [DOPLNÍ ÚČASTNÍK]
Hard Disk – počet : | 2 | [DOPLNÍ ÚČASTNÍK] | [DOPLNÍ ÚČASTNÍK]
Hard Disk – rozšiřitelnost | Podpora SAS, SSD, NL SAS, SATA, SSD, NVMe, SED Možnost osazení interních M.2 SSD v HW RAID1, umožňující bootování jakéhokoli OS nebo hypervizoru o kapacitě alespoň 32GB Možnost osazení interních M.2 NVMe v HW RAID1, umožňující bootování jakéhokoli OS nebo hypervizoru o kapacitě alespoň 960GB Možnost osazení 2xSATA/NVMe hot-swap disků nezabírající pozice z přední strany serveru, umožňující bootování jakéhokoli OS nebo hypervizoru o kapacitě alespoň 240GB | [DOPLNÍ ÚČASTNÍK] | [DOPLNÍ ÚČASTNÍK]
Řadič RAID: | Raid řadič s 2GB Flash PCIe 12Gb Adapter s podporou RAID 1, 5, 10 | [DOPLNÍ ÚČASTNÍK] | [DOPLNÍ ÚČASTNÍK]
FC adaptér: | externí řadič FC 16Gb HBA - dualport | [DOPLNÍ ÚČASTNÍK] | [DOPLNÍ ÚČASTNÍK]
Karta síťová LAN: | 4x 10/25Gb síťová karta ve standardu OCP 3.0 nezabírající PCIe slot 4x 1Gb ethernet PCI adapter stejného výrobce jako optická karta | [DOPLNÍ ÚČASTNÍK] | [DOPLNÍ ÚČASTNÍK]
PCIe sloty | Možnost až 10 PCIe slotů generace PCIe 5.0 + dedikovaný slot pro RAID řadič a 1x slot OCP 3.0 | [DOPLNÍ ÚČASTNÍK] | [DOPLNÍ ÚČASTNÍK]
Ostatní porty | VGA port, 3x USB minimálně generace 3.1 na zadní straně serveru Minimálně 2x USB z čelní strany serveru, jedno z čelních USB může sloužit také pro přístup na servisní procesor serveru Minimálně 1x interní USB min. generace 3.1 s možností bootu OS | [DOPLNÍ ÚČASTNÍK] | [DOPLNÍ ÚČASTNÍK]
Napájení: | 2 x redundantní za chodu měnitelný napájecí zdroj Minimální certifikace použitého zdroje: Platinum Výkon min. 1100 W s účinností Platinum Možnost osazení napájecího zdroje certifikací minimálně Platinum a Titanium | [DOPLNÍ ÚČASTNÍK] | [DOPLNÍ ÚČASTNÍK]
Správa serveru | Z důvodů již provozované infrastrukutry zadavatel požaduje 100% kompatibilitu se stávajícím prostředím. Vzdálené správa s dedikovaným vlastním portem RJ-45 a možností převzít plně vzdálené ovládání serveru Možnost redundantního plně dedikovaného 1Gb RJ-45 management portu Podpora standardů IPMI (minimálně verze 2.0), SNMP (verze 3), CIM-XML, REST a RedFish Možnost nahrávání záznamu bootu serveru a pádu serveru Možnost vzdáleného mountu ISO a IMG image souborů (minimálně pomocí protokolů: HTTPS, SFTP, CIFS, a NFS) Možnost sdílet jednu virtuální konzoli až šesti uživateli Podpora standardních Webových prohlížečů a HTML5 Možnost blokovat konkrétní IP adresy Real time sledování vytíženosti CPU, paměti a spotřeby , možnost Power cappingu (včetně historických dat) Možnost asistované instalace OS bez dalších nástrojů, médií, ISO apod. Nejvyšší licence pro správu serveru bez jakéhokoli omezení funkcionalit/doby/provozu/počtu spravovaných serverů Možnost osadit server diagnostickým displejem (interním, nebo externím)zobrazující základní infomace o serveru a jeho stavu (IP adresy, teploty atd.) Možnost připojit se lokálně na servisní procesor pomocí mobilního telefonu (podpora minimálně Android a Apple) minimální funkcionalita aplikace: Podpora proaktivních upozornění využívající technologii S.M.A.R.T. a PFA | [DOPLNÍ ÚČASTNÍK] | [DOPLNÍ ÚČASTNÍK]
Zabezpečení | TPM 2.0 chip a podpora SED disků Možnost osazení čelního zamykatelného panelu a intrusion switche Splňující standardy NIST 800-131A a FIPS 140-2 Podpora Advanced Encryption Standard (AES) | [DOPLNÍ ÚČASTNÍK] | [DOPLNÍ ÚČASTNÍK]
Chlazení | Minimálně 9 plně redundantních, za chodu měnitelných ventilátorů Regulovaný chod jednotlivých ventilátoru na základě aktuálních teplot Možnost osazení výkonějších ventilátorů v případě budoucího osazení serveru výkonějšími komponenty | [DOPLNÍ ÚČASTNÍK] | [DOPLNÍ ÚČASTNÍK]
Podporované OS (minimálně) | Microsoft Windows Server 2016, 2019, 2022 a 2025 Red Hat Enterprise Linux 7.9, 8.2, 8.3, 8.4, 8.5, 8.6 a 9.0 SUSE Linux Enterprise Server 12 SP5, 12Xen SP5, 15 SP2, SP3 a SP4, 15 Xen SP2, SP3 a SP4, Ubuntu 18.04, 20.04 a 22.04 LTS 64-bit VMware ESXi 6.7 U3, 7.0 U2 a 7.0 U3 | [DOPLNÍ ÚČASTNÍK] | [DOPLNÍ ÚČASTNÍK]
SW pro monitoring | Časově neomezená licence na hromadnou správu serverů, inverntarizace a alerting Možnost hromadného sledováni a upgrade úrovní FW jednotlivých komponent serverů Call Home funkce Plug-in do management nodů virtualizačních hypervizorů (minimálně VMware vCenter, vRealize, Microsoft Admin Center, Microsoft System Center, SPLUNK, AIOps, PagerDuty a ServiceNow) Podpora REST-API a Redfish standardů Podpora minimálně 1000 zařízení Podpora standardních Webových prohlížečů a HTML5 Software musí být tzv. Bez-agentový | [DOPLNÍ ÚČASTNÍK] | [DOPLNÍ ÚČASTNÍK]
Další vlastnosti: | Určeno pro český trh | [DOPLNÍ ÚČASTNÍK] | [DOPLNÍ ÚČASTNÍK]
Záruka | Záruka v trvání min. 5 let, v režimu 7x24 s garantovanou opravou do 24 hodin s možností ponechání vadných disků Hlášení servisních požadavků musí být kompletně v českém jazyce a servisní zásahy musí realizovat autorizovaný servisní partner výrobce serveru | [DOPLNÍ ÚČASTNÍK] | [DOPLNÍ ÚČASTNÍK]
Dodání | Dodávka zahrnuje kompletaci a oživení s nejnovějšími doporučenými firmware. | [DOPLNÍ ÚČASTNÍK] | [DOPLNÍ ÚČASTNÍK]

## SW a služby
Zadavatel | Město Studénka
IČO | 002 98 441
Kontaktní osoba | Martin Richter
Kategorie | Požadavek (počet kusů)
Software a služby | 1
Technická specifikace - Software a implementační služby
|  | Popis splnění požadavku | Splňuje Ane/Ne
Hypervizor | 1x aktuální verze serverového OS (s možností downgrade), licence pro min. 16 CPU, kompatibilní s aktuálně nasazeným systémem Windows Server 2022 | [DOPLNÍ ÚČASTNÍK] | [DOPLNÍ ÚČASTNÍK]
Obecné požadavky na SW | Požadované vlastnosti operačních systémů obecně: - Možnost adresářové služby kompatibilní s X. 509. - Adresářová služba umožňuje obsahovat objekty typu uživatel, skupina, počítač a další Autentizace protokoly Kerberos V5, NTLMv2, NTLM. - Centrálně řízené politiky uživatelů a počítačů. - Možnost funkcí DNS, DHCP, WINS. Služba DNS poskytuje mechanismus multimaster replikace. - Možnost sdílení souborů a nastavování práv na objekty adresářové služby. - Sdílení souborů pomocí protokolu CIFS. - Možnost sdílení tiskáren a nastavování práv na objekty adresářové služby. - Možnost grafického uživatelského rozhraní v češtině. | [DOPLNÍ ÚČASTNÍK] | [DOPLNÍ ÚČASTNÍK]
Služby | Instalace a konfigurace HW serverů, instalace OS vč. aktuálního firmware a aktuálního update OS | [DOPLNÍ ÚČASTNÍK] | [DOPLNÍ ÚČASTNÍK]
Instalace a konfigurace OS hosta v režimu HA, přidání do stávajícího clusteru
konfigurace na stávajícím diskovém poli, vytvoření RAID skupin a diskových oddílů, připojení k serveru a mapování LUNů
Obecné požadavky na služby | Součástí dodávky je instalace a konfigurace veškerých dodaných produktů dle požadavků zadavatele s respektováním doporučení a „nejlepší praxe“ výrobce. Součástí dodávky bude zaškolení obsluhy pro provádění běžných administrátorských úkonů. Uchazeč navrhne harmonogram implementace. Součástí předání musí být provozní zkoušky. Instalace HW: Instalace HW bude prováděna v mimopracovní době, optimálně o víkendu tak, aby byl minimálním způsobem narušen běžný provoz pracovišť. Instalace SW: Na dodaný HW bude nainstalován hypervizor a přidán do stávajícího Hyper-V clusteru. Nastavení a konfigurace zálohování virtuálních serverů Bude provedena konfigurace zálohování virtuálních serverů v prostředí stávajícího software Hornetsecurity VM Backup, vč. testovací úlohy Backup a Restore pro jednotlivé virtuální servery.