## Pokyny pro vyplnění (hidden)
Pokyny pro vyplnění
Ve všech listech tohoto souboru můžete měnit pouze buňky s modrým pozadím. Jedná se o tyto údaje : - údaje o firmě - jednotkové ceny položek zadané na maximálně dvě desetinná místa

## Stavba
#RTSROZP# | Položkový rozpočet stavby
| Stavba: |  | S-07-078 | Sanace krovu a stropu nad posledním podlažím Starého zámku ve Studénce, ul. 2 května, čp. 177
| Objekt: |  | O-16-01 | Starý zámek ve Studénce
17729 | Rozpočet: |  | R-16-12 | Rekonstrukce střechy - etapa 2025
| Objednatel: | [5 empty] | IČO:
DIČ:
| Projektant: | [5 empty] | IČO:
DIČ:
| Zhotovitel: | [5 empty] | IČO:
DIČ:
Vypracoval:
| Rozpis ceny | [6 empty] | Celkem
HSV | HSV
PSV | PSV
MON | MON
VN | Vedlejší náklady
ON | Ostatní náklady
| Celkem | [6 empty] | 0
Rekapitulace daní
| Základ pro sníženou DPH |  |  | 15 | % | 0 |  |  | CZK
| Snížená DPH |  |  | 15 | % | 0 |  |  | CZK
| Základ pro základní DPH |  |  | 21 | % |  |  |  | CZK
| Základní DPH |  |  | 21 | % |  |  |  | CZK
| Zaokrouhlení | [7 empty] | CZK
| Cena celkem bez DPH |  |  |  |  | 4575066.24 |  |  | CZK
| Cena celkem s DPH | [7 empty] | CZK
|  | v |  |  | dne
|  |  | Za zhotovitele |  |  |  | Za objednatele
Rekapitulace dílčích částí
#CASTI>> | Číslo | Název |  |  | Základ pro sníženou DPH | Základ pro základní DPH | DPH celkem | Cena celkem | %
1 | Stavba |  |  |  | 0 | 4575066.24 | 960763.91 | 5535830.15 | 100
2 | O-16-01 | Starý zámek ve Studénce |  |  | 0 | 4575066.24 | 960763.91 | 5535830.15 | 100
3 | R-16-12 | Rekonstrukce střechy - etapa 2025 |  |  | 0 | 4575066.24 | 960763.91 | 5535830.15 | 100
| Celkem za stavbu |  |  |  | 0 | 4575066.24 | 960763.91 | 5535830.15 | 100
Rekapitulace dílů
| Číslo | Název |  |  | Typ dílu |  |  | Celkem | %
| 2 | Základy a zvláštní zakládání |  |  | HSV
| 3 | Svislé a kompletní konstrukce |  |  | HSV
| 62 | Úpravy povrchů vnější |  |  | HSV
| 94 | Lešení a stavební výtahy |  |  | HSV
| 95 | Dokončovací konstrukce na pozemních stavbách |  |  | HSV
| 96 | Bourání konstrukcí |  |  | HSV
| 97 | Prorážení otvorů |  |  | HSV
| 98 | Demolice |  |  | HSV
| 99 | Staveništní přesun hmot |  |  | HSV
| 762 | Konstrukce tesařské |  |  | PSV
| 764 | Konstrukce klempířské |  |  | PSV
| 765 | Krytiny tvrdé |  |  | PSV
| 766 | Konstrukce truhlářské |  |  | PSV
| 783 | Nátěry |  |  | PSV
| M21 | Elektromontáže |  |  | MON
| M46 | Zemní práce při montážích |  |  | MON
| D96 | Přesuny suti a vybouraných hmot |  |  | PSU
| VN | Vedlejší náklady |  |  | VN
| ON | Ostatní náklady |  |  | ON
| Cena celkem | [7 empty] | 0
Note on D11: Název
Note on D12: Ulice
Note on D13: PSČ
Note on E13: Místo
Note on I11: IČO
Note on I12: DIČ

## VzorPolozky (hidden)
Položkový rozpočet
S:
O:
R:

## O-16-01 R-16-12 Pol
Položkový rozpočet | [27 empty] | #TypZaznamu#
S: | S-07-078 | Sanace krovu a stropu nad posledním podlažím Starého zámku ve Studénce, ul. 2 května, čp. 177 | [25 empty] | STA
O: | O-16-01 | Starý zámek ve Studénce | [22 empty] | STA |  |  | OBJ
R: | R-16-12 | Rekonstrukce střechy - etapa 2025 | [25 empty] | ROZ
P.č. | Číslo položky | Název položky | MJ | Množství | Cena / MJ | Celkem | Dodávka | Dodávka celk. | Montáž | Montáž celk. | DPH | Cena s DPH | Hmotnost / MJ | Hmotnost celk.(t) | Dem. hmotnost / MJ | Dem. hmotnost celk.(t) | Ceník | Cen. soustava / platnost | Cenová úroveň | Nhod / MJ | Nhod celk. | Dodavatel | Typ položky | Stav položky
Díl: | 2 | Základy a zvláštní zakládání | [5 empty] | 0 |  | 10000 | [17 empty] | DIL
1 | 210220021 | Demontáž stávajícího hromosvodu | kpl | 1 |  |  | 0 | 0 | 10000 | 10000 | 21 | 12100 | 0 | 0 | 0 | 0 |  | Vlastní | Indiv | 0 | 0 |  | Práce | Běžná |  |  |  | POL1_
Díl: | 3 | Svislé a kompletní konstrukce | [5 empty] | 57244.88 |  | 31279.92 | [17 empty] | DIL
2 | 314231199V01 | Zdivo komínů z CP 29 P15 na MC 10 pod omítku Dodržení původní reprofilace komínů dle komínu K1 | m3 | 3.1616 |  |  | 18106.3 | 57244.8781 | 9893.7 | 31279.9219 | 21 | 107115.008 | 1.818 | 5.7479 | 0 | 0 |  | Vlastní | Indiv | 4.62 | 14.6066 |  | Práce | Běžná |  |  |  | POL1_
|  | K3 : 0,8*0,4*4,94 |  | 1.5808 | [23 empty] | VV | 0
|  | K4 : 0,8*0,4*4,94 |  | 1.5808 | [23 empty] | VV | 0
Díl: | 62 | Úpravy povrchů vnější | [5 empty] | 19184.93 |  | 99215.23 | [17 empty] | DIL
3 | 622421145 | Omítka vnější stěn, MVC, štuková, složitost 4 | m2 | 35.7 |  |  | 73.7 | 2631.09 | 1263.3 | 45099.81 | 21 | 57754.389 | 0.06189 | 2.2095 | 0 | 0 |  | RTS 24/ II | RTS 24/ II | 1.915 | 68.3655 |  | Práce | Běžná |  |  |  | POL1_
|  | štítová stěna : 10,20*3,50 |  | 35.7 | [23 empty] | VV | 0
4 | 622421148 | Omítka vnější stěn, MVC, štuková, složitost 7 | m2 | 23.04 |  |  | 103.65 | 2388.096 | 1946.35 | 44843.904 | 21 | 57150.72 | 0.08706 | 2.0059 | 0 | 0 |  | RTS 24/ II | RTS 24/ II | 2.94 | 67.7376 |  | Práce | Běžná |  |  |  | POL1_
|  | K3 : 0,8*4,8*2 |  | 7.68 | [23 empty] | VV | 0
|  | 0,4*4,8*2 |  | 3.84 | [23 empty] | VV | 0
|  | K4 : 0,8*4,8*2 |  | 7.68 | [23 empty] | VV | 0
|  | 0,4*4,8*2 |  | 3.84 | [23 empty] | VV | 0
5 | 622471318 | Nátěr nebo nástřik stěn vnějších, složitost 3 - 4 hmota silikátová Keim barevná skupina II | m2 | 58.74 |  |  | 241.16 | 14165.7384 | 157.84 | 9271.5216 | 21 | 28359.0846 | 0.00072 | 0.042293 | 0 | 0 |  | RTS 24/ II | RTS 24/ II | 0.265 | 15.5661 |  | Práce | Běžná |  |  |  | POL1_
|  | Odkaz na mn. položky pořadí 4 : 23,04000 |  | 23.04 | [23 empty] | VV | 5
|  | Odkaz na mn. položky pořadí 3 : 35,70000 |  | 35.7 | [23 empty] | VV | 5
Díl: | 94 | Lešení a stavební výtahy | [5 empty] | 90600.5 |  | 78135.5 | [17 empty] | DIL
6 | 941941031 | Montáž lešení leh.řad.s podlahami,š.do 1 m, H 10 m | m2 | 340 |  |  | 0.03 | 10.2 | 70.37 | 23925.8 | 21 | 28962.56 | 0.01838 | 6.2492 | 0 | 0 |  | RTS 24/ II | RTS 24/ II | 0.13 | 44.2 |  | Práce | Běžná |  |  |  | POL1_
|  | 14,00*8,50*2 |  | 238 | [23 empty] | VV | 0
|  | 12,00*8,50 |  | 102 | [23 empty] | VV | 0
7 | 941941191 | Příplatek za každý měsíc použití lešení k pol.1031 | m2 | 1360 |  |  | 46.06 | 62641.6 | 3.34 | 4542.4 | 21 | 81292.64 | 0.00085 | 1.156 | 0 | 0 |  | RTS 24/ II | RTS 24/ II | 0.006 | 8.16 |  | Práce | Běžná |  |  |  | POL1_
|  | 340*4 |  | 1360 | [23 empty] | VV | 0
8 | 941941831 | Demontáž lešení leh.řad.s podlahami,š.1 m, H 10 m | m2 | 340 |  |  | 0 | 0 | 49.3 | 16762 | 21 | 20282.02 | 0 | 0 | 0 | 0 |  | RTS 24/ II | RTS 24/ II | 0.112 | 38.08 |  | Práce | Běžná |  |  |  | POL1_
|  | Odkaz na mn. položky pořadí 6 : 340,00000 |  | 340 | [23 empty] | VV | 5
9 | 941955004 | Lešení lehké pomocné, výška podlahy do 3,5 m | m2 | 158 |  |  | 85.65 | 13532.7 | 144.35 | 22807.3 | 21 | 43971.4 | 0.00592 | 0.93536 | 0 | 0 |  | RTS 24/ II | RTS 24/ II | 0.26 | 41.08 |  | Práce | Běžná |  |  |  | POL1_
|  | Komíny podkroví : 4,00*3,50*2 |  | 28 | [23 empty] | VV | 0
|  | Práce na krovech : 10,00*13,00 |  | 130 | [23 empty] | VV | 0
10 | 944944011 | Montáž ochranné sítě z umělých vláken | m2 | 340 |  |  | 0 | 0 | 18.6 | 6324 | 21 | 7652.04 | 0 | 0 | 0 | 0 |  | RTS 24/ II | RTS 24/ II | 0.0303 | 10.302 |  | Práce | Běžná |  |  |  | POL1_
|  | Odkaz na mn. položky pořadí 6 : 340,00000 |  | 340 | [23 empty] | VV | 5
11 | 944944031 | Příplatek za každý měsíc použití sítí k pol. 4011 | m2 | 1360 |  |  | 10.6 | 14416 | 0 | 0 | 21 | 17443.36 | 5e-05 | 0.068 | 0 | 0 |  | RTS 24/ II | RTS 24/ II | 0 | 0 |  | Práce | Běžná |  |  |  | POL1_
|  | Odkaz na mn. položky pořadí 7 : 1360,00000 |  | 1360 | [23 empty] | VV | 5
12 | 944944081 | Demontáž ochranné sítě z umělých vláken | m2 | 340 |  |  | 0 | 0 | 11.1 | 3774 | 21 | 4566.54 | 0 | 0 | 0 | 0 |  | RTS 24/ II | RTS 24/ II | 0.018 | 6.12 |  | Práce | Běžná |  |  |  | POL1_
|  | Odkaz na mn. položky pořadí 10 : 340,00000 |  | 340 | [23 empty] | VV | 5
Díl: | 95 | Dokončovací konstrukce na pozemních stavbách | [5 empty] | 8033.92 |  | 822.08 | [17 empty] | DIL
13 | 953941119 | Osazení komínových dvířek | kus | 4 |  |  | 20.48 | 81.92 | 205.52 | 822.08 | 21 | 1093.84 | 0.01638 | 0.06552 | 0 | 0 |  | RTS 24/ II | RTS 24/ II | 0.37 | 1.48 |  | Práce | Běžná |  |  |  | POL1_
14 | 598950630 | Dvířka komínová Schiedel bílá, 150 x 362 mm | kus | 4 |  |  | 1988 | 7952 | 0 | 0 | 21 | 9621.92 | 0.0012 | 0.0048 | 0 | 0 | SPCM | RTS 24/ II | RTS 24/ II | 0 | 0 |  | Specifikace | Běžná |  |  |  | POL3_
Díl: | 96 | Bourání konstrukcí | [5 empty] | 0 |  | 283752.3 | [17 empty] | DIL
15 | 965043441 | Bourání podkladů bet., potěr tl. 15 cm, nad 4 m2 ručně mazanina tl. 10 - 15 cm s potěrem | m3 | 14.9435 |  |  | 0 | 0 | 4490 | 67096.315 | 21 | 81186.5472 | 0 | 0 | 2.2 | 32.8757 |  | RTS 24/ II | RTS 24/ II | 9.778 | 146.1175 |  | Práce | Běžná |  |  |  | POL1_
|  | Podlaha podkroví : 10,45*13,00*0,11 |  | 14.9435 | [23 empty] | VV | 0
16 | 978015291 | Otlučení omítek vnějších MVC v složit.1-4 do 100 % | m2 | 35.7 |  |  | 0 | 0 | 138 | 4926.6 | 21 | 5961.186 | 0 | 0 | 0.059 | 2.1063 |  | RTS 24/ II | RTS 24/ II | 0.3 | 10.71 |  | Práce | Běžná |  |  |  | POL1_
|  | štítová stěna : 10,20*3,50 |  | 35.7 | [23 empty] | VV | 0
17 | 979092111 | Vyklizení ulehlé suti z pl.do 15 m2/ hl. 2 m-ručně | m3 | 33.475 |  |  | 0 | 0 | 6325 | 211729.375 | 21 | 256192.5498 | 0 | 0 | 0 | 0 |  | RTS 24/ II | RTS 24/ II | 8.385 | 280.6879 |  | Práce | Běžná |  |  |  | POL1_
|  | prostor mezi stropními trámy : (10,30*13,00)*0,25 |  | 33.475 | [23 empty] | VV | 0
Díl: | 97 | Prorážení otvorů | [5 empty] | 0 |  | 13411 | [17 empty] | DIL
18 | 979011321 | Montáž a demontáž shozu za 2.NP | kus | 2 |  |  | 0 | 0 | 4910 | 9820 | 21 | 11882.2 | 0 | 0 | 0 | 0 |  | RTS 24/ II | RTS 24/ II | 8.84 | 17.68 |  | Práce | Běžná |  |  |  | POL1_
19 | 979011331 | Pronájem shozu (za metr) | den | 90 |  |  | 0 | 0 | 39.9 | 3591 | 21 | 4345.11 | 0 | 0 | 0 | 0 |  | RTS 24/ II | RTS 24/ II | 0 | 0 |  | Práce | Běžná |  |  |  | POL1_
|  | 90 |  | 90 | [23 empty] | VV | 0
Díl: | 98 | Demolice | [5 empty] | 38.89 |  | 27435.41 | [17 empty] | DIL
20 | 981331111 | Přezdění a úprava komínů z cihel.zdiva postup. rozebráním | m3 | 3.1616 |  |  | 12.3 | 38.8877 | 8677.7 | 27435.4163 | 21 | 33243.903 | 0.00097 | 0.0030668 | 1.8 | 5.6909 |  | RTS 24/ II | RTS 24/ II | 13.662 | 43.1938 |  | Práce | Běžná |  |  |  | POL1_
|  | K3 : 0,8*0,4*4,94 |  | 1.5808 | [23 empty] | VV | 0
|  | K4 : 0,8*0,4*4,94 |  | 1.5808 | [23 empty] | VV | 0
Díl: | 99 | Staveništní přesun hmot | [5 empty] | 0 |  | 18561.41 | [17 empty] | DIL
21 | 999281108 | Přesun hmot pro opravy a údržbu do výšky 12 m | t | 18.4875 |  |  | 0 | 0 | 1004 | 18561.4098 | 21 | 22459.3061 | 0 | 0 | 0 | 0 |  | RTS 24/ II | RTS 24/ II | 1.892 | 34.9783 |  | Přesun hmot | Běžná |  |  |  | POL7_
Díl: | 762 | Konstrukce tesařské | [5 empty] | 593804.25 |  | 1013468.83 | [17 empty] | DIL
22 | 348181112 | Zábradlí dřevěné hoblované trvalé s výplní | m | 7.5 |  |  | 2356.67 | 17675.025 | 543.33 | 4074.975 | 21 | 26317.5 | 0.15843 | 1.1882 | 0 | 0 |  | RTS 24/ II | RTS 24/ II | 0.885 | 6.6375 |  | Práce | Běžná |  |  |  | POL1_
|  | zábradlí kolem schodišťového otvoru : 3,00+3,00+1,50 |  | 7.5 | [23 empty] | VV | 0
23 | 762085140 | Hoblování viditelných částí krovu čtyřstranné | m | 407.5 |  |  | 0 | 0 | 158.5 | 64588.75 | 21 | 78152.3875 | 0 | 0 | 0 | 0 |  | RTS 19/ I | RTS 19/ I | 0.34 | 138.55 |  | Práce | Běžná |  |  |  | POL1_
|  | Odkaz na mn. položky pořadí 27 : 210,00000 |  | 210 | [23 empty] | VV | 5
|  | Odkaz na mn. položky pořadí 28 : 105,00000 |  | 105 | [23 empty] | VV | 5
|  | Odkaz na mn. položky pořadí 29 : 92,50000 |  | 92.5 | [23 empty] | VV | 5
24 | 762088116 | Zakrývání provizorní plachtou 15x20m,vč.odstranění | kus | 4 |  |  | 2376.43 | 9505.72 | 18473.57 | 73894.28 | 21 | 100914 | 0.14369 | 0.57476 | 0 | 0 |  | RTS 24/ II | RTS 24/ II | 30 | 120 |  | Práce | Běžná |  |  |  | POL1_
25 | 762132811 | Demontáž bednění stěn z hoblovaných prken | m2 | 31.5 |  |  | 4.69 | 147.735 | 75.61 | 2381.715 | 21 | 3060.6345 | 0.00016 | 0.00504 | 0.014 | 0.441 |  | RTS 24/ II | RTS 24/ II | 0.15 | 4.725 |  | Práce | Běžná |  |  |  | POL1_
|  | štítová stěna : 10,50*3,00 |  | 31.5 | [23 empty] | VV | 0
26 | 762332120 | Montáž vázaných krovů pravidelných do 224 cm2 | m | 136.5 |  |  | 10.02 | 1367.73 | 288.98 | 39445.77 | 21 | 49384.335 | 0.00099 | 0.13514 | 0 | 0 |  | RTS 24/ II | RTS 24/ II | 0.361 | 49.2765 |  | Práce | Běžná |  |  |  | POL1_
|  | Odkaz na mn. položky pořadí 42 : 136,50000 |  | 136.5 | [23 empty] | VV | 5
27 | 762331931 | Vyřezání části střešní vazby do 288 cm2,do dl.3 m | m | 210 |  |  | 4.69 | 984.9 | 309.81 | 65060.1 | 21 | 79914.45 | 0.00016 | 0.0336 | 0.01584 | 3.3264 |  | RTS 24/ II | RTS 24/ II | 0.4191 | 88.011 |  | Práce | Běžná |  |  |  | POL1_
|  | Kleština dolní : 7,00 |  | 7 | [23 empty] | VV | 0
|  | Krátká kleština : 12,00 |  | 12 | [23 empty] | VV | 0
|  | Vaznice : 12,00 |  | 12 | [23 empty] | VV | 0
|  | Krokev horní : 86,00 |  | 86 | [23 empty] | VV | 0
|  | Krokev dolní : 78,00 |  | 78 | [23 empty] | VV | 0
|  | Šikmá vzpěra : 3,00*4 |  | 12 | [23 empty] | VV | 0
|  | Sloupek : 3,00 |  | 3 | [23 empty] | VV | 0
28 | 762331941 | Vyřezání části střešní vazby do 450 cm2,do dl.3 m | m | 105 |  |  | 4.69 | 492.45 | 331.81 | 34840.05 | 21 | 42752.325 | 0.00016 | 0.0168 | 0.02475 | 2.5987 |  | RTS 24/ II | RTS 24/ II | 0.4493 | 47.1765 |  | Práce | Běžná |  |  |  | POL1_
|  | Kleština : 10,00 |  | 10 | [23 empty] | VV | 0
|  | Vzpěra : 12,00 |  | 12 | [23 empty] | VV | 0
|  | Šikmá vzpěra : 10,00 |  | 10 | [23 empty] | VV | 0
|  | Pozednice : 36,50 |  | 36.5 | [23 empty] | VV | 0
|  | Pozednice 2 : 36,50 |  | 36.5 | [23 empty] | VV | 0
29 | 762331951 | Vyřezání části střešní vazby nad 450 cm2,do dl.3 m | m | 92.5 |  |  | 4.69 | 433.825 | 349.81 | 32357.425 | 21 | 39677.4125 | 0.00016 | 0.0148 | 0.03575 | 3.3069 |  | RTS 24/ II | RTS 24/ II | 0.4733 | 43.7803 |  | Práce | Běžná |  |  |  | POL1_
|  | Vazný trám : 21,00 |  | 21 | [23 empty] | VV | 0
|  | Krátče dolní : 2,00*26 |  | 52 | [23 empty] | VV | 0
|  | Krátče horní : 1,50*13 |  | 19.5 | [23 empty] | VV | 0
30 | 762332933 | Doplnění střešní vazby z hranolů do 288 cm2 vč.dod bez dodávky řeziva | m | 210 |  |  | 7.99 | 1677.9 | 368.01 | 77282.1 | 21 | 95541.6 | 0.0001 | 0.021 | 0 | 0 |  | RTS 24/ II | RTS 24/ II | 0.496 | 104.16 |  | Práce | Běžná |  |  |  | POL1_
|  | Odkaz na mn. položky pořadí 27 : 210,00000 |  | 210 | [23 empty] | VV | 5
31 | 762332934 | Doplnění střešní vazby z hranolů do 450 cm2 vč.dod bez dodávky řeziva | m | 105 |  |  | 13.41 | 1408.05 | 481.09 | 50514.45 | 21 | 62826.225 | 0.00027 | 0.02835 | 0 | 0 |  | RTS 24/ II | RTS 24/ II | 0.606 | 63.63 |  | Práce | Běžná |  |  |  | POL1_
|  | Odkaz na mn. položky pořadí 28 : 105,00000 |  | 105 | [23 empty] | VV | 5
32 | 762332935 | Doplnění střešní vazby z hranolů do 600 cm2 vč.dod bez dodávky řeziva | m | 92.5 |  |  | 13.41 | 1240.425 | 573.59 | 53057.075 | 21 | 65699.975 | 0.00027 | 0.024975 | 0 | 0 |  | RTS 24/ II | RTS 24/ II | 0.722 | 66.785 |  | Práce | Běžná |  |  |  | POL1_
|  | Odkaz na mn. položky pořadí 29 : 92,50000 |  | 92.5 | [23 empty] | VV | 5
33 | 762330916 | Zvedání konstrukcí krovů hmotnosti do 50 t | t | 12.5 |  |  | 7.82 | 97.75 | 1945.18 | 24314.75 | 21 | 29539.125 | 5e-05 | 0.000625 | 0.008 | 0.1 |  | RTS 24/ II | RTS 24/ II | 2.2 | 27.5 |  | Práce | Běžná |  |  |  | POL1_
34 | 762337113 | Celodřevěný plátový spoj, střeš.vazba, do 450 cm2 šestikolíkový spoj + 2 čepy (hmoždíky) | kus | 4 |  |  | 21.58 | 86.32 | 8768.42 | 35073.68 | 21 | 42543.6 | 0.00061 | 0.00244 | 0 | 0 |  | RTS 24/ II | RTS 24/ II | 11.196 | 44.784 |  | Práce | Běžná |  |  |  | POL1_
35 | 762341210 | Montáž bednění střech rovných, prkna hrubá na sraz | m2 | 219.1375 |  |  | 0 | 0 | 166.5 | 36486.3938 | 21 | 44148.5319 | 0 | 0 | 0 | 0 |  | RTS 24/ II | RTS 24/ II | 0.27 | 59.1671 |  | Práce | Běžná |  |  |  | POL1_
|  | Odkaz na mn. položky pořadí 36 : 219,13750 |  | 219.1375 | [23 empty] | VV | 5
36 | 762341811 | Demontáž bednění střech rovných z prken hrubých | m2 | 219.1375 |  |  | 0 | 0 | 55.5 | 12162.1313 | 21 | 14716.1773 | 0 | 0 | 0.015 | 3.2871 |  | RTS 24/ II | RTS 24/ II | 0.09 | 19.7224 |  | Práce | Běžná |  |  |  | POL1_
|  | Mansarda střechy : 13,00*0,9*2 |  | 23.4 | [23 empty] | VV | 0
|  | 13,00*2,150*2 |  | 55.9 | [23 empty] | VV | 0
|  | Horní střecha : (13,00+8,00)*5,5/2*2 |  | 115.5 | [23 empty] | VV | 0
|  | Valba : 8,85*5,5/2 |  | 24.3375 | [23 empty] | VV | 0
37 | 762354804 | Demontáž střeš.vikýřů, sklon střechy nad 15° | kus | 2 |  |  | 0 | 0 | 1327 | 2654 | 21 | 3211.34 | 0 | 0 | 0.2 | 0.4 |  | RTS 24/ II | RTS 24/ II | 2.155 | 4.31 |  | Práce | Běžná |  |  |  | POL1_
38 | 762371111 | Výroba a mont. sbíjených ramenátů pro kopule věží | m | 39 |  |  | 0 | 0 | 2330 | 90870 | 21 | 109952.7 | 0 | 0 | 0 | 0 |  | RTS 24/ II | RTS 24/ II | 3.25 | 126.75 |  | Práce | Běžná |  |  |  | POL1_
|  | Námětek : 1,50*26 |  | 39 | [23 empty] | VV | 0
39 | 762373111 | Výroba a montáž dřevěných profilovaných říms | m | 35.5 |  |  | 0 | 0 | 2580 | 91590 | 21 | 110823.9 | 0 | 0 | 0 | 0 |  | RTS 24/ II | RTS 24/ II | 3.6 | 127.8 |  | Práce | Běžná |  |  |  | POL1_
|  | Římsa pod mansardou : 13,00+13,00+9,50 |  | 35.5 | [23 empty] | VV | 0
40 | 762395000 | Spojovací a ochranné prostředky pro střechy | m3 | 26.0966 |  |  | 1735 | 45277.601 | 0 | 0 | 21 | 54785.896 | 0.02357 | 0.6151 | 0 | 0 |  | RTS 24/ II | RTS 24/ II | 0 | 0 |  | Práce | Běžná |  |  |  | POL1_
|  | Prkna : 219,1375*0,032 |  | 7.0124 | [23 empty] | VV | 0
|  | Hranoly : 0,0288*249,00 |  | 7.1712 | [23 empty] | VV | 0
|  | 0,045*105,00 |  | 4.725 | [23 empty] | VV | 0
|  | 0,06*92,50 |  | 5.55 | [23 empty] | VV | 0
|  | 0,012*136,50 |  | 1.638 | [23 empty] | VV | 0
41 | 762595000 | Spojovací a ochranné prostředky k položení podlah | m3 | 17.625 |  |  | 227.5 | 4009.6875 | 0 | 0 | 21 | 4851.7249 | 0.00295 | 0.051994 | 0 | 0 |  | RTS 24/ II | RTS 24/ II | 0 | 0 |  | Práce | Běžná |  |  |  | POL1_
|  | Podlaha podkroví, fošny 50 mm : 11,75*30*0,05 |  | 17.625 | [23 empty] | VV | 0
42 | 762711820 | Demontáž vázaných konstrukcí hraněných do 224 cm2 | m | 136.5 |  |  | 4.69 | 640.185 | 71.11 | 9706.515 | 21 | 12519.507 | 0.00016 | 0.02184 | 0.01 | 1.365 |  | RTS 24/ II | RTS 24/ II | 0.116 | 15.834 |  | Práce | Běžná |  |  |  | POL1_
|  | stropní trámky pod podlahou : 10,50*13 |  | 136.5 | [23 empty] | VV | 0
43 | 762811811 | Demontáž záklopů z hrubých prken tl. do 3,2 cm | m2 | 152.75 |  |  | 0 | 0 | 49.3 | 7530.575 | 21 | 9112.0018 | 0 | 0 | 0.014 | 2.1385 |  | RTS 24/ II | RTS 24/ II | 0.08 | 12.22 |  | Práce | Běžná |  |  |  | POL1_
|  | Podlaha podkroví : 11,75*13,00 |  | 152.75 | [23 empty] | VV | 0
44 | 762083140V01 | Zdobné profilování stropních trámů a krátčat | kus | 26 |  |  | 0 | 0 | 1660 | 43160 | 21 | 52223.6 | 0 | 0 | 0 | 0 |  | Vlastní | Indiv | 0.18 | 4.68 |  | Práce | Běžná |  |  |  | POL1_
|  | 13*2 |  | 26 | [23 empty] | VV | 0
45 | 762132135RT4 | Montáž bednění stěn, prkna hoblovaná 32 mm na sraz včetně dodávky řeziva, prkna tl. 32 mm | m2 | 31.5 |  |  | 401.37 | 12643.155 | 86.63 | 2728.845 | 21 | 18600.12 | 0.01248 | 0.39312 | 0 | 0 |  | Vlastní | Indiv | 0.176 | 5.544 |  | Práce | Běžná |  |  |  | POL1_
|  | Odkaz na mn. položky pořadí 25 : 31,50000 |  | 31.5 | [23 empty] | VV | 5
46 | 762311199V01 | Demontáž + zpětná montáž ocelových táhel včetně nátěru a výměny šroubů | kus | 5 |  |  | 199.57 | 997.85 | 3300.43 | 16502.15 | 21 | 21175 | 0.00332 | 0.0166 | 0 | 0 |  | Vlastní | Indiv | 0.377 | 1.885 |  | Práce | Běžná |  |  |  | POL1_
47 | 762811210V01 | Montáž záklopu, vrchní na sraz, fošnový | m2 | 152.75 |  |  | 0 | 0 | 140 | 21385 | 21 | 25875.85 | 0 | 0 | 0 | 0 |  | Vlastní | Indiv | 0.162 | 24.7455 |  | Práce | Běžná |  |  |  | POL1_
|  | Odkaz na mn. položky pořadí 43 : 152,75000 |  | 152.75 | [23 empty] | VV | 5
48 | 60511080 | Řezivo středové SM/BO jakost I tl. 18 - 40 mm, š. nad 80 mm, 3 - 6 m | m3 | 8.0643 |  |  | 10290 | 82981.2354 | 0 | 0 | 21 | 100407.3004 | 0.55 | 4.4353 | 0 | 0 | SPCM | RTS 24/ II | RTS 24/ II | 0 | 0 |  | Specifikace | Běžná |  |  |  | POL3_
|  | Kubatura prken, prořez 15% : 219,1375*0,032*1,15 |  | 8.0643 | [23 empty] | VV | 0
49 | 60511100 | Řezivo středové SM/BO jakost I tl. 40 - 100 mm, 3 - 6 m | m3 | 9.165 |  |  | 10290 | 94307.85 | 0 | 0 | 21 | 114112.4985 | 0.55 | 5.0408 | 0 | 0 | SPCM | RTS 24/ II | RTS 24/ II | 0 | 0 |  | Specifikace | Běžná |  |  |  | POL3_
|  | Podlaha podkroví, fošny 50 mm, prořez 20% : 152,75*0,05*1,2 |  | 9.165 | [23 empty] | VV | 0
50 | 60515248 | Hranol SM/JD 1 16x16 délka 300-600 cm | m3 | 0.76544 |  |  | 11320 | 8664.7808 | 0 | 0 | 21 | 10484.3838 | 0.55 | 0.42099 | 0 | 0 | SPCM | RTS 24/ II | RTS 24/ II | 0 | 0 |  | Specifikace | Běžná |  |  |  | POL3_
|  | Hranol na zdobnou římsu, prořez 15% : 13,00*2*0,16*0,16*1,15 |  | 0.76544 | [23 empty] | VV | 0
51 | 6059699 | Řezivo - hranoly, I. jakost | m3 | 22.901 |  |  | 13500 | 309164.04 | 0 | 0 | 21 | 374088.4884 | 0.55 | 12.5956 | 0 | 0 |  | Vlastní | Indiv | 0 | 0 |  | Specifikace | Běžná |  |  |  | POL3_
|  | Hranoly prořez 20% : 0,0288*249,00*1,2 |  | 8.6054 | [23 empty] | VV | 0
|  | 0,045*105,00*1,2 |  | 5.67 | [23 empty] | VV | 0
|  | 0,06*92,50*1,2 |  | 6.66 | [23 empty] | VV | 0
|  | 0,012*136,50*1,2 |  | 1.9656 | [23 empty] | VV | 0
52 | 998762202 | Přesun hmot pro tesařské konstrukce, výšky do 12 m | % | 14854.6495 |  |  | 0 | 0 | 8.2 | 121808.1259 | 21 | 147387.8373 | 0 | 0 | 0 | 0 |  | RTS 24/ II | RTS 24/ II | 0 | 0 |  | Přesun hmot | Běžná |  |  |  | POL7_
Díl: | 764 | Konstrukce klempířské | [5 empty] | 756851.67 |  | 336770.9 | [17 empty] | DIL
53 | 764211241 | Krytina hladká z Cu, svitky š. 670mm, sklon do 30° | m2 | 139.8375 |  |  | 3605.13 | 504132.3664 | 1144.87 | 160095.7586 | 21 | 803716.0373 | 0.0198 | 2.7688 | 0 | 0 |  | RTS 24/ II | RTS 24/ II | 1.659 | 231.9876 |  | Práce | Běžná |  |  |  | POL1_
|  | Odkaz na mn. položky pořadí 66 : 139,83750 |  | 139.8375 | [23 empty] | VV | 5
54 | 764222230 | Oplechování okapů Cu, tvrdá krytina, rš 400 mm | m | 60.85 |  |  | 1915.68 | 116569.128 | 174.32 | 10607.372 | 21 | 153883.565 | 0.0039 | 0.23731 | 0 | 0 |  | RTS 24/ II | RTS 24/ II | 0.2599 | 15.8149 |  | Práce | Běžná |  |  |  | POL1_
|  | Okap horní střechy - zatahovací pás : 13,00+13,00+8,85 |  | 34.85 | [23 empty] | VV | 0
|  | Okap spodní střechy : 13,00+13,00 |  | 26 | [23 empty] | VV | 0
55 | 764239240 | Lemování z Cu, komínů na hlad. krytině,v hřebeni | m2 | 1.92 |  |  | 3925.56 | 7537.0752 | 2579.44 | 4952.5248 | 21 | 15112.416 | 0.01021 | 0.019603 | 0 | 0 |  | RTS 24/ II | RTS 24/ II | 3.2094 | 6.162 |  | Práce | Běžná |  |  |  | POL1_
|  | Odkaz na mn. položky pořadí 61 : 1,92000 |  | 1.92 | [23 empty] | VV | 5
56 | 764252203 | Žlaby z Cu plechu podokapní půlkruhové, rš 330 mm | m | 57.85 |  |  | 1620.44 | 93742.454 | 389.56 | 22536.046 | 21 | 140696.985 | 0.00328 | 0.18975 | 0 | 0 |  | RTS 24/ II | RTS 24/ II | 0.56453 | 32.6581 |  | Práce | Běžná |  |  |  | POL1_
|  | žlab : 13,00+13,00+13,00+13,00+5,85 |  | 57.85 | [23 empty] | VV | 0
57 | 764291230 | Závětrná lišta z Cu plechu, rš 400 mm | m | 6 |  |  | 1225.06 | 7350.36 | 389.94 | 2339.64 | 21 | 11724.9 | 0.00346 | 0.02076 | 0 | 0 |  | RTS 24/ II | RTS 24/ II | 0.60935 | 3.6561 |  | Práce | Běžná |  |  |  | POL1_
|  | ukončení mansardy : 3,00*2 |  | 6 | [23 empty] | VV | 0
58 | 764296230 | Dilatační lišta připojovací z Cu plechu, rš 120 mm | m | 4.8 |  |  | 560.84 | 2692.032 | 76.16 | 365.568 | 21 | 3699.696 | 0.0011 | 0.00528 | 0 | 0 |  | RTS 24/ II | RTS 24/ II | 0.11385 | 0.54648 |  | Práce | Běžná |  |  |  | POL1_
|  | komíny : (0,80+0,40+0,80+0,40)*2 |  | 4.8 | [23 empty] | VV | 0
59 | 764554202 | Odpadní trouby z Cu plechu, kruhové, D 100 mm | m | 9 |  |  | 1289.25 | 11603.25 | 378.75 | 3408.75 | 21 | 18164.52 | 0.00293 | 0.02637 | 0 | 0 |  | RTS 24/ II | RTS 24/ II | 0.61895 | 5.5705 |  | Práce | Běžná |  |  |  | POL1_
|  | Svody : 2*4,50 |  | 9 | [23 empty] | VV | 0
60 | 764322831 | Demontáž oplechování okapů, TK, rš 400 mm, do 45° | m | 60.85 |  |  | 0 | 0 | 44.8 | 2726.08 | 21 | 3298.5568 | 0 | 0 | 0.00326 | 0.19837 |  | RTS 24/ II | RTS 24/ II | 0.06555 | 3.9887 |  | Práce | Běžná |  |  |  | POL1_
|  | Okap horní střechy : 13,00+13,00+8,85 |  | 34.85 | [23 empty] | VV | 0
|  | okap spodní střechy : 13,00+13,00 |  | 26 | [23 empty] | VV | 0
61 | 764339840 | Demontáž lemování komínů v hřeb. hl. kryt, do 30° | m2 | 1.92 |  |  | 0 | 0 | 187.5 | 360 | 21 | 435.6 | 0 | 0 | 0.00721 | 0.013843 |  | RTS 24/ II | RTS 24/ II | 0.253 | 0.48576 |  | Práce | Běžná |  |  |  | POL1_
|  | K3 + K4 : (0,80+0,80+0,40+0,40)*0,40*2 |  | 1.92 | [23 empty] | VV | 0
62 | 764-12154885 | Oplechování komínové hlavy, Cu plech tl. 0,6 mm | m2 | 0.9 |  |  | 0 | 0 | 6890 | 6201 | 21 | 7503.21 | 0 | 0 | 0 | 0 |  | Vlastní | Indiv | 0 | 0 |  | Práce | Běžná |  |  |  | POL1_
|  | 0,50*0,90*2 |  | 0.9 | [23 empty] | VV | 0
63 | 764248299V01 | Dodávka + montáž zachytače sněhu z Cu tyčového Včetně dodávky jednotyčového kompletu Cu ( okap střechy ) | mb | 34.85 |  |  | 97.55 | 3399.6175 | 2117.45 | 73793.1325 | 21 | 93403.2275 | 3e-05 | 0.0010455 | 0 | 0 |  | Vlastní | Indiv | 0.5934 | 20.68 |  | Práce | Běžná |  |  |  | POL1_
|  | Horní střecha : 13,00+13,00+8,85 |  | 34.85 | [23 empty] | VV | 0
64 | 764262220V01 | Střešní okna z Cu plechu, kryt. hladká, 60 x 60 cm drátosklo, včetně montáže | kus | 2 |  |  | 4912.69 | 9825.38 | 2042.31 | 4084.62 | 21 | 16831.1 | 0.02008 | 0.04016 | 0 | 0 |  | Vlastní | Indiv | 3.4028 | 6.8057 |  | Práce | Běžná |  |  |  | POL1_
65 | 764311821V01 | Demontáž krytiny, Pz šablony, typ ALUKRYT | m2 | 79.3 |  |  | 0 | 0 | 85 | 6740.5 | 21 | 8156.005 | 0 | 0 | 0.00732 | 0.58048 |  | Vlastní | Indiv | 0.115 | 9.1195 |  | Práce | Běžná |  |  |  | POL1_
|  | Mansarda střechy : 13,00*0,9*2 |  | 23.4 | [23 empty] | VV | 0
|  | 13,00*2,150*2 |  | 55.9 | [23 empty] | VV | 0
66 | 764311831V01 | Demontáž krytiny, hladké z Pz pásů, do suti z Pz plechu | m2 | 139.8375 |  |  | 0 | 0 | 85 | 11886.1875 | 21 | 14382.2899 | 0 | 0 | 0.00732 | 1.0236 |  | Vlastní | Indiv | 0.1288 | 18.0111 |  | Práce | Běžná |  |  |  | POL1_
|  | Horní střecha : (13,00+8,00)*5,5/2*2 |  | 115.5 | [23 empty] | VV | 0
|  | Valba : 8,85*5,5/2 |  | 24.3375 | [23 empty] | VV | 0
67 | 998764202 | Přesun hmot pro klempířské konstr., výšky do 12 m | % | 10669.4885 |  |  | 0 | 0 | 2.5 | 26673.7212 | 21 | 32275.2012 | 0 | 0 | 0 | 0 |  | RTS 24/ II | RTS 24/ II | 0 | 0 |  | Přesun hmot | Běžná |  |  |  | POL7_
Díl: | 765 | Krytiny tvrdé | [5 empty] | 176337.64 |  | 223474.88 | [17 empty] | DIL
68 | 765349925 | Přisekání bodové, přírodní břidlice | kus | 290 |  |  | 0 | 0 | 160.5 | 46545 | 21 | 56319.45 | 0 | 0 | 0 | 0 |  | RTS 24/ II | RTS 24/ II | 0.2 | 58 |  | Práce | Běžná |  |  |  | POL1_
|  | ukončení pod mansardou : 65+65 |  | 130 | [23 empty] | VV | 0
|  | ukončení u závětrné lišty : 15+15 |  | 30 | [23 empty] | VV | 0
|  | okap : 65+65 |  | 130 | [23 empty] | VV | 0
69 | 765901182 | Fólie podstřešní vodotěsná Delta Trela plus | m2 | 139.8375 |  |  | 381.03 | 53282.2826 | 125.97 | 17615.3299 | 21 | 85786.1081 | 0.00043 | 0.06013 | 0 | 0 |  | RTS 24/ II | RTS 24/ II | 0.17 | 23.7724 |  | Práce | Běžná |  |  |  | POL1_
|  | Horní střecha : (13,00+8,00)*5,5/2*2 |  | 115.5 | [23 empty] | VV | 0
|  | Valba : 8,85*5,5/2 |  | 24.3375 | [23 empty] | VV | 0
70 | 765341998V01 | Příplatek za sklon břidlice přes 60° | m2 | 79.3 |  |  | 0 | 0 | 45 | 3568.5 | 21 | 4317.885 | 0 | 0 | 0 | 0 |  | Vlastní | Indiv | 0.013 | 1.0309 |  | Práce | Běžná |  |  |  | POL1_
|  | Odkaz na mn. položky pořadí 71 : 79,30000 |  | 79.3 | [23 empty] | VV | 5
71 | 765342199V01 | Krytina z břidlice 20x20 střech jedn. jedn.krytí Sklon střechy nad 60° | m2 | 79.3 |  |  | 1363.31 | 108110.483 | 1207.69 | 95769.817 | 21 | 246695.163 | 0.03133 | 2.4845 | 0 | 0 |  | Vlastní | Indiv | 1.8543 | 147.046 |  | Práce | Běžná |  |  |  | POL1_
|  | Mansarda střechy : 13,00*0,9*2 |  | 23.4 | [23 empty] | VV | 0
|  | 13,00*2,150*2 |  | 55.9 | [23 empty] | VV | 0
72 | 765799312V01 | Fólie na bednění přibitím BAUDER TOP UDS 3 | m2 | 79.3 |  |  | 188.46 | 14944.878 | 99.54 | 7893.522 | 21 | 27634.464 | 0.00231 | 0.18318 | 0 | 0 |  | Vlastní | Indiv | 0.09 | 7.137 |  | Práce | Běžná |  |  |  | POL1_
|  | Mansarda střechy : 13,00*0,9*2 |  | 23.4 | [23 empty] | VV | 0
|  | 13,00*2,150*2 |  | 55.9 | [23 empty] | VV | 0
73 | 765799399V01 | Demontáž podstřešní fólie, 2 vrstvy | m2 | 219.1375 |  |  | 0 | 0 | 23.5 | 5149.7312 | 21 | 6231.1733 | 0 | 0 | 0.00018 | 0.039445 |  | Vlastní | Indiv | 0.03 | 6.5741 |  | Práce | Běžná |  |  |  | POL1_
|  | Odkaz na mn. položky pořadí 36 : 219,13750 |  | 219.1375 | [23 empty] | VV | 5
74 | 998765202 | Přesun hmot pro krytiny tvrdé, výšky do 12 m | % | 3528.7954 |  |  | 0 | 0 | 13.3 | 46932.9788 | 21 | 56788.9058 | 0 | 0 | 0 | 0 |  | RTS 24/ II | RTS 24/ II | 0.023 | 81.1623 |  | Přesun hmot | Běžná |  |  |  | POL7_
Díl: | 766 | Konstrukce truhlářské | [5 empty] | 58564.09 |  | 105498.1 | [17 empty] | DIL
75 | 766411821 | Demontáž obložení stěn palubkami | m2 | 30.975 |  |  | 0 | 0 | 235.5 | 7294.6125 | 21 | 8826.4781 | 0 | 0 | 0.01098 | 0.34011 |  | RTS 24/ II | RTS 24/ II | 0.37 | 11.4608 |  | Práce | Běžná |  |  |  | POL1_
|  | Štítová stěna : 8,85*3,5 |  | 30.975 | [23 empty] | VV | 0
76 | 766423113 | Obložení podhledů složitých, fošnami | m2 | 15.6 |  |  | 10.21 | 159.276 | 414.29 | 6462.924 | 21 | 8012.862 | 0.00029 | 0.004524 | 0 | 0 |  | RTS 24/ II | RTS 24/ II | 0.654 | 10.2024 |  | Práce | Běžná |  |  |  | POL1_
|  | Pod Mansardami : 13,00*2*0,6 |  | 15.6 | [23 empty] | VV | 0
77 | 766427112 | Podkladový rošt pro obložení podhledů | m | 26 |  |  | 16.62 | 432.12 | 111.38 | 2895.88 | 21 | 4026.88 | 0.00028 | 0.00728 | 0 | 0 |  | RTS 24/ II | RTS 24/ II | 0.1855 | 4.823 |  | Práce | Běžná |  |  |  | POL1_
|  | Rošt pod obklad palubkami : (13,00*2)/0,6*0,6 |  | 26 | [23 empty] | VV | 0
78 | 766412123V01 | Obložení štítové stěny hoblovaným sušeným deskovým řezivem s dodržením původního vzhledu a provedení řezivo sušené, hoblované | m2 | 30.975 |  |  | 37.88 | 1173.333 | 1642.12 | 50864.667 | 21 | 62965.98 | 0.00019 | 0.0058852 | 0 | 0 |  | Vlastní | Indiv | 0.603 | 18.6779 |  | Práce | Běžná |  |  |  | POL1_
|  | Odkaz na mn. položky pořadí 75 : 30,97500 |  | 30.975 | [23 empty] | VV | 5
79 | 766-V01 | Replika dřevěných dubových dveří ve štítové stěně dle původních včetně kování, zámku, nátěru | ks | 1 |  |  | 0 | 0 | 35000 | 35000 | 21 | 42350 | 0 | 0 | 0 | 0 |  | Vlastní | Indiv | 0 | 0 |  | Práce | Běžná |  |  |  | POL1_
80 | 60510055 | Lať profil dřevěný 60/40 mm l = 3 m a výše | m | 91.68 |  |  | 19.5 | 1787.76 | 0 | 0 | 21 | 2163.1896 | 0.00132 | 0.12102 | 0 | 0 | SPCM | RTS 24/ II | RTS 24/ II | 0 | 0 |  | Specifikace | Běžná |  |  |  | POL3_
|  | Latě na rošt pod obklad palubkami, prořez 20% : 76,4*1,2 |  | 91.68 | [23 empty] | VV | 0
81 | 611981857V01 | Prkno dřevěné Modřín Slezský 26x146 mm | m2 | 37.17 |  |  | 1480 | 55011.6 | 0 | 0 | 21 | 66564.036 | 0.014 | 0.52038 | 0 | 0 |  | Vlastní | Indiv | 0 | 0 |  | Specifikace | Běžná |  |  |  | POL3_
|  | Štít, prořez 20% : 30,975*1,2 |  | 37.17 | [23 empty] | VV | 0
82 | 998766202 | Přesun hmot pro truhlářské konstr., výšky do 12 m | % | 1610.8217 |  |  | 0 | 0 | 1.85 | 2980.0201 | 21 | 3605.8242 | 0 | 0 | 0 | 0 |  | RTS 24/ II | RTS 24/ II | 0 | 0 |  | Přesun hmot | Běžná |  |  |  | POL7_
Díl: | 783 | Nátěry | [5 empty] | 11724.26 |  | 93935.21 | [17 empty] | DIL
83 | 783612100 | Nátěr olejový truhlářských výrobků dvojnásobný | m2 | 46.575 |  |  | 34.53 | 1608.2348 | 170.97 | 7962.9277 | 21 | 11581.1036 | 0.00027 | 0.012575 | 0 | 0 |  | RTS 24/ II | RTS 24/ II | 0.29 | 13.5068 |  | Práce | Běžná |  |  |  | POL1_
|  | Odkaz na mn. položky pořadí 78 : 30,97500 |  | 30.975 | [23 empty] | VV | 5
|  | Odkaz na mn. položky pořadí 76 : 15,60000 |  | 15.6 | [23 empty] | VV | 5
84 | 783616000 | Nátěr olejový truhlářských výrobků, napuštění | m2 | 46.575 |  |  | 18.88 | 879.336 | 65.72 | 3060.909 | 21 | 4767.7025 | 0.0001 | 0.0046575 | 0 | 0 |  | RTS 24/ II | RTS 24/ II | 0.131 | 6.1013 |  | Práce | Běžná |  |  |  | POL1_
|  | Odkaz na mn. položky pořadí 76 : 15,60000 |  | 15.6 | [23 empty] | VV | 5
|  | Odkaz na mn. položky pořadí 78 : 30,97500 |  | 30.975 | [23 empty] | VV | 5
85 | 783782205 | Nátěr tesařských konstrukcí Bochemitem QB 2x BEZBARVÝM | m2 | 1094.395 |  |  | 8.44 | 9236.6938 | 75.76 | 82911.3652 | 21 | 111499.1526 | 0.00016 | 0.1751 | 0 | 0 |  | RTS 24/ II | RTS 24/ II | 0.15 | 164.1592 |  | Práce | Běžná |  |  |  | POL1_
|  | nové bednění : | [25 empty] | VV | 0
|  | Odkaz na mn. položky pořadí 35 : 219,13750*2 |  | 438.275 | [23 empty] | VV | 5
|  | kompletní krov : 219,1375*1,60 |  | 350.62 | [23 empty] | VV | 0
|  | podlaha : 152,75*2 |  | 305.5 | [23 empty] | VV | 0
Díl: | M21 | Elektromontáže | [5 empty] | 21428.25 |  | 71831.75 | [17 empty] | DIL
86 | 220111776 | Vedení uzemnění v zemi FeZN drát do 120 mm2 | m | 30 |  |  | 88.89 | 2666.7 | 21.11 | 633.3 | 21 | 3993 | 0.00159 | 0.0477 | 0 | 0 |  | RTS 24/ II | RTS 24/ II | 0.0339 | 1.017 |  | Práce | Běžná |  |  |  | POL1_
87 | 210220372RT9 | Úhelník ochranný nebo trubka s držáky do zdiva - Cu včetně ochran.úhelníku + 2 držáky do zdi | kus | 2 |  |  | 979.67 | 1959.34 | 1500.33 | 3000.66 | 21 | 6001.6 | 0.00364 | 0.00728 | 0 | 0 |  | Vlastní | Indiv | 0.871 | 1.742 |  | Práce | Běžná |  |  |  | POL1_
88 | 210200020V00 | Hromosvod Cu včetně revize | kompl | 1 |  |  | 16802.21 | 16802.21 | 68197.79 | 68197.79 | 21 | 102850 | 0.29943 | 0.29943 | 0 | 0 |  | Vlastní | Indiv | 150.9314 | 150.9314 |  | Agregovaná položka | Běžná |  |  |  | POL2_
Díl: | M46 | Zemní práce při montážích | [5 empty] | 0 |  | 23265 | [17 empty] | DIL
89 | 460200164 | Výkop kabelové rýhy 35/80 cm hor.4 ruční výkop rýhy | m | 30 |  |  | 0 | 0 | 647 | 19410 | 21 | 23486.1 | 0 | 0 | 0 | 0 |  | RTS 24/ II | RTS 24/ II | 1.3297 | 39.8916 |  | Práce | Běžná |  |  |  | POL1_
90 | 460570164 | Zához rýhy 35/80 cm, hornina třídy 4, se zhutněním | m | 30 |  |  | 0 | 0 | 128.5 | 3855 | 21 | 4664.55 | 0 | 0 | 0 | 0 |  | RTS 24/ II | RTS 24/ II | 0.2408 | 7.224 |  | Práce | Běžná |  |  |  | POL1_
|  | Odkaz na mn. položky pořadí 89 : 30,00000 |  | 30 | [23 empty] | VV | 5
Díl: | D96 | Přesuny suti a vybouraných hmot | [5 empty] | 0 |  | 225395.44 | [17 empty] | DIL
91 | 979990101 | Poplatek za skládku suti - směs betonu a cihel | t | 43.225 |  |  | 0 | 0 | 1725 | 74563.0733 | 21 | 90221.3147 | 0 | 0 | 0 | 0 |  | RTS 23/ II | RTS 23/ II | 0 | 0 |  | Práce | Běžná |  |  |  | POL1_
92 | 979990161 | Poplatek za skládku suti - dřevo | t | 16.6074 |  |  | 0 | 0 | 1586 | 26339.2571 | 21 | 31870.5046 | 0 | 0 | 0 | 0 |  | RTS 24/ II | RTS 24/ II | 0 | 0 |  | Práce | Běžná |  |  |  | POL1_
93 | 979011111 | Svislá doprava suti a vybour. hmot za 2.NP a 1.PP | t | 59.8323 |  |  | 0 | 0 | 471 | 28181.0227 | 21 | 34099.0342 | 0 | 0 | 0 | 0 |  | RTS 24/ II | RTS 24/ II | 0.933 | 55.8236 |  | Přesun suti | Běžná |  |  |  | POL8_
94 | 979011121 | Příplatek za každé další podlaží | t | 59.8323 |  |  | 0 | 0 | 300 | 17949.696 | 21 | 21719.137 | 0 | 0 | 0 | 0 |  | RTS 24/ II | RTS 24/ II | 0.653 | 39.0705 |  | Přesun suti | Běžná |  |  |  | POL8_
95 | 979081111 | Odvoz suti a vybour. hmot na skládku do 1 km | t | 59.8323 |  |  | 0 | 0 | 301 | 18009.5283 | 21 | 21791.5313 | 0 | 0 | 0 | 0 |  | RTS 24/ II | RTS 24/ II | 0.49 | 29.3178 |  | Přesun suti | Běžná |  |  |  | POL8_
96 | 979081121 | Příplatek k odvozu za každý další 1 km | t | 1196.6464 |  |  | 0 | 0 | 26.4 | 31591.4642 | 21 | 38225.6666 | 0 | 0 | 0 | 0 |  | RTS 24/ II | RTS 24/ II | 0 | 0 |  | Přesun suti | Běžná |  |  |  | POL8_
97 | 979082111 | Vnitrostaveništní doprava suti do 10 m | t | 59.8323 |  |  | 0 | 0 | 432.5 | 25877.4784 | 21 | 31311.7508 | 0 | 0 | 0 | 0 |  | RTS 24/ II | RTS 24/ II | 0.942 | 56.362 |  | Přesun suti | Běžná |  |  |  | POL8_
98 | 979082121 | Příplatek k vnitrost. dopravě suti za dalších 5 m | t | 59.8323 |  |  | 0 | 0 | 48.2 | 2883.9178 | 21 | 3489.5432 | 0 | 0 | 0 | 0 |  | RTS 24/ II | RTS 24/ II | 0.105 | 6.2824 |  | Přesun suti | Běžná |  |  |  | POL8_
Díl: | VN | Vedlejší náklady | [5 empty] | 0 |  | 105000 | [17 empty] | DIL
99 | 00411 R | Přípravné a průzkumné služby či práce | Soubor | 1 |  |  | 0 | 0 | 5000 | 5000 | 21 | 6050 | 0 | 0 | 0 | 0 |  | RTS 24/ II | Indiv | 0 | 0 |  | VRN | Běžná |  |  |  | POL99_8
100 | 005121010R | Vybudování zařízení staveniště | Soubor | 1 |  |  | 0 | 0 | 10000 | 10000 | 21 | 12100 | 0 | 0 | 0 | 0 |  | RTS 24/ II | Indiv | 0 | 0 |  | VRN | Běžná |  |  |  | POL99_8
101 | 005121020R | Provoz zařízení staveniště | Soubor | 1 |  |  | 0 | 0 | 70000 | 70000 | 21 | 84700 | 0 | 0 | 0 | 0 |  | RTS 24/ II | Indiv | 0 | 0 |  | VRN | Běžná |  |  |  | POL99_8
102 | 005121030R | Odstranění zařízení staveniště | Soubor | 1 |  |  | 0 | 0 | 10000 | 10000 | 21 | 12100 | 0 | 0 | 0 | 0 |  | RTS 24/ II | Indiv | 0 | 0 |  | VRN | Běžná |  |  |  | POL99_8
103 | 005122 R | Provozní vlivy | Soubor | 1 |  |  | 0 | 0 | 10000 | 10000 | 21 | 12100 | 0 | 0 | 0 | 0 |  | RTS 24/ II | Indiv | 0 | 0 |  | VRN | Běžná |  |  |  | POL99_8
Díl: | ON | Ostatní náklady | [5 empty] | 0 |  | 20000 | [17 empty] | DIL
104 | 005211010R | Předání a převzetí staveniště | Soubor | 1 |  |  | 0 | 0 | 5000 | 5000 | 21 | 6050 | 0 | 0 | 0 | 0 |  | RTS 24/ II | Indiv | 0 | 0 |  | VRN | Běžná |  |  |  | POL99_8
105 | 005211030R | Dočasná dopravní opatření | Soubor | 1 |  |  | 0 | 0 | 15000 | 15000 | 21 | 18150 | 0 | 0 | 0 | 0 |  | RTS 24/ II | Indiv | 0 | 0 |  | VRN | Běžná |  |  |  | POL99_8
[26 empty] | 15 | 21 | DPH
END
Note on S6: Jedná se o informaci, zda se jedná o položku, která je do rozpočtu zadána z cenové soustavy RTS, nebo vlastní.
Note on T6: Jedná se o název CÚ, která je zadána u položky rozpočtu