## Pokyny pro vyplnění
Pokyny pro vyplnění
Ve všech listech tohoto souboru můžete měnit pouze buňky s modrým pozadím. Jedná se o tyto údaje : - údaje o firmě - jednotkové ceny položek zadané na maximálně dvě desetinná místa

## Stavba
#RTSROZP# | Soupis stavebních prací, dodávek a služeb
| Stavba: |  | 2025-048 | Město Studénka
| Objekt: |  | O-01 | Mateřská školka
19300 | Rozpočet: |  | R-01 | Výměna střešní krytiny
| Zadavatel | [5 empty] | IČO:
DIČ:
| Projektant: | [5 empty] | IČO:
DIČ:
| Zhotovitel: | [5 empty] | IČO:
DIČ:
Vypracoval:
| Rozpis ceny | [6 empty] | Celkem
HSV | HSV | [6 empty] | 0
PSV | PSV | [6 empty] | 0
MON | MON | [6 empty] | 0
VN | Vedlejší náklady | [6 empty] | 0
ON | Ostatní náklady | [6 empty] | 0
| Celkem | [6 empty] | 0
Rekapitulace daní
0 | Základ pro sníženou DPH |  |  | 12 | % | 0 |  |  | CZK
0 | Snížená DPH |  |  | 12 | % | 0 |  |  | CZK
0 | Základ pro základní DPH |  |  | 21 | % | 0 |  |  | CZK
0 | Základní DPH |  |  | 21 | % | 0 |  |  | CZK
0 | Zaokrouhlení |  |  |  |  | 0 |  |  | CZK
| Cena celkem bez DPH |  |  |  |  | 0 |  |  | CZK
0 | Cena celkem s DPH |  |  |  |  | 0 |  |  | CZK
|  | v |  |  | dne
|  |  | Za zhotovitele |  |  |  | Za objednatele
Rekapitulace dílčích částí
#CASTI>> | Číslo | Název |  |  | Základ pro sníženou DPH | Základ pro základní DPH | DPH celkem | Cena celkem | %
1 | Stavba |  |  |  | 0 | 0 | 0 | 0
2 |  | Stavební objekt |  |  |  |  | 0
2 | O-01 | Mateřská školka |  |  | 0 | 0 | 0 | 0
3 | R-01 | Výměna střešní krytiny |  |  | 0 | 0 | 0 | 0
| Celkem za stavbu |  |  |  | 0 | 0 | 0 | 0 | 0
#POPS | Popis stavby: 2025-048 - Město Studénka
#POPO | Popis objektu: O-01 - Mateřská školka
#POPR | Popis rozpočtu: R-01 - Výměna střešní krytiny
Rekapitulace dílů
| Číslo | Název |  |  | Typ dílu |  |  | Celkem | %
| 2 | Základy a zvláštní zakládání |  |  | HSV |  |  | 0
| 416 | Podhledy a mezistropy montované lehké |  |  | HSV |  |  | 0
| 94 | Lešení a stavební výtahy |  |  | HSV |  |  | 0
| 99 | Staveništní přesun hmot |  |  | HSV |  |  | 0
| 713 | Tepelné izolace |  |  | PSV |  |  | 0
| 728 | Vzduchotechnika |  |  | PSV |  |  | 0
| 762 | Konstrukce tesařské |  |  | PSV |  |  | 0
| 764 | Konstrukce klempířské |  |  | PSV |  |  | 0
| 765 | Krytiny tvrdé |  |  | PSV |  |  | 0
| 766 | Konstrukce truhlářské, okna a dveře |  |  | PSV |  |  | 0
| 767 | Konstrukce zámečnické |  |  | PSV |  |  | 0
| M21 | Elektromontáže |  |  | MON |  |  | 0
| D96 | Přesuny suti a vybouraných hmot |  |  | PSU |  |  | 0
| VN | Vedlejší náklady |  |  | VN |  |  | 0
| ON | Ostatní náklady |  |  | ON |  |  | 0
| Cena celkem | [6 empty] | 0 | 0
Note on D11: Název
Note on I11: IČO
Note on D12: Ulice
Note on I12: DIČ
Note on D13: PSČ
Note on E13: Místo

## VzorPolozky (hidden)
Položkový rozpočet
S:
O:
R:

## O-01 R-01 Pol
Položkový soupis prací a dodávek | [27 empty] | #TypZaznamu#
S: | 2025-048 | Město Studénka | [25 empty] | STA
O: | O-01 | Mateřská školka | [22 empty] | STA |  |  | OBJ
R: | R-01 | Výměna střešní krytiny | [25 empty] | ROZ
P.č. | Číslo položky | Název položky | MJ | Množství | Cena / MJ | Celkem | Dodávka | Dodávka celk. | Montáž | Montáž celk. | DPH | Cena s DPH | Hmotnost / MJ | Hmotnost celk.(t) | Dem. hmotnost / MJ | Dem. hmotnost celk.(t) | Ceník | Cen. soustava / platnost | Cenová úroveň | Nhod / MJ | Nhod celk. | Dodavatel | Typ položky | Stav položky
Díl: | 2 | Základy a zvláštní zakládání |  |  |  | 0 |  | 0 |  | 0 |  | 0 |  | 0 |  | 0 |  |  |  |  | 0 | [6 empty] | DIL
1 | 210220021T01 | Demontáž stávajícího hromosvodu | kpl | 1 |  | 0 |  | 0 |  | 0 | 21 | 0 | 0 | 0 | 0 | 0 |  | Vlastní | Indiv | 0 | 0 |  | Práce | Běžná |  |  |  | POL1_
Díl: | 416 | Podhledy a mezistropy montované lehké |  |  |  | 0 |  | 0 |  | 0 |  | 0 |  | 0.71 |  | 0 |  |  |  |  | 44.29 | [6 empty] | DIL
2 | 416099999 | Příplatek za napojení sádrokartonového podhledu na střešní okno, včetně dodávky materiálu | kus | 43 |  | 0 |  | 0 |  | 0 | 21 | 0 | 0.0164 | 0.71 | 0 | 0 |  | Vlastní | Indiv | 1.03 | 44.29 |  | Práce | Běžná |  |  |  | POL1_
Díl: | 94 | Lešení a stavební výtahy |  |  |  | 0 |  | 0 |  | 0 |  | 0 |  | 22.11 |  | 0 |  |  |  |  | 314.84 | [6 empty] | DIL
3 | 941941031R00 | Montáž lešení lehkého pracovního řadového s podlahami šířky od 0,80 do 1,00 m, výšky do 10 m | m2 | 1155 |  | 0 |  | 0 |  | 0 | 21 | 0 | 0.01838 | 21.23 | 0 | 0 | 800-3 | RTS 25/ I | RTS 25/ I | 0.104 | 120.12 |  | Práce | Běžná |  |  |  | POL1_
|  | včetně kotvení | [25 empty] | SPI
|  | plocha lešení : | [25 empty] | VV | 0
|  | 110,00*10,50 |  | 1155 | [23 empty] | VV | 0
4 | 941941502R00 | Montáž lešení lehkého pracovního řadového s podlahami dovoz včetně odvozu lešení rámového pronajatého | km | 350 |  | 0 |  | 0 |  | 0 | 21 | 0 | 0 | 0 | 0 | 0 | 800-3 | RTS 25/ I | RTS 25/ I | 0 | 0 |  | Práce | Běžná |  |  |  | POL1_
|  | včetně kotvení | [25 empty] | SPI
|  | 5*35*2 |  | 350 | [23 empty] | VV | 0
5 | 941941191RT4 | Montáž lešení lehkého pracovního řadového s podlahami příplatek za každý další i započatý měsíc použití lešení šířky šířky od 0,80 do 1,00 m a výšky do 10 m | m2 | 4620 |  | 0 |  | 0 |  | 0 | 21 | 0 | 0 | 0 | 0 | 0 | 800-3 | RTS 25/ I | RTS 25/ I | 0.006 | 27.72 |  | Práce | Běžná |  |  |  | POL1_
|  | včetně kotvení | [25 empty] | SPI
|  | Odkaz na mn. položky pořadí 3 : 1155,00000*4 |  | 4620 | [23 empty] | VV | 5
6 | 941941831R00 | Demontáž lešení lehkého řadového s podlahami šířky od 0,8 do 1 m, výšky do 10 m | m2 | 1155 |  | 0 |  | 0 |  | 0 | 21 | 0 | 0 | 0 | 0 | 0 | 800-3 | RTS 25/ I | RTS 25/ I | 0.066 | 76.23 |  | Práce | Běžná |  |  |  | POL1_
|  | Odkaz na mn. položky pořadí 3 : 1155,00000 |  | 1155 | [23 empty] | VV | 5
7 | 944944011R00 | Montáž ochranné sítě z umělých vláken | m2 | 1155 |  | 0 |  | 0 |  | 0 | 21 | 0 | 0 | 0 | 0 | 0 | 800-3 | RTS 25/ I | RTS 25/ I | 0.0303 | 35 |  | Práce | Běžná |  |  |  | POL1_
|  | Odkaz na mn. položky pořadí 3 : 1155,00000 |  | 1155 | [23 empty] | VV | 5
8 | 944944031R00 | Montáž ochranné sítě příplatek k ceně za každý další i započatý měsíc použití ochranných sítí z umělých vláken | m2 | 4620 |  | 0 |  | 0 |  | 0 | 21 | 0 | 0.00015 | 0.69 | 0 | 0 | 800-3 | RTS 25/ I | RTS 25/ I | 0 | 0 |  | Práce | Běžná |  |  |  | POL1_
|  | Odkaz na mn. položky pořadí 5 : 4620,00000 |  | 4620 | [23 empty] | VV | 5
9 | 944944081R00 | Demontáž ochranné sítě z umělých vláken | m2 | 1155 |  | 0 |  | 0 |  | 0 | 21 | 0 | 0 | 0 | 0 | 0 | 800-3 | RTS 25/ I | RTS 25/ I | 0.018 | 20.79 |  | Práce | Běžná |  |  |  | POL1_
|  | Odkaz na mn. položky pořadí 6 : 1155,00000 |  | 1155 | [23 empty] | VV | 5
10 | 944945013R00 | Montáž záchytné stříšky šířky přes 2 m | m | 8 |  | 0 |  | 0 |  | 0 | 21 | 0 | 0.02372 | 0.19 | 0 | 0 | 800-3 | RTS 25/ I | RTS 25/ I | 0.239 | 1.91 |  | Práce | Běžná |  |  |  | POL1_
11 | 944945813R00 | Demontáž záchytné stříšky šířky přes 2 m | m | 8 |  | 0 |  | 0 |  | 0 | 21 | 0 | 0 | 0 | 0 | 0 | 800-3 | RTS 25/ I | RTS 25/ I | 0.154 | 1.23 |  | Práce | Běžná |  |  |  | POL1_
|  | zřizované současně s lehkým nebo těžkým lešením, | [25 empty] | SPI
|  | Odkaz na mn. položky pořadí 10 : 8,00000 |  | 8 | [23 empty] | VV | 5
12 | 94-123 | Zapravení kotev po demontáži lešení | soubor | 1 |  | 0 |  | 0 |  | 0 | 21 | 0 | 0 | 0 | 0 | 0 |  | Vlastní | Kalkul | 0 | 0 |  | Práce | Běžná |  |  |  | POL1_
13 | 941-VL1 | Příplatek za úpravu lešení nad přístřešky ze strany dětského hřiště, přemostění vazníky | m | 16 |  | 0 |  | 0 |  | 0 | 21 | 0 | 0 | 0 | 0 | 0 |  | Vlastní | Indiv | 1.99 | 31.84 |  | Práce | Běžná |  |  |  | POL1_
Díl: | 99 | Staveništní přesun hmot |  |  |  | 0 |  | 0 |  | 0 |  | 0 |  | 0 |  | 0 |  |  |  |  | 167.66 | [6 empty] | DIL
14 | 998009101R00 | Přesun hmot samostatně budovaného lešení bez ohledu na výšku | t | 22.8169 |  | 0 |  | 0 |  | 0 | 21 | 0 | 0 | 0 | 0 | 0 | 800-3 | RTS 25/ I | RTS 25/ I | 7.348 | 167.66 |  | Přesun hmot | Běžná |  |  |  | POL7_
Díl: | 713 | Tepelné izolace |  |  |  | 0 |  | 0 |  | 0 |  | 0 |  | 0.96 |  | 2.34 |  |  |  |  | 56.36 | [6 empty] | DIL
15 | 713105122R00 | Odstranění tepelné izolace z desek, lamel, rohoží, pásů a foukané izolace šikmých střech, volně uložené, z minerálních desek, lamel, rohoží a pásů, tloušťky od 100 mm do 200 mm | m2 | 244 |  | 0 |  | 0 |  | 0 | 21 | 0 | 0 | 0 | 0.0096 | 2.34 | 800-713 | RTS 25/ I | RTS 25/ I | 0.05 | 12.2 |  | Práce | Běžná |  |  |  | POL1_
|  | dem poškozené tepelné izolace : | [25 empty] | VV | 0
|  | 244,00 |  | 244 | [23 empty] | VV | 0
16 | 713111199 | Montáž tepelné izolace krovů shora, vložená mezi krokve, 1 vrstva - materiál ve specifikaci | m2 | 244 |  | 0 |  | 0 |  | 0 | 21 | 0 | 0.00023 | 0.06 | 0 | 0 |  | Vlastní | RTS 25/ I | 0.181 | 44.16 |  | Práce | Běžná |  |  |  | POL1_
|  | Odkaz na mn. položky pořadí 15 : 244,00000 |  | 244 | [23 empty] | VV | 5
17 | 6315085951R | Výrobek izolační pro budovy z minerální vlny (MW) tvar: rohož; tl = 160 mm; OH = 21 kg/m3; lambda = 0,033 W/(m.K) | m2 | 268.4 |  | 0 |  | 0 |  | 0 | 21 | 0 | 0.00336 | 0.9 | 0 | 0 | SPCM | RTS 25/ I | RTS 25/ I | 0 | 0 |  | Specifikace | Běžná |  |  |  | POL3_
|  | Odkaz na mn. položky pořadí 16 : 244,00000*1,1 |  | 268.4 | [23 empty] | VV | 5
18 | 998713202R00 | Přesun hmot pro izolace tepelné v objektech výšky do 12 m | % |  |  | 0 |  | 0 |  | 0 | 21 | 0 | 0 | 0 | 0 | 0 | 800-713 | RTS 25/ I | RTS 25/ I | 0 | 0 |  | Přesun hmot | Běžná |  |  |  | POL7_
|  | 50 m vodorovně | [25 empty] | SPI
Díl: | 728 | Vzduchotechnika |  |  |  | 0 |  | 0 |  | 0 |  | 0 |  | 0.02 |  | 0 |  |  |  |  | 4.4 | [6 empty] | DIL
19 | 728618214R00 | Montáž ventilační turbíny s dodávkou, průměr 356 mm, provedení hliník - bezbarvé | kus | 2 |  | 0 |  | 0 |  | 0 | 21 | 0 | 0.00382 | 0.01 | 0 | 0 | 800-728 | RTS 25/ I | RTS 25/ I | 2.2 | 4.4 |  | Práce | Běžná |  |  |  | POL1_
20 | 27344351R | manžeta prostupová d = 6 až 50 mm | kus | 5 |  | 0 |  | 0 |  | 0 | 21 | 0 | 0.0001 | 0 | 0 | 0 | SPCM | RTS 25/ I | RTS 25/ I | 0 | 0 |  | Specifikace | Běžná |  |  |  | POL3_
|  | antenní prostup : | [25 empty] | VV | 0
|  | 1 |  | 1 | [23 empty] | VV | 0
|  | prostupy záchytného systému : | [25 empty] | VV | 0
|  | 4 |  | 4 | [23 empty] | VV | 0
21 | 273443591R | manžeta prostupová d = 254 až 467 mm | kus | 2 |  | 0 |  | 0 |  | 0 | 21 | 0 | 0.006 | 0.01 | 0 | 0 | SPCM | RTS 25/ I | RTS 25/ I | 0 | 0 |  | Specifikace | Běžná |  |  |  | POL3_
22 | 998728202R00 | Přesun hmot pro vzduchotechniku v objektech výšky do 12 m | % |  |  | 0 |  | 0 |  | 0 | 21 | 0 | 0 | 0 | 0 | 0 | 800-728 | RTS 25/ I | RTS 25/ I | 0 | 0 |  | Přesun hmot | Běžná |  |  |  | POL7_
|  | vodorovně do 50 m | [25 empty] | SPI
Díl: | 762 | Konstrukce tesařské |  |  |  | 0 |  | 0 |  | 0 |  | 0 |  | 19.76 |  | 5.98 |  |  |  |  | 552.73 | [6 empty] | DIL
23 | 762341210R00 | Montáž bednění střech rovných o sklonu do 60° z prken hrubých na sraz tloušťky do 32 mm včetně vyřezání otvorů , | m2 | 927.4 |  | 0 |  | 0 |  | 0 | 21 | 0 | 0 | 0 | 0 | 0 | 800-762 | RTS 25/ I | RTS 25/ I | 0.27 | 250.4 |  | Práce | Běžná |  |  |  | POL1_
|  | nové bednění : | [25 empty] | VV | 0
|  | 927,40 |  | 927.4 | [23 empty] | VV | 0
24 | 762342203RT4 | Montáž laťování střech o sklonu do 60° při vzdálenost latí přes 220 do 360 mm, včetně dodávky latí 40/60 mm | m2 | 927.4 |  | 0 |  | 0 |  | 0 | 21 | 0 | 0.00403 | 3.74 | 0 | 0 | 800-762 | RTS 25/ I | RTS 25/ I | 0.156 | 144.67 |  | Práce | Běžná |  |  |  | POL1_
|  | Odkaz na mn. položky pořadí 23 : 927,40000 |  | 927.4 | [23 empty] | VV | 5
25 | 762342206RT4 | Montáž kontralatí na vruty, s dodávkou těsnicí pásky pod kontralatě, a dodávkou latí 40 x 60 mm | m2 | 927.4 |  | 0 |  | 0 |  | 0 | 21 | 0 | 0.00147 | 1.36 | 0 | 0 | 800-762 | RTS 25/ I | RTS 25/ I | 0.08 | 74.19 |  | Práce | Běžná |  |  |  | POL1_
|  | Odkaz na mn. položky pořadí 23 : 927,40000 |  | 927.4 | [23 empty] | VV | 5
26 | 762342812R00 | Demontáž bednění a laťování laťování střech o sklonu do 60 stupňů včetně všech nadstřešních konstrukcí rozteč latí přes 22 do 50 cm | m2 | 927.4 |  | 0 |  | 0 |  | 0 | 21 | 0 | 0 | 0 | 0.005 | 4.64 | 800-762 | RTS 25/ I | RTS 25/ I | 0.05 | 46.37 |  | Práce | Běžná |  |  |  | POL1_
|  | Odkaz na mn. položky pořadí 42 : 927,40000 |  | 927.4 | [23 empty] | VV | 5
27 | 762342814R00 | Demontáž bednění a laťování kontralatí střech o sklonu do 60 stupňů včetně všech nadstřešních konstrukcí | m2 | 927.4 |  | 0 |  | 0 |  | 0 | 21 | 0 | 0 | 0 | 0.00145 | 1.34 | 800-762 | RTS 25/ I | RTS 25/ I | 0.04 | 37.1 |  | Práce | Běžná |  |  |  | POL1_
|  | Odkaz na mn. položky pořadí 42 : 927,40000 |  | 927.4 | [23 empty] | VV | 5
28 | 60511149R | Prkno dřevina: jehličnatá; opracování: prizmované; tl = 25 mm | m3 | 26.6627 |  | 0 |  | 0 |  | 0 | 21 | 0 | 0.55 | 14.66 | 0 | 0 | SPCM | RTS 25/ I | RTS 25/ I | 0 | 0 |  | Specifikace | Běžná |  |  |  | POL3_
|  | prkna, prořez 15% : | [25 empty] | VV | 0
|  | (927,40*0,025)*1,15 |  | 26.6627 | [23 empty] | VV | 0
29 | 998762202R00 | Přesun hmot pro konstrukce tesařské v objektech výšky do 12 m | % |  |  | 0 |  | 0 |  | 0 | 21 | 0 | 0 | 0 | 0 | 0 | 800-762 | RTS 25/ I | RTS 25/ I | 0 | 0 |  | Přesun hmot | Běžná |  |  |  | POL7_
|  | 50 m vodorovně | [25 empty] | SPI
Díl: | 764 | Konstrukce klempířské |  |  |  | 0 |  | 0 |  | 0 |  | 0 |  | 12.38 |  | 8.46 |  |  |  |  | 2378.26 | [6 empty] | DIL
30 | 764252605R00 | Žlaby z titanzinkového plechu podokapní půlkulatý žlab, RŠ 400 mm, , povrch přírodní TiZn, povrch lesklý | m | 110 |  | 0 |  | 0 |  | 0 | 21 | 0 | 0.00328 | 0.36 | 0 | 0 | 800-764 | RTS 25/ I | RTS 25/ I | 0.479 | 52.69 |  | Práce | Běžná |  |  |  | POL1_
|  | Odkaz na mn. položky pořadí 46 : 110,00000 |  | 110 | [23 empty] | VV | 5
31 | 764259618R00 | Žlaby z titanzinkového plechu půlkulatý závěsný kotlík , 400/120 mm, , povrch přírodní TiZn, povrch lesklý | kus | 8 |  | 0 |  | 0 |  | 0 | 21 | 0 | 0.00073 | 0.01 | 0 | 0 | 800-764 | RTS 25/ I | RTS 25/ I | 0.238 | 1.9 |  | Práce | Běžná |  |  |  | POL1_
|  | Odkaz na mn. položky pořadí 47 : 8,00000 |  | 8 | [23 empty] | VV | 5
32 | 764554403R00 | Odpadní trouby z titanzinkového plechu dodávka a montáž včetně zděří, manžet, odboček, kolen, odskoků, výpustí vody a přechodových kusů kruhových, průměru 120 mm | m | 3 |  | 0 |  | 0 |  | 0 | 21 | 0 | 0.00309 | 0.01 | 0 | 0 | 800-764 | RTS 25/ I | RTS 25/ I | 0.573 | 1.72 |  | Práce | Běžná |  |  |  | POL1_
|  | Odkaz na mn. položky pořadí 51 : 3,00000 |  | 3 | [23 empty] | VV | 5
33 | 764906310RS4 | Krytina z lamel se zaklapávací drážkou osazených na dřevo tl. 0,5 mm, z pozinkovaného plechu s povrchem z polyesteru s polyamidovými zrny, , dodávka a montáž | m2 | 927.4 |  | 0 |  | 0 |  | 0 | 21 | 0 | 0.00673 | 6.24 | 0 | 0 | 800-764 | RTS 25/ I | RTS 25/ I | 1.2765 | 1183.83 |  | Práce | Běžná |  |  |  | POL1_
|  | s úpravou krytiny u okapů, prostupů a výčnělků | [25 empty] | SPI
|  | Odkaz na mn. položky pořadí 42 : 927,40000 |  | 927.4 | [23 empty] | VV | 5
34 | 764816420R00 | Oplechování okapnice, z lakovaného pozinkovaného plechu, rš 200 mm, dodávka a montáž | m | 110 |  | 0 |  | 0 |  | 0 | 21 | 0 | 0.00119 | 0.13 | 0 | 0 | 800-764 | RTS 25/ I | RTS 25/ I | 0.28 | 30.8 |  | Práce | Běžná |  |  |  | POL1_
|  | včetně zhotovení rohů, spojů a dilatací | [25 empty] | SPI
|  | okapnička DHV : | [25 empty] | VV | 0
|  | 110,00 |  | 110 | [23 empty] | VV | 0
35 | 764813830R00 | Lemování komínů osazených v ploše, střech s hladkou krytinou, z lakovaného pozinkovaného plechu, , dodávka a montáž | m2 | 454.8 |  | 0 |  | 0 |  | 0 | 21 | 0 | 0.00614 | 2.79 | 0 | 0 | 800-764 | RTS 25/ I | RTS 25/ I | 1.9297 | 877.6 |  | Práce | Běžná |  |  |  | POL1_
|  | vylemování zvedacích ráímů střešních oken : | [25 empty] | VV | 0
|  | okna 780x1600 mm : | [25 empty] | VV | 0
|  | (1,80+1,80+3,60+3,60)*1,00*37 |  | 399.6 | [23 empty] | VV | 0
|  | okna 55x98 cm : | [25 empty] | VV | 0
|  | (1,60+1,60+3,00+3,00)*6 |  | 55.2 | [23 empty] | VV | 0
36 | 764906317RS4 | Lemování štítové pro zaklapávací krytinu, z pozinkovaného plechu s povrchem z polyesteru s polyamidovými zrny tl. 0,5 mm, , dodávka a montáž | m | 48 |  | 0 |  | 0 |  | 0 | 21 | 0 | 0.00258 | 0.12 | 0 | 0 | 800-764 | RTS 25/ I | RTS 25/ I | 0.2415 | 11.59 |  | Práce | Běžná |  |  |  | POL1_
|  | Odkaz na mn. položky pořadí 49 : 48,00000 |  | 48 | [23 empty] | VV | 5
37 | 764906318RS4 | Lemování ke zdi podélné, z pozinkovaného plechu s povrchem z polyesteru s polyamidovými zrny tl. 0,5 mm, , dodávka a montáž | m | 16 |  | 0 |  | 0 |  | 0 | 21 | 0 | 0.00231 | 0.04 | 0 | 0 | 800-764 | RTS 25/ I | RTS 25/ I | 0.2415 | 3.86 |  | Práce | Běžná |  |  |  | POL1_
|  | Odkaz na mn. položky pořadí 43 : 16,00000 |  | 16 | [23 empty] | VV | 5
38 | 764906313RS4 | Ostatní prvky ke střechám hřebenáč rovný s těsněním, z pozinkovaného plechu s povrchem z polyesteru s polyamidovými vlákny, rš 615 mm, dodávka a montáž | m | 56.5 |  | 0 |  | 0 |  | 0 | 21 | 0 | 0.00725 | 0.41 | 0 | 0 | 800-764 | RTS 25/ I | RTS 25/ I | 0.276 | 15.59 |  | Práce | Běžná |  |  |  | POL1_
|  | Odkaz na mn. položky pořadí 50 : 56,50000 |  | 56.5 | [23 empty] | VV | 5
39 | 764906324R00 | Ostatní prvky ke střechám odvětrávací komínek izolovaný , , o průměru 110 mm, dodávka a montáž | kus | 8 |  | 0 |  | 0 |  | 0 | 21 | 0 | 0 | 0 | 0 | 0 | 800-764 | RTS 25/ I | RTS 25/ I | 1.15 | 9.2 |  | Práce | Běžná |  |  |  | POL1_
|  | Odkaz na mn. položky pořadí 44 : 8,00000 |  | 8 | [23 empty] | VV | 5
40 | 764906327RS1 | Ostatní prvky ke střechám střešní vikýř 600x600 mm, z pozinkovaného plechu s povrchem z polyesteru, , dodávka a montáž | kus | 2 |  | 0 |  | 0 |  | 0 | 21 | 0 | 0.00851 | 0.02 | 0 | 0 | 800-764 | RTS 25/ I | RTS 25/ I | 1.4525 | 2.91 |  | Práce | Běžná |  |  |  | POL1_
41 | 764906333RT2 | Ostatní prvky ke střechám sněhová zábrana trubková z dvojice trubek, dl. 3 m z pozinované lakované oceli, , , dodávka a montáž | kus | 74 |  | 0 |  | 0 |  | 0 | 21 | 0 | 0.0304 | 2.25 | 0 | 0 | 800-764 | RTS 25/ I | RTS 25/ I | 0.714 | 52.84 |  | Práce | Běžná |  |  |  | POL1_
|  | okap : | [25 empty] | VV | 0
|  | 37 |  | 37 | [23 empty] | VV | 0
|  | v ploše : | [25 empty] | VV | 0
|  | 37 |  | 37 | [23 empty] | VV | 0
42 | 764311821R00 | Demontáž krytiny hladké střešní z tabulí 2 x 1 m, plochy do 25 m, sklonu do 30° | m2 | 927.4 |  | 0 |  | 0 |  | 0 | 21 | 0 | 0 | 0 | 0.00732 | 6.79 | 800-764 | RTS 25/ I | RTS 25/ I | 0.115 | 106.65 |  | Práce | Běžná |  |  |  | POL1_
|  | plocha střechy : | [25 empty] | VV | 0
|  | 927,40 |  | 927.4 | [23 empty] | VV | 0
43 | 764331850R00 | Demontáž lemování zdí na střechách s tvrdou krytinou, rš 400 a 500 mm, sklonu do 30° | m | 16 |  | 0 |  | 0 |  | 0 | 21 | 0 | 0 | 0 | 0.00298 | 0.05 | 800-764 | RTS 25/ I | RTS 25/ I | 0.0575 | 0.92 |  | Práce | Běžná |  |  |  | POL1_
|  | lemování zdí : | [25 empty] | VV | 0
|  | 16,00 |  | 16 | [23 empty] | VV | 0
44 | 764345831R00 | Demontáž ostatních kusových prvků demontáž ventilačních nástavců výšky 500 až 1 000 mm se stříškou a lemováním průměru přes 75 do 150 mm, sklonu do 30° | kus | 8 |  | 0 |  | 0 |  | 0 | 21 | 0 | 0 | 0 | 0.00303 | 0.02 | 800-764 | RTS 25/ I | RTS 25/ I | 0.0805 | 0.64 |  | Práce | Běžná |  |  |  | POL1_
45 | 764351836R00 | Demontáž žlabů háků, , sklonu do 30° | kus | 110 |  | 0 |  | 0 |  | 0 | 21 | 0 | 0 | 0 | 0.00096 | 0.11 | 800-764 | RTS 25/ I | RTS 25/ I | 0.0575 | 6.33 |  | Práce | Běžná |  |  |  | POL1_
46 | 764352810R00 | Demontáž žlabů podokapních půlkruhových rovných, rš 330 mm, sklonu do 30° | m | 110 |  | 0 |  | 0 |  | 0 | 21 | 0 | 0 | 0 | 0.00336 | 0.37 | 800-764 | RTS 25/ I | RTS 25/ I | 0.069 | 7.59 |  | Práce | Běžná |  |  |  | POL1_
|  | žlaby : | [25 empty] | VV | 0
|  | 110,00 |  | 110 | [23 empty] | VV | 0
47 | 764359811R00 | Demontáž žlabů kotlíku kónického, , sklonu přes 30 do 45° | kus | 8 |  | 0 |  | 0 |  | 0 | 21 | 0 | 0 | 0 | 0.00115 | 0.01 | 800-764 | RTS 25/ I | RTS 25/ I | 0.1058 | 0.85 |  | Práce | Běžná |  |  |  | POL1_
48 | 764361810R00 | Demontáž střešních otvorů střešních oken a poklopů, na krytině vlnité a prejzové, sklonu do 30° | kus | 43 |  | 0 |  | 0 |  | 0 | 21 | 0 | 0 | 0 | 0.02008 | 0.86 | 800-764 | RTS 25/ I | RTS 25/ I | 0.1035 | 4.45 |  | Práce | Běžná |  |  |  | POL1_
|  | stávající střešní okna : | [25 empty] | VV | 0
|  | 43 |  | 43 | [23 empty] | VV | 0
49 | 764391840R00 | Demontáž ostatních prvků střešních závětrné lišty, rš 400 a 500 mm, sklonu do 30° | m | 48 |  | 0 |  | 0 |  | 0 | 21 | 0 | 0 | 0 | 0.0025 | 0.12 | 800-764 | RTS 25/ I | RTS 25/ I | 0.069 | 3.31 |  | Práce | Běžná |  |  |  | POL1_
|  | závětrné lišty : | [25 empty] | VV | 0
|  | 48,00 |  | 48 | [23 empty] | VV | 0
50 | 764393830R00 | Demontáž ostatních prvků střešních hřebene , rš 250 až 400 mm, sklonu do 30° | m | 56.5 |  | 0 |  | 0 |  | 0 | 21 | 0 | 0 | 0 | 0.00197 | 0.11 | 800-764 | RTS 25/ I | RTS 25/ I | 0.046 | 2.6 |  | Práce | Běžná |  |  |  | POL1_
|  | hřeben : | [25 empty] | VV | 0
|  | 56,50 |  | 56.5 | [23 empty] | VV | 0
51 | 764454802R00 | Demontáž odpadních trub nebo součástí trub kruhových , o průměru 120 mm | m | 3 |  | 0 |  | 0 |  | 0 | 21 | 0 | 0 | 0 | 0.00285 | 0.01 | 800-764 | RTS 25/ I | RTS 25/ I | 0.069 | 0.21 |  | Práce | Běžná |  |  |  | POL1_
|  | 3,00 |  | 3 | [23 empty] | VV | 0
52 | 764345899 | Demontáž ventilačních nástavců D nad 200 mm | kus | 2 |  | 0 |  | 0 |  | 0 | 21 | 0 | 0 | 0 | 0.00463 | 0.01 |  | Vlastní | Indiv | 0.092 | 0.18 |  | Práce | Běžná |  |  |  | POL1_
53 | 998764202R00 | Přesun hmot pro konstrukce klempířské v objektech výšky do 12 m | % |  |  | 0 |  | 0 |  | 0 | 21 | 0 | 0 | 0 | 0 | 0 | 800-764 | RTS 25/ I | RTS 25/ I | 0 | 0 |  | Přesun hmot | Běžná |  |  |  | POL7_
|  | 50 m vodorovně | [25 empty] | SPI
Díl: | 765 | Krytiny tvrdé |  |  |  | 0 |  | 0 |  | 0 |  | 0 |  | 0.27 |  | 0.17 |  |  |  |  | 150.11 | [6 empty] | DIL
54 | 765312386R00 | Krytina pálená doplňky ke krytině drážkové, větrací pás okapní 500/10 cm hliníkový, | m | 110 |  | 0 |  | 0 |  | 0 | 21 | 0 | 0.00029 | 0.03 | 0 | 0 | 800-765 | RTS 25/ I | RTS 25/ I | 0.1 | 11 |  | Práce | Běžná |  |  |  | POL1_
55 | 765799313R00 | Montáž ostatních konstrukcí na střeše montáž fólie na bednění přibitím, přelepení spojů | m2 | 927.4 |  | 0 |  | 0 |  | 0 | 21 | 0 | 3e-05 | 0.03 | 0 | 0 | 800-765 | RTS 25/ I | RTS 25/ I | 0.12 | 111.29 |  | Práce | Běžná |  |  |  | POL1_
|  | Odkaz na mn. položky pořadí 23 : 927,40000 |  | 927.4 | [23 empty] | VV | 5
56 | 765799301R00 | Fólie parotěsné, difúzní a vodotěsné demontáž | m2 | 927.4 |  | 0 |  | 0 |  | 0 | 21 | 0 | 0 | 0 | 0.00018 | 0.17 | 800-765 | RTS 25/ I | RTS 25/ I | 0.03 | 27.82 |  | Práce | Běžná |  |  |  | POL1_
|  | Odkaz na mn. položky pořadí 42 : 927,40000 |  | 927.4 | [23 empty] | VV | 5
57 | 673522152R | Fólie hladká hydroizolační funkce: paropropustná; materiál: PUR; s lepicí páskou; nosná vložka: PES textilie | m2 | 1112.88 |  | 0 |  | 0 |  | 0 | 21 | 0 | 0.00019 | 0.21 | 0 | 0 | SPCM | RTS 25/ I | RTS 25/ I | 0 | 0 |  | Specifikace | Běžná |  |  |  | POL3_
|  | Odkaz na mn. položky pořadí 55 : 927,40000*1,2 |  | 1112.88 | [23 empty] | VV | 5
58 | 998765202R00 | Přesun hmot pro krytiny tvrdé v objektech výšky do 12 m | % |  |  | 0 |  | 0 |  | 0 | 21 | 0 | 0 | 0 | 0 | 0 | 800-765 | RTS 25/ I | RTS 25/ I | 0.023 | 0 |  | Přesun hmot | Běžná |  |  |  | POL7_
|  | 50 m vodorovně | [25 empty] | SPI
Díl: | 766 | Konstrukce truhlářské, okna a dveře |  |  |  | 0 |  | 0 |  | 0 |  | 0 |  | 2.73 |  | 0 |  |  |  |  | 180.17 | [6 empty] | DIL
59 | 766624043R00 | Montáž střešních oken rozměru 78/140 - 160 cm | kus | 43 |  | 0 |  | 0 |  | 0 | 21 | 0 | 0.00028 | 0.01 | 0 | 0 | 800-766 | RTS 25/ I | RTS 25/ I | 4.19 | 180.17 |  | Práce | Běžná |  |  |  | POL1_
60 | 28323401R | fólie konstrukční napojení střešního okna; parotěsná; PE; š. okna 550 mm; h okna 780 mm | kus | 6 |  | 0 |  | 0 |  | 0 | 21 | 0 | 0.00081 | 0 | 0 | 0 | SPCM | RTS 25/ I | Indiv | 0 | 0 |  | Specifikace | Běžná |  |  |  | POL3_
61 | 28323408R | fólie konstrukční napojení střešního okna; parotěsná; PE; š. okna 780 mm; h okna 1 600 mm | kus | 37 |  | 0 |  | 0 |  | 0 | 21 | 0 | 0.00109 | 0.04 | 0 | 0 | SPCM | RTS 25/ I | Indiv | 0 | 0 |  | Specifikace | Běžná |  |  |  | POL3_
62 | 6114050051R | Okno kyvné; funkce: střešní; počet křídel: 1; křídlo: dřevěné; rám: dřevěný; šířka = 550 mm; výška = 780 mm; tvar: pravidelný; počet skel: trojsklo; ESG4 - 12 - TVG3 - 12 - VSG6,8; plocha prosklení = 0,22 m2; Uw = 1,00 W/(m2.K); Ug = 0,6 W/(m2.K); g = 0,44; Rw = 37 dB; ovládání: manuální; RtF: D; - s2, d2; povrchová úprava: lakovaný PU; barva: bílá | kus | 6 |  | 0 |  | 0 |  | 0 | 21 | 0 | 0.0256 | 0.15 | 0 | 0 | SPCM | RTS 25/ I | Indiv | 0 | 0 |  | Specifikace | Běžná |  |  |  | POL3_
|  | nová střešní okna : | [25 empty] | VV | 0
|  | 6 |  | 6 | [23 empty] | VV | 0
63 | 6114050058R | Okno kyvné; funkce: střešní; počet křídel: 1; křídlo: dřevěné; rám: dřevěný; šířka = 780 mm; výška = 1 600 mm; tvar: pravidelný; počet skel: trojsklo; ESG4 - 12 - TVG3 - 12 - VSG6,8; plocha prosklení = 0,85 m2; Uw = 1,00 W/(m2.K); Ug = 0,6 W/(m2.K); g = 0,44; Rw = 37 dB; ovládání: manuální; RtF: D; - s2, d2; povrchová úprava: lakovaný PU; barva: bílá | kus | 37 |  | 0 |  | 0 |  | 0 | 21 | 0 | 0.0579 | 2.14 | 0 | 0 | SPCM | RTS 25/ I | Indiv | 0 | 0 |  | Specifikace | Běžná |  |  |  | POL3_
|  | nová střešní okna : | [25 empty] | VV | 0
|  | 37 |  | 37 | [23 empty] | VV | 0
64 | 61141071R | roleta vnitřní zatemňující; látka; š. okna 550 mm; h okna 980 mm; vodicí lišty; ovládání ruční | kus | 6 |  | 0 |  | 0 |  | 0 | 21 | 0 | 0.00047 | 0 | 0 | 0 | SPCM | RTS 25/ I | RTS 25/ I | 0 | 0 |  | Specifikace | Běžná |  |  |  | POL3_
65 | 611410803R | roleta vnitřní zatemňující; látka; š. okna 780 mm; h okna 1 600 mm; vodicí lišty; ovládání ruční | kus | 37 |  | 0 |  | 0 |  | 0 | 21 | 0 | 0.00076 | 0.03 | 0 | 0 | SPCM | RTS 25/ I | RTS 25/ I | 0 | 0 |  | Specifikace | Běžná |  |  |  | POL3_
66 | 611-VL1 | Dodávka zvedacího rámu pro střešní okna 55x98 cm, úprava minimálního sklonu | kus | 6 |  | 0 |  | 0 |  | 0 | 21 | 0 | 0.00602 | 0.04 | 0 | 0 |  | Vlastní | Indiv | 0 | 0 |  | Specifikace | Běžná |  |  |  | POL3_
|  | dodávka zvedacího rámu včetně krycích horních lišt, barva antracit | [25 empty] | POP
67 | 611-VL2 | Dodávka zvedacího rámu prop střešní okno 78x160 cm, úprava minimálního sklonu | kus | 37 |  | 0 |  | 0 |  | 0 | 21 | 0 | 0.00869 | 0.32 | 0 | 0 |  | Vlastní | Indiv | 0 | 0 |  | Specifikace | Běžná |  |  |  | POL3_
|  | dodávka zvedacího rámu včetně krycích horních lišt, barva antracit | [25 empty] | POP
68 | 611-VL3 | Dodávka límce ke střešnímu oknu z difůzní fólie, velikost 78x160 cm | ks | 37 |  | 0 |  | 0 |  | 0 | 21 | 0 | 0 | 0 | 0 | 0 |  | Vlastní | Kalkul | 0 | 0 |  | Specifikace | Běžná |  |  |  | POL3_
69 | 611-VL4 | Dodávka límce ke střešnímu oknu z difůzní fólie, velikost 55x98 cm | kus | 6 |  | 0 |  | 0 |  | 0 | 21 | 0 | 0 | 0 | 0 | 0 |  | Vlastní | Kalkul | 0 | 0 |  | Specifikace | Běžná |  |  |  | POL3_
70 | 998766202R00 | Přesun hmot pro konstrukce truhlářské v objektech výšky do 12 m | % |  |  | 0 |  | 0 |  | 0 | 21 | 0 | 0 | 0 | 0 | 0 | 800-766 | RTS 25/ I | RTS 25/ I | 0 | 0 |  | Přesun hmot | Běžná |  |  |  | POL7_
|  | 50 m vodorovně | [25 empty] | SPI
Díl: | 767 | Konstrukce zámečnické |  |  |  | 0 |  | 0 |  | 0 |  | 0 |  | 0.01 |  | 0.01 |  |  |  |  | 0.97 | [6 empty] | DIL
71 | 767996801R00 | Demontáž ostatních doplňků staveb atypických konstrukcí o hmotnosti přes 20 do 50 kg | kg | 10 |  | 0 |  | 0 |  | 0 | 21 | 0 | 5e-05 | 0 | 0.001 | 0.01 | 800-767 | RTS 25/ I | RTS 25/ I | 0.097 | 0.97 |  | Práce | Běžná |  |  |  | POL1_
|  | stávající záchytný systém : | [25 empty] | VV | 0
|  | 2,50*4 |  | 10 | [23 empty] | VV | 0
72 | 767-VL1 | D+M kotvícího bodu pro dřevěné konstrukce, výška 300 mm | ks | 4 |  | 0 |  | 0 |  | 0 | 21 | 0 | 0 | 0 | 0 | 0 |  | Vlastní | Indiv | 0 | 0 |  | Práce | Běžná |  |  |  | POL1_
|  | Nerezový kotvicí bod pro dřevěné nosníky | [25 empty] | POP
|  | Kotvicí bod složený z úhelníku a sloupku o o 16 mm | [25 empty] | POP
|  | Instalace pomocí dvou nerezových závitových tyčí uložených do předvrtaných otvorů a zakontrováním matkami | [25 empty] | POP |  | Instalace pomocí dvou nerezových závitových tyčí uložených do předvrtaných otvorů a zakontrováním matkami
|  | Popis konstrukce: | [25 empty] | POP
|  | Dřevěný nosník (krokev) rozměrů min. 100 × 120 mm | [25 empty] | POP
73 | 767-VL2 | Revize záchytného systému | soubor | 1 |  | 0 |  | 0 |  | 0 | 21 | 0 | 0 | 0 | 0 | 0 |  | Vlastní | Indiv | 0 | 0 |  | Práce | Běžná |  |  |  | POL1_
74 | 31459101R | lano nerez; průměr lana 6,00 mm | m | 50 |  | 0 |  | 0 |  | 0 | 21 | 0 | 0.00015 | 0.01 | 0 | 0 | SPCM | RTS 25/ I | RTS 25/ I | 0 | 0 |  | Specifikace | Běžná |  |  |  | POL3_
75 | 31459105R | koncovka k nerez lanu, napínací; d = 6 mm; materiál nerez | kus | 2 |  | 0 |  | 0 |  | 0 | 21 | 0 | 0.00039 | 0 | 0 | 0 | SPCM | RTS 25/ I | RTS 25/ I | 0 | 0 |  | Specifikace | Běžná |  |  |  | POL3_
76 | 31459107R | koncovka k nerez lanu, pevná; d = 6 mm; materiál nerez | kus | 2 |  | 0 |  | 0 |  | 0 | 21 | 0 | 0.00016 | 0 | 0 | 0 | SPCM | RTS 25/ I | RTS 25/ I | 0 | 0 |  | Specifikace | Běžná |  |  |  | POL3_
77 | 998767202R00 | Přesun hmot pro kovové stavební doplňk. konstrukce v objektech výšky do 12 m | % |  |  | 0 |  | 0 |  | 0 | 21 | 0 | 0 | 0 | 0 | 0 | 800-767 | RTS 25/ I | RTS 25/ I | 0 | 0 |  | Přesun hmot | Běžná |  |  |  | POL7_
|  | 50 m vodorovně | [25 empty] | SPI
Díl: | M21 | Elektromontáže |  |  |  | 0 |  | 0 |  | 0 |  | 0 |  | 0.32 |  | 0 |  |  |  |  | 169.69 | [6 empty] | DIL
78 | M21-1 | Dodávka + montáž nového hromosvodu, provedení AlMgSi, napojení na okapu střechy, včetně revize | kompl | 1 |  | 0 |  | 0 |  | 0 | 21 | 0 | 0.32481 | 0.32 | 0 | 0 |  | Vlastní | Indiv | 169.6864 | 169.69 |  | Práce | Běžná |  |  |  | POL1_
Díl: | D96 | Přesuny suti a vybouraných hmot |  |  |  | 0 |  | 0 |  | 0 |  | 0 |  | 0 |  | 0 |  |  |  |  | 65.42 | [6 empty] | DIL
79 | 979990107R00 | Poplatek za uložení, směs betonu, cihel a dřeva, , skupina 17 09 04 z Katalogu odpadů | t | 8.6244 |  | 0 |  | 0 |  | 0 | 21 | 0 | 0 | 0 | 0 | 0 | 801-3 | RTS 25/ I | RTS 25/ I | 0 | 0 |  | Práce | Běžná |  |  |  | POL1_
|  | Odkaz na dem. hmot. položky pořadí 42 : 6,78857 |  | 6.7886 | [23 empty] | VV | 7
|  | Odkaz na dem. hmot. položky pořadí 43 : 0,04768 |  | 0.04768 | [23 empty] | VV | 7
|  | Odkaz na dem. hmot. položky pořadí 44 : 0,02424 |  | 0.02424 | [23 empty] | VV | 7
|  | Odkaz na dem. hmot. položky pořadí 45 : 0,10560 |  | 0.1056 | [23 empty] | VV | 7
|  | Odkaz na dem. hmot. položky pořadí 46 : 0,36960 |  | 0.3696 | [23 empty] | VV | 7
|  | Odkaz na dem. hmot. položky pořadí 47 : 0,00920 |  | 0.0092 | [23 empty] | VV | 7
|  | Odkaz na dem. hmot. položky pořadí 48 : 0,86344 |  | 0.86344 | [23 empty] | VV | 7
|  | Odkaz na dem. hmot. položky pořadí 49 : 0,12000 |  | 0.12 | [23 empty] | VV | 7
|  | Odkaz na dem. hmot. položky pořadí 50 : 0,11131 |  | 0.11131 | [23 empty] | VV | 7
|  | Odkaz na dem. hmot. položky pořadí 51 : 0,00855 |  | 0.00855 | [23 empty] | VV | 7
|  | Odkaz na dem. hmot. položky pořadí 52 : 0,00926 |  | 0.00926 | [23 empty] | VV | 7
|  | Odkaz na dem. hmot. položky pořadí 56 : 0,16693 |  | 0.16693 | [23 empty] | VV | 7
80 | 979990144R00 | Poplatek za uložení, minerální vata, , skupina 17 06 04 z Katalogu odpadů | t | 2.3424 |  | 0 |  | 0 |  | 0 | 21 | 0 | 0 | 0 | 0 | 0 | 801-3 | RTS 25/ I | RTS 25/ I | 0 | 0 |  | Práce | Běžná |  |  |  | POL1_
|  | Odkaz na dem. hmot. položky pořadí 15 : 2,34240 |  | 2.3424 | [23 empty] | VV | 7
81 | 979990161R00 | Poplatek za uložení, dřevo, , skupina 17 02 01 z Katalogu odpadů | t | 5.9817 |  | 0 |  | 0 |  | 0 | 21 | 0 | 0 | 0 | 0 | 0 | 801-3 | RTS 25/ I | RTS 25/ I | 0 | 0 |  | Práce | Běžná |  |  |  | POL1_
|  | Odkaz na dem. hmot. položky pořadí 26 : 4,63700 |  | 4.637 | [23 empty] | VV | 7
|  | Odkaz na dem. hmot. položky pořadí 27 : 1,34473 |  | 1.3447 | [23 empty] | VV | 7
82 | 979011111R00 | Svislá doprava suti a vybouraných hmot za prvé podlaží nad nebo pod základním podlažím | t | 16.9585 |  | 0 |  | 0 |  | 0 | 21 | 0 | 0 | 0 | 0 | 0 | 801-3 | RTS 25/ I | RTS 25/ I | 0.933 | 15.82 |  |  | Běžná |  |  |  | POL8_
83 | 979011121R00 | Svislá doprava suti a vybouraných hmot příplatek za každé další podlaží | t | 16.9585 |  | 0 |  | 0 |  | 0 | 21 | 0 | 0 | 0 | 0 | 0 | 801-3 | RTS 25/ I | RTS 25/ I | 0.653 | 11.07 |  |  | Běžná |  |  |  | POL8_
84 | 979081111R00 | Odvoz suti a vybouraných hmot na skládku do 1 km | t | 16.9585 |  | 0 |  | 0 |  | 0 | 21 | 0 | 0 | 0 | 0 | 0 | 801-3 | RTS 25/ I | RTS 25/ I | 0.49 | 8.31 |  |  | Běžná |  |  |  | POL8_
85 | 979081121R00 | Odvoz suti a vybouraných hmot na skládku příplatek za každý další 1 km | t | 423.9626 |  | 0 |  | 0 |  | 0 | 21 | 0 | 0 | 0 | 0 | 0 | 801-3 | RTS 25/ I | RTS 25/ I | 0 | 0 |  | Přesun suti | Běžná |  |  |  | POL8_
86 | 979082111R00 | Vnitrostaveništní doprava suti a vybouraných hmot do 10 m | t | 16.9585 |  | 0 |  | 0 |  | 0 | 21 | 0 | 0 | 0 | 0 | 0 | 801-3 | RTS 25/ I | RTS 25/ I | 0.942 | 15.97 |  |  | Běžná |  |  |  | POL8_
87 | 979082121R00 | Vnitrostaveništní doprava suti a vybouraných hmot příplatek k ceně za každých dalších 5 m | t | 135.668 |  | 0 |  | 0 |  | 0 | 21 | 0 | 0 | 0 | 0 | 0 | 801-3 | RTS 25/ I | RTS 25/ I | 0.105 | 14.25 |  | Přesun suti | Běžná |  |  |  | POL8_
88 | 005122 R | Provozní vlivy | Soubor | 1 |  | 0 |  | 0 |  | 0 | 21 | 0 | 0 | 0 | 0 | 0 |  | RTS 25/ I | Indiv | 0 | 0 |  |  | Běžná |  |  |  | POL99_8
89 | 00524 R | Předání a převzetí díla | Soubor | 1 |  | 0 |  | 0 |  | 0 | 21 | 0 | 0 | 0 | 0 | 0 |  | RTS 25/ I | Indiv | 0 | 0 |  |  | Běžná |  |  |  | POL99_8
Díl: | VN | Vedlejší náklady |  |  |  | 0 |  | 0 |  | 0 |  | 0 |  | 0 |  | 0 |  |  |  |  | 0 | [6 empty] | DIL
90 | 005121010R | Vybudování zařízení staveniště | Soubor | 1 |  | 0 |  | 0 |  | 0 | 21 | 0 | 0 | 0 | 0 | 0 |  | RTS 25/ I | Indiv | 0 | 0 |  |  | Běžná |  |  |  | POL99_8
91 | 005121020R | Provoz zařízení staveniště | Soubor | 1 |  | 0 |  | 0 |  | 0 | 21 | 0 | 0 | 0 | 0 | 0 |  | RTS 25/ I | Indiv | 0 | 0 |  |  | Běžná |  |  |  | POL99_8
92 | 005121030R | Odstranění zařízení staveniště | Soubor | 1 |  | 0 |  | 0 |  | 0 | 21 | 0 | 0 | 0 | 0 | 0 |  | RTS 25/ I | Indiv | 0 | 0 |  |  | Běžná |  |  |  | POL99_8
93 | 005123010R | Extrémní místo provádění | Soubor | 1 |  | 0 |  | 0 |  | 0 | 21 | 0 | 0 | 0 | 0 | 0 |  | RTS 25/ I | Indiv | 0 | 0 |  |  | Běžná |  |  |  | POL99_8
Díl: | ON | Ostatní náklady |  |  |  | 0 |  | 0 |  | 0 |  | 0 |  | 0 |  | 0 |  |  |  |  | 0 | [6 empty] | DIL
94 | 005211010R | Předání a převzetí staveniště | Soubor | 1 |  | 0 |  | 0 |  | 0 | 21 | 0 | 0 | 0 | 0 | 0 |  | RTS 25/ I | Indiv | 0 | 0 |  |  | Běžná |  |  |  | POL99_8
95 | 005211030R | Dočasná dopravní opatření | Soubor | 1 |  | 0 |  | 0 |  | 0 | 21 | 0 | 0 | 0 | 0 | 0 |  | RTS 25/ I | Indiv | 0 | 0 |  |  | Běžná |  |  |  | POL99_8
96 | 005211080R | Bezpečnostní a hygienická opatření na staveništi | Soubor | 1 |  | 0 |  | 0 |  | 0 | 21 | 0 | 0 | 0 | 0 | 0 |  | RTS 25/ I | Indiv | 0 | 0 |  |  | Běžná |  |  |  | POL99_8
97 | 005241010R | Dokumentace skutečného provedení | Soubor | 1 |  | 0 |  | 0 |  | 0 | 21 | 0 | 0 | 0 | 0 | 0 |  | RTS 25/ I | Indiv | 0 | 0 |  |  | Běžná |  |  |  | POL99_8
[26 empty] | 12 | 21 | DPH
| Celkem |  |  |  |  | 0 | [19 empty] | 0 | 0 | SUM
END
Note on S6: Jedná se o informaci, zda se jedná o položku, která je do rozpočtu zadána z cenové soustavy RTS, nebo vlastní.
Note on T6: Jedná se o název CÚ, která je zadána u položky rozpočtu