## Rekapitulace stavby (hidden)
Export Komplet | [27 empty] | 2.0 | ZAMOK |  |  |  |  | False | False | {cc307aa5-fac2-4d48-9fdf-3e2b07d458a7}
[33 empty] | 0,01 | 21
[33 empty] | 0,01 | 12
|  | REKAPITULACE STAVBY | [17 empty] | v --- níže se nacházejí doplnkové a pomocné údaje k sestavám --- v | [11 empty] | Návod na vyplnění | 0,001
|  | Kód: |  |  |  |  | 2026-MS-03 | [24 empty] | Měnit lze pouze buňky se žlutým podbarvením! 1) na prvním listu Rekapitulace stavby vyplňte v sestavě a) Souhrnný list - údaje o Uchazeči (přenesou se do ostatních sestav i v jiných listech) b) Rekapitulace objektů - potřebné Ostatní náklady 2) na vybraných listech vyplňte v sestavě a) Krycí list - údaje o Uchazeči, pokud se liší od údajů o Uchazeči na Souhrnném listu (údaje se přenesou do ostatních sestav v daném listu) b) Rekapitulace rozpočtu - potřebné Ostatní náklady c) Celkové náklady za stavbu - ceny u položek - množství, pokud má žluté podbarvení - a v případě potřeby poznámku (ta je ve skrytém sloupci) | 0,01
|  | Stavba: |  |  |  |  | Oprava oplocení části areálu zahrádek II. etapa ,Sad č.1 a č.2 | [25 empty] | 0,01
|  | KSO: | [13 empty] | CC-CZ: | [16 empty] | 0,01
|  | Místo: | [13 empty] | Datum: |  | 30. 3. 2026 | [14 empty] | 0,01
0,01
|  | Zadavatel: | [13 empty] | IČ: | [16 empty] | 0,01
|  |  | Město Studénka | [12 empty] | DIČ: | [16 empty] | 0,01
0,01
|  | Uchazeč: | [13 empty] | IČ: |  | Vyplň údaj | [14 empty] | 0,01
|  |  | Vyplň údaj | [12 empty] | DIČ: |  | Vyplň údaj | [14 empty] | 0,01
False
|  | Projektant: | [13 empty] | IČ: | [16 empty] | False
[16 empty] | DIČ: | [16 empty] | True
0,01
|  | Zpracovatel: | [13 empty] | IČ: |  | 190 07 680 | [14 empty] | 0,01
|  |  | Ladislav Pekárek | [12 empty] | DIČ: | [16 empty] | False
Poznámka:
|  | Cena bez DPH | [13 empty] | 0
[8 empty] | Sazba daně |  |  | Základ daně |  |  |  |  | Výše daně
|  | DPH |  | základní |  |  |  | 21% |  |  | 0 |  |  |  |  | 0
|  |  |  | snížená |  |  |  | 12% |  |  | 0 |  |  |  |  | 0
|  |  |  | zákl. přenesená |  |  |  | 21% |  |  | 0 |  |  |  |  | 0
|  |  |  | sníž. přenesená |  |  |  | 12% |  |  | 0 |  |  |  |  | 0
|  |  |  | nulová |  |  |  | 0% |  |  | 0 |  |  |  |  | 0
|  | Cena s DPH | [6 empty] | v |  |  | CZK |  |  |  | 0
|  | Projektant | [11 empty] | Zpracovatel
|  | Datum a podpis: | [7 empty] | Razítko |  |  |  | Datum a podpis: |  |  | Razítko
|  | Objednavatel | [11 empty] | Uchazeč
|  | Datum a podpis: | [7 empty] | Razítko |  |  |  | Datum a podpis: |  |  | Razítko
REKAPITULACE OBJEKTŮ STAVBY A SOUPISŮ PRACÍ
| Kód: | [6 empty] | 2026-MS-03
| Stavba: | [6 empty] | Oprava oplocení části areálu zahrádek II. etapa ,Sad č.1 a č.2
| Místo: | [13 empty] | Datum: |  | 30. 3. 2026
| Zadavatel: | [6 empty] | Město Studénka | [6 empty] | Projektant: |  |  |  |  | Informatívní údaje z listů zakázek
| Uchazeč: | [13 empty] | Zpracovatel: |  | Ladislav Pekárek
| Kód |  |  |  | Popis | [7 empty] | Cena bez DPH [CZK] |  |  |  |  | Cena s DPH [CZK] | Typ | z toho Ostat. náklady [CZK] | DPH [CZK] | Normohodiny [h] | DPH základní [CZK] | DPH snížená [CZK] | DPH základní přenesená [CZK] | DPH snížená přenesená [CZK] | Základna DPH základní | Základna DPH snížená | Základna DPH zákl. přenesená | Základna DPH sníž. přenesená | Základna DPH nulová
| Náklady z rozpočtů | [11 empty] | 0 |  |  |  |  | 0 |  | 0 | 0 | 0 | 0 | 0 | 0 | 0 | 0 | 0 | 0 | 0 | 0 |  | D | 0 |  | IMPORT | {cc307aa5-fac2-4d48-9fdf-3e2b07d458a7} | {00000000-0000-0000-0000-000000000000}
/ |  | 2026-MS-03 |  |  |  | Oprava oplocení části areálu zahrádek II. etapa ,Sad č.1 a č.2 | [6 empty] | 0 |  |  |  |  | 0 | STA | 0 | 0 | 0 | 0 | 0 | 0 | 0 | 0 | 0 | 0 | 0 | 0 |  |  | 1 | ###NOINSERT### | IMPORT | {cc307aa5-fac2-4d48-9fdf-3e2b07d458a7} | {00000000-0000-0000-0000-000000000000}

## 2026-MS-03 - Oprava oploc...
{cc307aa5-fac2-4d48-9fdf-3e2b07d458a7}
2
| KRYCÍ LIST SOUPISU PRACÍ | [7 empty] | v --- níže se nacházejí doplnkové a pomocné údaje k sestavám --- v | [8 empty] | False
Stavba:
Oprava oplocení části areálu zahrádek II. etapa ,Sad č.1 a č.2
| KSO: |  |  |  |  | CC-CZ:
| Místo: |  |  |  |  | Datum: | 30. 3. 2026
| Zadavatel: |  |  |  |  | IČ:
|  | Město Studénka |  |  |  | DIČ:
| Uchazeč: |  |  |  |  | IČ: | Vyplň údaj
|  | Vyplň údaj |  |  |  | DIČ: | Vyplň údaj
| Projektant: |  |  |  |  | IČ:
DIČ:
| Zpracovatel: |  |  |  |  | IČ: | 190 07 680
|  | Ladislav Pekárek |  |  |  | DIČ:
Poznámka:
| Cena bez DPH | [5 empty] | 0
|  |  | Základ daně |  |  | Sazba daně | Výše daně
| DPH | základní | 0 |  |  | 21% | 0
|  | snížená | 0 |  |  | 12% | 0
|  | zákl. přenesená | 0 |  |  | 21% | 0
|  | sníž. přenesená | 0 |  |  | 12% | 0
|  | nulová | 0 |  |  | 0% | 0
| Cena s DPH |  |  | v | CZK |  | 0
| Projektant |  |  | Zpracovatel
| Datum a podpis: |  | Razítko | Datum a podpis: |  |  | Razítko
| Objednavatel |  |  | Uchazeč
| Datum a podpis: |  | Razítko | Datum a podpis: |  |  | Razítko
REKAPITULACE ČLENĚNÍ SOUPISU PRACÍ
Stavba:
Oprava oplocení části areálu zahrádek II. etapa ,Sad č.1 a č.2
Místo: | [5 empty] | Datum: | 30. 3. 2026
Zadavatel: |  |  | Město Studénka |  |  | Projektant:
Uchazeč: |  |  | Vyplň údaj |  |  | Zpracovatel: | Ladislav Pekárek
Kód dílu - Popis | [6 empty] | Cena celkem [CZK]
Náklady ze soupisu prací | [6 empty] | 0 | [11 empty] | -1
| 1 - Zemní práce | [5 empty] | 0
| 3 - Svislé a kompletní konstrukce | [5 empty] | 0
| 9 - Ostatní konstrukce a práce, bourání | [5 empty] | 0
| 997 - Doprava suti a vybouraných hmot | [5 empty] | 0
| 998 - Přesun hmot | [5 empty] | 0
| VRN1 - Průzkumné, zeměměřičské a projektové práce | [5 empty] | 0
| VRN3 - Zařízení staveniště | [5 empty] | 0
SOUPIS PRACÍ
Stavba:
Oprava oplocení části areálu zahrádek II. etapa ,Sad č.1 a č.2
Místo: | [5 empty] | Datum: | 30. 3. 2026
Zadavatel: |  |  | Město Studénka |  |  | Projektant:
Uchazeč: |  |  | Vyplň údaj |  |  | Zpracovatel: | Ladislav Pekárek
PČ | Typ | Kód | Popis | MJ | Množství | J.cena [CZK] | Cena celkem [CZK] | Cenová soustava |  | DPH | J. Nh [h] | Nh celkem [h] | J. hmotnost [t] | Hmotnost celkem [t] | J. suť [t] | Suť Celkem [t]
Náklady soupisu celkem | [6 empty] | 0 |  |  |  |  | 0 |  | 50.9874 |  | 44.1624 |  | D | -1 | [10 empty] | 0
| D | 1 | Zemní práce |  |  |  | 0 |  |  |  |  | 0 |  | 0 |  | 0 | 1 | D | 0 |  |  |  | ROZPOCET | [6 empty] | 0
1 | K | 111211101 | Odstranění křovin a stromů s odstraněním kořenů ručně průměru kmene do 100 mm jakékoliv plochy v rovině nebo ve svahu o sklonu do 1:5 | m2 | 299 |  | 0 | CS ÚRS 2026 01 |  | základní |  | 0 | 0 | 0 | 0 | 0 | 4 | K | 1 |  |  |  | ROZPOCET | 0 | 0 | 0 | 0 | 0 | 1 | 0 | 4 | -404730489
| Online PSC |  | https://podminky.urs.cz/item/CS_URS_2026_01/111211101 | [14 empty] | Online PSC | 1
| VV |  | 37,00*2,00 |  | 74 | [12 empty] | VV | 1 | 2 | True | 0 | ROZPOCET
| VV |  | 30,00*1,50 |  | 45 | [12 empty] | VV | 1 | 2 | True | 0 | ROZPOCET
| VV |  | 120,00*1,50 |  | 180 | [12 empty] | VV | 1 | 2 | True | 0 | ROZPOCET
| VV |  | Součet |  | 299 | [12 empty] | VV | 1 | 4 | True | 1 | ROZPOCET
2 | K | 131151343 | Vrtání jamek strojně průměru přes 200 do 300 mm | m | 216.8 |  | 0 | CS ÚRS 2026 01 |  | základní |  | 0 | 0 | 0 | 0 | 0 | 4 | K | 1 |  |  |  | ROZPOCET | 0 | 0 | 0 | 0 | 0 | 1 | 0 | 4 | -1020222726
| Online PSC |  | https://podminky.urs.cz/item/CS_URS_2026_01/131151343 | [14 empty] | Online PSC | 1
| VV |  | 0,80*271 |  | 216.8 | [12 empty] | VV | 1 | 2 | True | 1 | ROZPOCET
3 | K | 131511359 | Vrtání jamek Příplatek k cenám -1331 až -1343 za vrtání v kamenité nebo kořeny prorostlé půdě | m | 216.8 |  | 0 |  |  | základní |  | 0 | 0 | 0 | 0 | 0 | 4 | K | 1 |  |  |  | ROZPOCET | 0 | 0 | 0 | 0 | 0 | 1 | 0 | 4 | -1765794009
4 | K | 162301501 | Vodorovné přemístění smýcených křovin do průměru kmene 100 mm na vzdálenost do 5 000 m | m2 | 299 |  | 0 | CS ÚRS 2026 01 |  | základní |  | 0 | 0 | 0 | 0 | 0 | 4 | K | 1 |  |  |  | ROZPOCET | 0 | 0 | 0 | 0 | 0 | 1 | 0 | 4 | 1795770955
| Online PSC |  | https://podminky.urs.cz/item/CS_URS_2026_01/162301501 | [14 empty] | Online PSC | 1
| P |  | Poznámka k položce: Kompostárna Polská ve Studénce | [14 empty] | P | 1
5 | K | 162751117 | Vodorovné přemístění výkopku nebo sypaniny po suchu na obvyklém dopravním prostředku, bez naložení výkopku, avšak se složením bez rozhrnutí z horniny třídy těžitelnosti I skupiny 1 až 3 na vzdálenost přes 9 000 do 10 000 m | m3 | 15.268 |  | 0 | CS ÚRS 2026 01 |  | základní |  | 0 | 0 | 0 | 0 | 0 | 4 | K | 1 |  |  |  | ROZPOCET | 0 | 0 | 0 | 0 | 0 | 1 | 0 | 4 | -1503475277
| Online PSC |  | https://podminky.urs.cz/item/CS_URS_2026_01/162751117 | [14 empty] | Online PSC | 1
| VV |  | (PI*0,15*0,15*216,00) |  | 15.268 | [12 empty] | VV | 1 | 2 | True | 1 | ROZPOCET
6 | K | 167111101 | Nakládání, skládání a překládání neulehlého výkopku nebo sypaniny ručně nakládání, z hornin třídy těžitelnosti I, skupiny 1 až 3 | m3 | 15.268 |  | 0 | CS ÚRS 2026 01 |  | základní |  | 0 | 0 | 0 | 0 | 0 | 4 | K | 1 |  |  |  | ROZPOCET | 0 | 0 | 0 | 0 | 0 | 1 | 0 | 4 | -1274182932
| Online PSC |  | https://podminky.urs.cz/item/CS_URS_2026_01/167111101 | [14 empty] | Online PSC | 1
7 | K | 171201231 | Poplatek za předání zeminy a kamení recyklačnímu zařízení zatříděné do Katalogu odpadů pod kódem 17 05 04 | t | 27.482 |  | 0 | CS ÚRS 2026 01 |  | základní |  | 0 | 0 | 0 | 0 | 0 | 4 | K | 1 |  |  |  | ROZPOCET | 0 | 0 | 0 | 0 | 0 | 1 | 0 | 4 | -2073689133
| Online PSC |  | https://podminky.urs.cz/item/CS_URS_2026_01/171201231 | [14 empty] | Online PSC | 1
| VV |  | 15,268*1,8 'Přepočtené koeficientem množství |  | 27.482 | [12 empty] | VV | 1 | 2 | False | 1 | ROZPOCET
8 | K | 171251201 | Uložení sypaniny na skládky nebo meziskládky bez hutnění s upravením uložené sypaniny do předepsaného tvaru | m3 | 15.268 |  | 0 | CS ÚRS 2026 01 |  | základní |  | 0 | 0 | 0 | 0 | 0 | 4 | K | 1 |  |  |  | ROZPOCET | 0 | 0 | 0 | 0 | 0 | 1 | 0 | 4 | -751508958
| Online PSC |  | https://podminky.urs.cz/item/CS_URS_2026_01/171251201 | [14 empty] | Online PSC | 1
| D | 3 | Svislé a kompletní konstrukce |  |  |  | 0 |  |  |  |  | 0 |  | 50.9874 |  | 0 | 1 | D | 0 |  |  |  | ROZPOCET | [6 empty] | 0
9 | K | 338171123 | Montáž sloupků a vzpěr plotových ocelových trubkových nebo profilovaných výšky přes 2 do 2,6 m se zabetonováním do 0,08 m3 do připravených jamek | kus | 276 |  | 0 | CS ÚRS 2026 01 |  | základní |  | 0 | 0.17489 | 48.2696 | 0 | 0 | 4 | K | 1 |  |  |  | ROZPOCET | 0 | 0 | 0 | 0 | 0 | 1 | 0 | 4 | -1536019899
| Online PSC |  | https://podminky.urs.cz/item/CS_URS_2026_01/338171123 | [14 empty] | Online PSC | 1
10 | M | 55342263 | sloupek plotový koncový Pz a komaxitový 2500/48x1,5mm | kus | 185 |  | 0 | CS ÚRS 2026 01 |  | základní |  | 0 | 0.0043 | 0.7955 | 0 | 0 | 8 | M | 1 |  |  |  | ROZPOCET | 0 | 0 | 0 | 0 | 0 | 1 | 0 | 4 | -397703641
| VV |  | rohové | [14 empty] | VV | 1 | 1 | True | 0 | ROZPOCET
| VV |  | 5 |  | 5 | [12 empty] | VV | 1 | 2 | True | 0 | ROZPOCET
| VV |  | průběžné | [14 empty] | VV | 1 | 1 | True | 0 | ROZPOCET
| VV |  | 630,00/3 |  | 210 | [12 empty] | VV | 1 | 2 | True | 0 | ROZPOCET
| VV |  | minus brány a branky | [14 empty] | VV | 1 | 1 | True | 0 | ROZPOCET
| VV |  | -30 |  | -30 | [12 empty] | VV | 1 | 2 | True | 0 | ROZPOCET
| VV |  | Součet |  | 185 | [12 empty] | VV | 1 | 4 | True | 1 | ROZPOCET
11 | M | 330260 | Sloupek 60x60 mm PVC 260 cm | kus | 30 |  | 0 |  |  | základní |  | 0 | 0.0063 | 0.189 | 0 | 0 | 8 | M | 1 |  |  |  | ROZPOCET | 0 | 0 | 0 | 0 | 0 | 1 | 0 | 4 | 379316336
| VV |  | pro branky | [14 empty] | VV | 1 | 1 | True | 0 | ROZPOCET
| VV |  | 11*2 |  | 22 | [12 empty] | VV | 1 | 2 | True | 0 | ROZPOCET
| VV |  | pro rány | [14 empty] | VV | 1 | 1 | True | 0 | ROZPOCET
| VV |  | 4*2 |  | 8 | [12 empty] | VV | 1 | 2 | True | 0 | ROZPOCET
| VV |  | Součet |  | 30 | [12 empty] | VV | 1 | 4 | True | 1 | ROZPOCET
12 | M | 55342276 | vzpěra plotová Pz 2500/38x1,5mm | kus | 61 |  | 0 | CS ÚRS 2026 01 |  | základní |  | 0 | 0.00287 | 0.17507 | 0 | 0 | 8 | M | 1 |  |  |  | ROZPOCET | 0 | 0 | 0 | 0 | 0 | 1 | 0 | 4 | -832379279
| VV |  | po 30 m | [14 empty] | VV | 1 | 1 | True | 0 | ROZPOCET
| VV |  | 630,00/30 |  | 21 | [12 empty] | VV | 1 | 2 | True | 0 | ROZPOCET
| VV |  | rohy | [14 empty] | VV | 1 | 1 | True | 0 | ROZPOCET
| VV |  | 5*2 |  | 10 | [12 empty] | VV | 1 | 2 | True | 0 | ROZPOCET
| VV |  | brány | [14 empty] | VV | 1 | 1 | True | 0 | ROZPOCET
| VV |  | 4*2 |  | 8 | [12 empty] | VV | 1 | 2 | True | 0 | ROZPOCET
| VV |  | branky | [14 empty] | VV | 1 | 1 | True | 0 | ROZPOCET
| VV |  | 11*2 |  | 22 | [12 empty] | VV | 1 | 2 | True | 0 | ROZPOCET
| VV |  | Součet |  | 61 | [12 empty] | VV | 1 | 4 | True | 1 | ROZPOCET
13 | K | 348101210 | Osazení vrat nebo vrátek k oplocení na sloupky ocelové, plochy jednotlivě do 2 m2 | kus | 11 |  | 0 | CS ÚRS 2026 01 |  | základní |  | 0 | 0 | 0 | 0 | 0 | 4 | K | 1 |  |  |  | ROZPOCET | 0 | 0 | 0 | 0 | 0 | 1 | 0 | 4 | -4974671
| Online PSC |  | https://podminky.urs.cz/item/CS_URS_2026_01/348101210 | [14 empty] | Online PSC | 1
14 | M | 55342333 | branka plotová jednokřídlá Pz s PVC vrstvou 1000x1530mm | kus | 11 |  | 0 | CS ÚRS 2026 01 |  | základní |  | 0 | 0.03618 | 0.39798 | 0 | 0 | 8 | M | 1 |  |  |  | ROZPOCET | 0 | 0 | 0 | 0 | 0 | 1 | 0 | 4 | -526036041
| P |  | Poznámka k položce: Příslušenství: stavitelné panty, klika, zámek, 3 klíče, zajišťovací kolík | [14 empty] | P | 1
15 | K | 348101230 | Osazení vrat nebo vrátek k oplocení na sloupky ocelové, plochy jednotlivě přes 4 do 6 m2 | kus | 4 |  | 0 | CS ÚRS 2026 01 |  | základní |  | 0 | 0 | 0 | 0 | 0 | 4 | K | 1 |  |  |  | ROZPOCET | 0 | 0 | 0 | 0 | 0 | 1 | 0 | 4 | -1745911118
| Online PSC |  | https://podminky.urs.cz/item/CS_URS_2026_01/348101230 | [14 empty] | Online PSC | 1
16 | M | 55342360 | brána plotová dvoukřídlá Pz s PVC vrstvou 3500x1530mm | kus | 4 |  | 0 | CS ÚRS 2026 01 |  | základní |  | 0 | 0.0568 | 0.2272 | 0 | 0 | 8 | M | 1 |  |  |  | ROZPOCET | 0 | 0 | 0 | 0 | 0 | 1 | 0 | 4 | 925038925
| P |  | Poznámka k položce: Příslušenství: stavitelné panty, klika, zámek, 3 klíče, zajišťovací kolík | [14 empty] | P | 1
17 | K | 348401120 | Montáž oplocení z pletiva strojového s napínacími dráty do 1,6 m | m | 605 |  | 0 | CS ÚRS 2026 01 |  | základní |  | 0 | 0 | 0 | 0 | 0 | 4 | K | 1 |  |  |  | ROZPOCET | 0 | 0 | 0 | 0 | 0 | 1 | 0 | 4 | -165896234
| Online PSC |  | https://podminky.urs.cz/item/CS_URS_2026_01/348401120 | [14 empty] | Online PSC | 1
| VV |  | 630,00 |  | 630 | [12 empty] | VV | 1 | 2 | True | 0 | ROZPOCET
| VV |  | odpočet branek | [14 empty] | VV | 1 | 1 | True | 0 | ROZPOCET
| VV |  | -1,00*11 |  | -11 | [12 empty] | VV | 1 | 2 | True | 0 | ROZPOCET
| VV |  | odpočet bran | [14 empty] | VV | 1 | 1 | True | 0 | ROZPOCET
| VV |  | -3,50*4 |  | -14 | [12 empty] | VV | 1 | 2 | True | 0 | ROZPOCET
| VV |  | Součet |  | 605 | [12 empty] | VV | 1 | 4 | True | 1 | ROZPOCET
18 | M | 31327505 | pletivo drátěné plastifikované se čtvercovými oky 50/2,7 mm v 1600mm | m | 635.25 |  | 0 | CS ÚRS 2026 01 |  | základní |  | 0 | 0.0012 | 0.7623 | 0 | 0 | 8 | M | 1 |  |  |  | ROZPOCET | 0 | 0 | 0 | 0 | 0 | 1 | 0 | 4 | -2143427678
| VV |  | 605*1,05 'Přepočtené koeficientem množství |  | 635.25 | [12 empty] | VV | 1 | 2 | False | 1 | ROZPOCET
19 | K | 348401320 | Montáž oplocení z pletiva doplňujících konstrukcí rozvinutí, uchycení a napnutí drátu ostnatého | m | 605 |  | 0 | CS ÚRS 2026 01 |  | základní |  | 0 | 0 | 0 | 0 | 0 | 4 | K | 1 |  |  |  | ROZPOCET | 0 | 0 | 0 | 0 | 0 | 1 | 0 | 4 | -2126311626
| Online PSC |  | https://podminky.urs.cz/item/CS_URS_2026_01/348401320 | [14 empty] | Online PSC | 1
20 | M | DRX.0021589.URS | Drát FIL ostnatý zel./100 m | kus | 7 |  | 0 |  |  | základní |  | 0 | 0.01 | 0.07 | 0 | 0 | 8 | M | 1 |  |  |  | ROZPOCET | 0 | 0 | 0 | 0 | 0 | 1 | 0 | 4 | 761501235
21 | K | 348401350 | Montáž oplocení z pletiva doplňujících konstrukcí rozvinutí, uchycení a napnutí drátu napínacího | m | 1815 |  | 0 | CS ÚRS 2026 01 |  | základní |  | 0 | 0 | 0 | 0 | 0 | 4 | K | 1 |  |  |  | ROZPOCET | 0 | 0 | 0 | 0 | 0 | 1 | 0 | 4 | -1016544871
| Online PSC |  | https://podminky.urs.cz/item/CS_URS_2026_01/348401350 | [14 empty] | Online PSC | 1
| VV |  | 605,00*3 |  | 1815 | [12 empty] | VV | 1 | 2 | True | 1 | ROZPOCET
22 | M | 15619100 | drát kruhový poplastovaný napínací 2,5/3,5mm | m | 1905.75 |  | 0 | CS ÚRS 2026 01 |  | základní |  | 0 | 4e-05 | 0.07623 | 0 | 0 | 8 | M | 1 |  |  |  | ROZPOCET | 0 | 0 | 0 | 0 | 0 | 1 | 0 | 4 | 1501869415
| VV |  | 1815*1,05 'Přepočtené koeficientem množství |  | 1905.75 | [12 empty] | VV | 1 | 2 | False | 1 | ROZPOCET
23 | M | 31324826 | napínák na drát bavoletu povrchová úprava žár. zinek | kus | 100 |  | 0 | CS ÚRS 2026 01 |  | základní |  | 0 | 0.0001 | 0.01 | 0 | 0 | 8 | M | 1 |  |  |  | ROZPOCET | 0 | 0 | 0 | 0 | 0 | 1 | 0 | 4 | 1340430438
24 | M | 15619200 | drát poplastovaný kruhový vázací 1,1/1,5mm | m | 726 |  | 0 | CS ÚRS 2026 01 |  | základní |  | 0 | 2e-05 | 0.01452 | 0 | 0 | 8 | M | 1 |  |  |  | ROZPOCET | 0 | 0 | 0 | 0 | 0 | 1 | 0 | 4 | 848165283
| VV |  | na 1 bm plotu 1,20 m drátu | [14 empty] | VV | 1 | 1 | True | 0 | ROZPOCET
| VV |  | 605,00*1,20 |  | 726 | [12 empty] | VV | 1 | 2 | True | 1 | ROZPOCET
| D | 9 | Ostatní konstrukce a práce, bourání |  |  |  | 0 |  |  |  |  | 0 |  | 0 |  | 44.1624 | 1 | D | 0 |  |  |  | ROZPOCET | [6 empty] | 0
25 | K | 966071711 | Bourání plotových sloupků a vzpěr ocelových trubkových nebo profilovaných výšky do 2,50 m zabetonovaných | kus | 240 |  | 0 | CS ÚRS 2026 01 |  | základní |  | 0 | 0 | 0 | 0.165 | 39.6 | 4 | K | 1 |  |  |  | ROZPOCET | 0 | 0 | 0 | 0 | 0 | 1 | 0 | 4 | 1634777493
| Online PSC |  | https://podminky.urs.cz/item/CS_URS_2026_01/966071711 | [14 empty] | Online PSC | 1
| VV |  | sloupky | [14 empty] | VV | 1 | 1 | True | 0 | ROZPOCET
| VV |  | 630,00/3 |  | 210 | [12 empty] | VV | 1 | 2 | True | 0 | ROZPOCET
| VV |  | vzpěry - odhad | [14 empty] | VV | 1 | 1 | True | 0 | ROZPOCET
| VV |  | 30 |  | 30 | [12 empty] | VV | 1 | 2 | True | 0 | ROZPOCET
| VV |  | Součet |  | 240 | [12 empty] | VV | 1 | 4 | True | 1 | ROZPOCET
26 | K | 966071821 | Rozebrání oplocení z pletiva drátěného se čtvercovými oky, výšky do 1,6 m | m | 630 |  | 0 | CS ÚRS 2026 01 |  | základní |  | 0 | 0 | 0 | 0.00198 | 1.2474 | 4 | K | 1 |  |  |  | ROZPOCET | 0 | 0 | 0 | 0 | 0 | 1 | 0 | 4 | 387818083
| Online PSC |  | https://podminky.urs.cz/item/CS_URS_2026_01/966071821 | [14 empty] | Online PSC | 1
27 | K | 966071831 | Rozebrání oplocení z pletiva ostnatého drátu, výšky do 2,0 m | m | 630 |  | 0 | CS ÚRS 2026 01 |  | základní |  | 0 | 0 | 0 | 0.0001 | 0.063 | 4 | K | 1 |  |  |  | ROZPOCET | 0 | 0 | 0 | 0 | 0 | 1 | 0 | 4 | -147176237
| Online PSC |  | https://podminky.urs.cz/item/CS_URS_2026_01/966071831 | [14 empty] | Online PSC | 1
28 | K | 966073810 | Rozebrání vrat a vrátek k oplocení plochy jednotlivě do 2 m2 | kus | 11 |  | 0 | CS ÚRS 2026 01 |  | základní |  | 0 | 0 | 0 | 0.192 | 2.112 | 4 | K | 1 |  |  |  | ROZPOCET | 0 | 0 | 0 | 0 | 0 | 1 | 0 | 4 | 1263014343
| Online PSC |  | https://podminky.urs.cz/item/CS_URS_2026_01/966073810 | [14 empty] | Online PSC | 1
29 | K | 966073812 | Rozebrání vrat a vrátek k oplocení plochy jednotlivě přes 6 do 10 m2 | kus | 4 |  | 0 | CS ÚRS 2026 01 |  | základní |  | 0 | 0 | 0 | 0.285 | 1.14 | 4 | K | 1 |  |  |  | ROZPOCET | 0 | 0 | 0 | 0 | 0 | 1 | 0 | 4 | -593907125
| Online PSC |  | https://podminky.urs.cz/item/CS_URS_2026_01/966073812 | [14 empty] | Online PSC | 1
| D | 997 | Doprava suti a vybouraných hmot |  |  |  | 0 |  |  |  |  | 0 |  | 0 |  | 0 | 1 | D | 0 |  |  |  | ROZPOCET | [6 empty] | 0
30 | K | 997013501 | Odvoz suti a vybouraných hmot na skládku nebo meziskládku se složením, na vzdálenost do 1 km | t | 44.162 |  | 0 | CS ÚRS 2026 01 |  | základní |  | 0 | 0 | 0 | 0 | 0 | 4 | K | 1 |  |  |  | ROZPOCET | 0 | 0 | 0 | 0 | 0 | 1 | 0 | 4 | 789184196
| Online PSC |  | https://podminky.urs.cz/item/CS_URS_2026_01/997013501 | [14 empty] | Online PSC | 1
31 | K | 997013509 | Odvoz suti a vybouraných hmot na skládku nebo meziskládku se složením, na vzdálenost Příplatek k ceně za každý další započatý 1 km přes 1 km | t | 397.458 |  | 0 | CS ÚRS 2026 01 |  | základní |  | 0 | 0 | 0 | 0 | 0 | 4 | K | 1 |  |  |  | ROZPOCET | 0 | 0 | 0 | 0 | 0 | 1 | 0 | 4 | -1673648442
| Online PSC |  | https://podminky.urs.cz/item/CS_URS_2026_01/997013509 | [14 empty] | Online PSC | 1
| P |  | Poznámka k položce: Předpoklad do 10 km. | [14 empty] | P | 1
| VV |  | 44,162*9 'Přepočtené koeficientem množství |  | 397.458 | [12 empty] | VV | 1 | 2 | False | 1 | ROZPOCET
32 | K | 997013871 | Poplatek za předání stavebního odpadu recyklačnímu zařízení směsného stavebního a demoličního zatříděného do Katalogu odpadů pod kódem 17 09 04 | t | 44.162 |  | 0 | CS ÚRS 2026 01 |  | základní |  | 0 | 0 | 0 | 0 | 0 | 4 | K | 1 |  |  |  | ROZPOCET | 0 | 0 | 0 | 0 | 0 | 1 | 0 | 4 | -1048183265
| Online PSC |  | https://podminky.urs.cz/item/CS_URS_2026_01/997013871 | [14 empty] | Online PSC | 1
| D | 998 | Přesun hmot |  |  |  | 0 |  |  |  |  | 0 |  | 0 |  | 0 | 1 | D | 0 |  |  |  | ROZPOCET | [6 empty] | 0
33 | K | 998232110 | Přesun hmot pro oplocení se svislou nosnou konstrukcí zděnou z cihel, tvárnic, bloků, popř. kovovou nebo dřevěnou vodorovná dopravní vzdálenost do 50 m, pro oplocení výšky do 3 m | t | 50.987 |  | 0 | CS ÚRS 2026 01 |  | základní |  | 0 | 0 | 0 | 0 | 0 | 4 | K | 1 |  |  |  | ROZPOCET | 0 | 0 | 0 | 0 | 0 | 1 | 0 | 4 | -1104929093
| Online PSC |  | https://podminky.urs.cz/item/CS_URS_2026_01/998232110 | [14 empty] | Online PSC | 1
| D | VRN1 | Průzkumné, zeměměřičské a projektové práce |  |  |  | 0 |  |  |  |  | 0 |  | 0 |  | 0 | 5 | D | 0 |  |  |  | ROZPOCET | [6 empty] | 0
34 | K | 012164000 | Vytyčení a zaměření inženýrských sítí | suma | 1 |  | 0 | CS ÚRS 2026 01 |  | základní |  | 0 | 0 | 0 | 0 | 0 | 1024 | K | 1 |  |  |  | ROZPOCET | 0 | 0 | 0 | 0 | 0 | 1 | 0 | 1024 | 1541002763
| Online PSC |  | https://podminky.urs.cz/item/CS_URS_2026_01/012164000 | [14 empty] | Online PSC | 1
35 | K | 012344000 | Vytyčovací práce | suma | 1 |  | 0 | CS ÚRS 2026 01 |  | základní |  | 0 | 0 | 0 | 0 | 0 | 1024 | K | 1 |  |  |  | ROZPOCET | 0 | 0 | 0 | 0 | 0 | 1 | 0 | 1024 | -2007394751
| Online PSC |  | https://podminky.urs.cz/item/CS_URS_2026_01/012344000 | [14 empty] | Online PSC | 1
| D | VRN3 | Zařízení staveniště |  |  |  | 0 |  |  |  |  | 0 |  | 0 |  | 0 | 5 | D | 0 |  |  |  | ROZPOCET | [6 empty] | 0
36 | K | 030001000 | Zařízení staveniště | suma | 1 |  | 0 | CS ÚRS 2026 01 |  | základní |  | 0 | 0 | 0 | 0 | 0 | 1024 | K | 1 |  |  |  | ROZPOCET | 0 | 0 | 0 | 0 | 0 | 1 | 0 | 1024 | 550816004
| Online PSC |  | https://podminky.urs.cz/item/CS_URS_2026_01/030001000 | [14 empty] | Online PSC | 1